## RESULTADOS_18
Unnamed: 0 | Volume de calda [L] | STATUS | Capacidade operacional [ha/h] | Tempo de missao [h] | Tempo util [h] | Tempo por voo [min] | Autonomia Projetada [h] | N° Voos | MTOW [kg] | Massa Estrutura [kg] | Combustível [kg] | Abastecimentos | Massa gerador | Potência gerador [W] | Combustível consumido [L] | Calda cons [L] | Distância percorrida [km] | Distância Pulverizando [km] | RTL ACUMULADO[m] | EOC [km/km] | EOC [h/h] | Tempo de manobra [h] | Tempo rtl_rtw [h] | V pulv [m/s] | V desloc [m/s]
0 | 100 | CONCLUIDO | 1.2605 | 79.34 | 55.12 | 5.93 | 0.09 | 558 | 194.77 | 54.38 | 1 | 556 | 39.4 | 24256.19 | 764.2 | 4267.32 | 888.24 | 136.17 | 370104.19 | 0.15 | 0.52 | 12.82 | 22.19 | 2 | 10
1 | 100 | CONCLUIDO | 1.9818 | 50.46 | 40.32 | 12.34 | 0.18 | 196 | 196.32 | 54.38 | 2 | 194 | 39.95 | 24447.22 | 540.53 | 4264.46 | 390.58 | 136.17 | 123082.21 | 0.35 | 0.71 | 12.26 | 7.41 | 2 | 10
2 | 100 | CONCLUIDO | 2.2575 | 44.3 | 37.27 | 19.28 | 0.27 | 116 | 197.88 | 54.38 | 3 | 114 | 40.5 | 24639 | 480.3 | 4263.33 | 288.91 | 136.17 | 72650.64 | 0.47 | 0.77 | 12.13 | 4.36 | 2 | 10
3 | 100 | CONCLUIDO | 2.4045 | 41.59 | 35.92 | 26.61 | 0.36 | 81 | 199.44 | 54.38 | 4 | 79 | 41.06 | 24831.54 | 442.41 | 4263.47 | 243.83 | 136.17 | 50282.61 | 0.56 | 0.8 | 12.08 | 3.01 | 2 | 10
4 | 100 | CONCLUIDO | 2.5037 | 39.94 | 35.09 | 35.09 | 0.44 | 60 | 201.01 | 54.38 | 5 | 58 | 41.63 | 25024.84 | 409.35 | 4262.8 | 215.79 | 136.17 | 36368.35 | 0.63 | 0.82 | 12.05 | 2.18 | 2 | 10
5 | 100 | CONCLUIDO | 2.5664 | 38.97 | 34.62 | 44.2 | 0.53 | 47 | 202.58 | 54.38 | 6 | 35 | 42.2 | 25218.93 | 381.69 | 4263.1 | 199.95 | 136.17 | 28512.07 | 0.68 | 0.83 | 12.03 | 1.71 | 2 | 10
6 | 100 | CONCLUIDO | 2.5795 | 38.77 | 34.54 | 47.1 | 0.61 | 44 | 204.16 | 54.38 | 7 | 0 | 42.78 | 25413.94 | 374.04 | 4263.57 | 195.79 | 136.17 | 26448.21 | 0.7 | 0.83 | 12.07 | 1.63 | 2 | 10

## RESULTADOS_6
Unnamed: 0 | Volume de calda [L] | STATUS | Capacidade operacional [ha/h] | Tempo de missao [h] | Tempo util [h] | Tempo por voo [min] | Autonomia Projetada [h] | N° Voos | MTOW [kg] | Massa Estrutura [kg] | Combustível [kg] | Abastecimentos | Massa gerador | Potência gerador [W] | Combustível consumido [L] | Calda cons [L] | Distância percorrida [km] | Distância Pulverizando [km] | RTL ACUMULADO[m] | EOC [km/km] | EOC [h/h] | Tempo de manobra [h] | Tempo rtl_rtw [h] | V pulv [m/s] | V desloc [m/s]
0 | 40 | CONCLUIDO | 2.0705 | 48.3 | 41.92 | 10.7 | 0.2 | 235 | 89.87 | 37.55 | 1 | 233 | 11.32 | 11317.98 | 323.68 | 4264.86 | 443.83 | 136.17 | 149513.38 | 0.31 | 0.68 | 12.34 | 9 | 2 | 10
1 | 40 | CONCLUIDO | 2.4406 | 40.97 | 36.99 | 20.55 | 0.39 | 108 | 91.1 | 37.55 | 2 | 1 | 11.54 | 11468.97 | 251.38 | 4265.31 | 274.87 | 136.17 | 65667.17 | 0.5 | 0.77 | 12.25 | 4.08 | 2 | 10
2 | 40 | CONCLUIDO | 2.4407 | 40.97 | 36.99 | 20.55 | 0.57 | 108 | 92.32 | 37.55 | 3 | 0 | 11.77 | 11620.34 | 254.51 | 4264.94 | 274.89 | 136.17 | 65675.84 | 0.5 | 0.77 | 12.25 | 4.08 | 2 | 10

## RESULTADOS_4
Unnamed: 0 | Volume de calda [L] | STATUS | Capacidade operacional [ha/h] | Tempo de missao [h] | Tempo util [h] | Tempo por voo [min] | Autonomia Projetada [h] | N° Voos | MTOW [kg] | Massa Estrutura [kg] | Combustível [kg] | Abastecimentos | Massa gerador | Potência gerador [W] | Combustível consumido [L] | Calda cons [L] | Distância percorrida [km] | Distância Pulverizando [km] | RTL ACUMULADO[m] | EOC [km/km] | EOC [h/h] | Tempo de manobra [h] | Tempo rtl_rtw [h] | V pulv [m/s] | V desloc [m/s]
0 | 30 | CONCLUIDO | 2.2631 | 44.19 | 39.61 | 13.5 | 0.24 | 176 | 71.52 | 32.27 | 1 | 161 | 8.25 | 9054.6 | 242.5 | 4263.79 | 365.79 | 136.17 | 110787.53 | 0.37 | 0.72 | 12.26 | 6.69 | 2 | 10
1 | 30 | CONCLUIDO | 2.3562 | 42.44 | 38.37 | 16.1 | 0.48 | 143 | 72.7 | 32.27 | 2 | 0 | 8.43 | 9200.25 | 228.06 | 4266.61 | 319.27 | 136.17 | 87694.58 | 0.43 | 0.75 | 12.36 | 5.46 | 2 | 10

## RESULTADOS_1
Unnamed: 0 | Volume de calda [L] | STATUS | Capacidade operacional [ha/h] | Tempo de missao [h] | Tempo util [h] | Tempo por voo [min] | Autonomia Projetada [h] | N° Voos | MTOW [kg] | Massa Estrutura [kg] | Combustível [kg] | Abastecimentos | Massa gerador | Potência gerador [W] | Combustível consumido [L] | Calda cons [L] | Distância percorrida [km] | Distância Pulverizando [km] | RTL ACUMULADO[m] | EOC [km/km] | EOC [h/h] | Tempo de manobra [h] | Tempo rtl_rtw [h] | V pulv [m/s] | V desloc [m/s]
0 | 15 | CONCLUIDO | 2.0531 | 48.71 | 43.84 | 9.23 | 0.43 | 285 | 39.78 | 19.54 | 1 | 0 | 4.24 | 5140 | 174.42 | 4272.24 | 494.69 | 136.17 | 174691.31 | 0.28 | 0.65 | 12.78 | 10.91 | 2 | 10

## RESULTADOS_12
Unnamed: 0 | Volume de calda [L] | STATUS | Capacidade operacional [ha/h] | Tempo de missao [h] | Tempo util [h] | Tempo por voo [min] | Autonomia Projetada [h] | N° Voos | MTOW [kg] | Massa Estrutura [kg] | Combustível [kg] | Abastecimentos | Massa gerador | Potência gerador [W] | Combustível consumido [L] | Calda cons [L] | Distância percorrida [km] | Distância Pulverizando [km] | RTL ACUMULADO[m] | EOC [km/km] | EOC [h/h] | Tempo de manobra [h] | Tempo rtl_rtw [h] | V pulv [m/s] | V desloc [m/s]
0 | 70 | CONCLUIDO | 1.6216 | 61.67 | 48.17 | 7.41 | 0.12 | 390 | 141.81 | 47.83 | 1 | 388 | 22.98 | 17723.39 | 535.86 | 4266.4 | 652.79 | 136.17 | 253220.54 | 0.21 | 0.59 | 12.6 | 15.24 | 2 | 10
1 | 70 | CONCLUIDO | 2.2334 | 44.77 | 38.36 | 15.87 | 0.25 | 145 | 143.17 | 47.83 | 2 | 143 | 23.34 | 17891.86 | 399.29 | 4263.74 | 324.94 | 136.17 | 90515.79 | 0.42 | 0.75 | 12.18 | 5.45 | 2 | 10
2 | 70 | CONCLUIDO | 2.4626 | 40.61 | 35.98 | 26.01 | 0.37 | 83 | 144.54 | 47.83 | 3 | 81 | 23.71 | 18060.85 | 343.03 | 4263.26 | 245.96 | 136.17 | 51339.9 | 0.55 | 0.8 | 12.07 | 3.07 | 2 | 10
3 | 70 | CONCLUIDO | 2.5457 | 39.28 | 35.26 | 34.12 | 0.49 | 62 | 145.92 | 47.83 | 4 | 2 | 24.09 | 18230.35 | 313.76 | 4264.09 | 219.21 | 136.17 | 38068.57 | 0.62 | 0.81 | 12.12 | 2.35 | 2 | 10
4 | 70 | CONCLUIDO | 2.5461 | 39.28 | 35.26 | 34.12 | 0.6 | 62 | 147.3 | 47.83 | 5 | 0 | 24.47 | 18400.38 | 316.69 | 4263.71 | 218.9 | 136.17 | 37911.17 | 0.62 | 0.81 | 12.12 | 2.35 | 2 | 10

## RESULTADOS_16
Unnamed: 0 | Volume de calda [L] | STATUS | Capacidade operacional [ha/h] | Tempo de missao [h] | Tempo util [h] | Tempo por voo [min] | Autonomia Projetada [h] | N° Voos | MTOW [kg] | Massa Estrutura [kg] | Combustível [kg] | Abastecimentos | Massa gerador | Potência gerador [W] | Combustível consumido [L] | Calda cons [L] | Distância percorrida [km] | Distância Pulverizando [km] | RTL ACUMULADO[m] | EOC [km/km] | EOC [h/h] | Tempo de manobra [h] | Tempo rtl_rtw [h] | V pulv [m/s] | V desloc [m/s]
0 | 90 | CONCLUIDO | 1.3722 | 72.87 | 52.71 | 6.34 | 0.1 | 499 | 176.73 | 52.44 | 1 | 497 | 33.29 | 22031.19 | 684.45 | 4267.68 | 804.65 | 136.17 | 328602.38 | 0.17 | 0.54 | 12.79 | 19.78 | 2 | 10
1 | 90 | CONCLUIDO | 2.0634 | 48.46 | 39.68 | 13.3 | 0.2 | 179 | 178.21 | 52.44 | 2 | 177 | 33.77 | 22213.89 | 494.25 | 4264.77 | 369.74 | 136.17 | 112747.72 | 0.37 | 0.72 | 12.22 | 6.76 | 2 | 10
2 | 90 | CONCLUIDO | 2.3226 | 43.06 | 36.87 | 20.87 | 0.3 | 106 | 179.7 | 52.44 | 3 | 104 | 34.26 | 22397.24 | 437.19 | 4263.3 | 275.44 | 136.17 | 65963.11 | 0.49 | 0.78 | 12.11 | 3.96 | 2 | 10
3 | 90 | CONCLUIDO | 2.4617 | 40.62 | 35.61 | 29.27 | 0.39 | 73 | 181.19 | 52.44 | 4 | 71 | 34.75 | 22581.25 | 397.06 | 4263.3 | 233.3 | 136.17 | 45056.73 | 0.58 | 0.8 | 12.06 | 2.7 | 2 | 10
4 | 90 | CONCLUIDO | 2.5465 | 39.27 | 34.93 | 38.81 | 0.49 | 54 | 182.69 | 52.44 | 5 | 45 | 35.25 | 22766.06 | 363.67 | 4262.99 | 210.14 | 136.17 | 33574.35 | 0.65 | 0.82 | 12.05 | 2.02 | 2 | 10
5 | 90 | CONCLUIDO | 2.5687 | 38.93 | 34.77 | 42.57 | 0.58 | 49 | 184.19 | 52.44 | 6 | 0 | 35.75 | 22951.43 | 354.23 | 4263.36 | 203.03 | 136.17 | 30041.76 | 0.67 | 0.82 | 12.09 | 1.86 | 2 | 10

## RESULTADOS_0
Unnamed: 0 | Volume de calda [L] | STATUS | Capacidade operacional [ha/h] | Tempo de missao [h] | Tempo util [h] | Tempo por voo [min] | Autonomia Projetada [h] | N° Voos | MTOW [kg] | Massa Estrutura [kg] | Combustível [kg] | Abastecimentos | Massa gerador | Potência gerador [W] | Combustível consumido [L] | Calda cons [L] | Distância percorrida [km] | Distância Pulverizando [km] | RTL ACUMULADO[m] | EOC [km/km] | EOC [h/h] | Tempo de manobra [h] | Tempo rtl_rtw [h] | V pulv [m/s] | V desloc [m/s]
0 | 10 | CONCLUIDO | 1.7945 | 55.72 | 49.33 | 6.93 | 0.64 | 427 | 26.11 | 12.1 | 1 | 0 | 3.01 | 3454.41 | 143.69 | 4274.1 | 671.26 | 136.17 | 262269.57 | 0.2 | 0.58 | 13.2 | 16.39 | 2 | 10

## RESULTADOS_7
Unnamed: 0 | Volume de calda [L] | STATUS | Capacidade operacional [ha/h] | Tempo de missao [h] | Tempo util [h] | Tempo por voo [min] | Autonomia Projetada [h] | N° Voos | MTOW [kg] | Massa Estrutura [kg] | Combustível [kg] | Abastecimentos | Massa gerador | Potência gerador [W] | Combustível consumido [L] | Calda cons [L] | Distância percorrida [km] | Distância Pulverizando [km] | RTL ACUMULADO[m] | EOC [km/km] | EOC [h/h] | Tempo de manobra [h] | Tempo rtl_rtw [h] | V pulv [m/s] | V desloc [m/s]
0 | 45 | CONCLUIDO | 1.9857 | 50.36 | 42.99 | 9.84 | 0.18 | 262 | 98.71 | 39.72 | 1 | 260 | 12.99 | 12407.75 | 360.55 | 4264.88 | 479.47 | 136.17 | 167200.09 | 0.28 | 0.67 | 12.38 | 10.06 | 2 | 10
1 | 45 | CONCLUIDO | 2.4577 | 40.69 | 36.67 | 22.22 | 0.35 | 99 | 99.95 | 39.72 | 2 | 42 | 13.24 | 12561.45 | 264.36 | 4263.98 | 265.4 | 136.17 | 60978.28 | 0.51 | 0.78 | 12.2 | 3.76 | 2 | 10
2 | 45 | CONCLUIDO | 2.4685 | 40.51 | 36.55 | 22.84 | 0.52 | 96 | 101.2 | 39.72 | 3 | 0 | 13.49 | 12715.54 | 264.44 | 4264.83 | 260.51 | 136.17 | 58550.34 | 0.52 | 0.78 | 12.22 | 3.64 | 2 | 10

## RESULTADOS_10
Unnamed: 0 | Volume de calda [L] | STATUS | Capacidade operacional [ha/h] | Tempo de missao [h] | Tempo util [h] | Tempo por voo [min] | Autonomia Projetada [h] | N° Voos | MTOW [kg] | Massa Estrutura [kg] | Combustível [kg] | Abastecimentos | Massa gerador | Potência gerador [W] | Combustível consumido [L] | Calda cons [L] | Distância percorrida [km] | Distância Pulverizando [km] | RTL ACUMULADO[m] | EOC [km/km] | EOC [h/h] | Tempo de manobra [h] | Tempo rtl_rtw [h] | V pulv [m/s] | V desloc [m/s]
0 | 60 | CONCLUIDO | 1.7574 | 56.9 | 46.11 | 8.16 | 0.14 | 339 | 124.63 | 45 | 1 | 337 | 18.64 | 15605.44 | 466.21 | 4265.43 | 584.21 | 136.17 | 219185.35 | 0.23 | 0.62 | 12.5 | 13.18 | 2 | 10
1 | 60 | CONCLUIDO | 2.3263 | 42.99 | 37.63 | 17.92 | 0.28 | 126 | 125.95 | 45 | 2 | 124 | 18.95 | 15767.7 | 347.82 | 4263.68 | 300.39 | 136.17 | 78340.24 | 0.45 | 0.76 | 12.16 | 4.72 | 2 | 10
2 | 60 | CONCLUIDO | 2.5179 | 39.72 | 35.69 | 28.94 | 0.42 | 74 | 127.27 | 45 | 3 | 33 | 19.27 | 15930.42 | 295.21 | 4263.48 | 234.1 | 136.17 | 45452.53 | 0.58 | 0.8 | 12.12 | 2.78 | 2 | 10
3 | 60 | CONCLUIDO | 2.5214 | 39.66 | 35.66 | 29.31 | 0.55 | 73 | 128.59 | 45 | 4 | 0 | 19.59 | 16093.6 | 296.34 | 4264.15 | 232.03 | 136.17 | 44421 | 0.59 | 0.8 | 12.15 | 2.75 | 2 | 10

## RESULTADOS_14
Unnamed: 0 | Volume de calda [L] | STATUS | Capacidade operacional [ha/h] | Tempo de missao [h] | Tempo util [h] | Tempo por voo [min] | Autonomia Projetada [h] | N° Voos | MTOW [kg] | Massa Estrutura [kg] | Combustível [kg] | Abastecimentos | Massa gerador | Potência gerador [W] | Combustível consumido [L] | Calda cons [L] | Distância percorrida [km] | Distância Pulverizando [km] | RTL ACUMULADO[m] | EOC [km/km] | EOC [h/h] | Tempo de manobra [h] | Tempo rtl_rtw [h] | V pulv [m/s] | V desloc [m/s]
0 | 80 | CONCLUIDO | 1.4958 | 66.85 | 50.29 | 6.83 | 0.11 | 442 | 159.12 | 50.28 | 1 | 440 | 27.84 | 19859.16 | 607.18 | 4267.73 | 724.25 | 136.17 | 288687.86 | 0.19 | 0.57 | 12.67 | 17.36 | 2 | 10
1 | 80 | CONCLUIDO | 2.1477 | 46.56 | 39.02 | 14.45 | 0.22 | 162 | 160.54 | 50.28 | 2 | 160 | 28.26 | 20034.4 | 447.45 | 4263.87 | 346.78 | 136.17 | 101354.85 | 0.39 | 0.73 | 12.22 | 6.1 | 2 | 10
2 | 80 | CONCLUIDO | 2.3901 | 41.84 | 36.45 | 23.02 | 0.33 | 95 | 161.97 | 50.28 | 3 | 93 | 28.69 | 20210.21 | 391.95 | 4263.55 | 261.61 | 136.17 | 59104.1 | 0.52 | 0.79 | 12.09 | 3.54 | 2 | 10
3 | 80 | CONCLUIDO | 2.5208 | 39.67 | 35.28 | 33.08 | 0.43 | 64 | 163.4 | 50.28 | 4 | 61 | 29.12 | 20386.62 | 350.46 | 4262.9 | 222.54 | 136.17 | 39725.38 | 0.61 | 0.81 | 12.05 | 2.38 | 2 | 10
4 | 80 | CONCLUIDO | 2.5601 | 39.06 | 34.97 | 38.14 | 0.54 | 55 | 164.83 | 50.28 | 5 | 0 | 29.55 | 20563.61 | 334.37 | 4263.15 | 209.74 | 136.17 | 33367.98 | 0.65 | 0.82 | 12.1 | 2.06 | 2 | 10

## RESULTADOS_5
Unnamed: 0 | Volume de calda [L] | STATUS | Capacidade operacional [ha/h] | Tempo de missao [h] | Tempo util [h] | Tempo por voo [min] | Autonomia Projetada [h] | N° Voos | MTOW [kg] | Massa Estrutura [kg] | Combustível [kg] | Abastecimentos | Massa gerador | Potência gerador [W] | Combustível consumido [L] | Calda cons [L] | Distância percorrida [km] | Distância Pulverizando [km] | RTL ACUMULADO[m] | EOC [km/km] | EOC [h/h] | Tempo de manobra [h] | Tempo rtl_rtw [h] | V pulv [m/s] | V desloc [m/s]
0 | 35 | CONCLUIDO | 2.166 | 46.17 | 40.73 | 11.86 | 0.22 | 206 | 80.84 | 35.1 | 1 | 204 | 9.74 | 10204.21 | 284.02 | 4263.98 | 405.09 | 136.17 | 130286.96 | 0.34 | 0.7 | 12.26 | 7.81 | 2 | 10
1 | 35 | CONCLUIDO | 2.4048 | 41.58 | 37.57 | 18.33 | 0.43 | 123 | 82.04 | 35.1 | 2 | 0 | 9.94 | 10352.53 | 239.89 | 4265.07 | 293.3 | 136.17 | 74807.23 | 0.46 | 0.76 | 12.3 | 4.66 | 2 | 10

## RESULTADOS_8
Unnamed: 0 | Volume de calda [L] | STATUS | Capacidade operacional [ha/h] | Tempo de missao [h] | Tempo util [h] | Tempo por voo [min] | Autonomia Projetada [h] | N° Voos | MTOW [kg] | Massa Estrutura [kg] | Combustível [kg] | Abastecimentos | Massa gerador | Potência gerador [W] | Combustível consumido [L] | Calda cons [L] | Distância percorrida [km] | Distância Pulverizando [km] | RTL ACUMULADO[m] | EOC [km/km] | EOC [h/h] | Tempo de manobra [h] | Tempo rtl_rtw [h] | V pulv [m/s] | V desloc [m/s]
0 | 50 | CONCLUIDO | 1.9098 | 52.36 | 43.95 | 9.19 | 0.16 | 287 | 107.41 | 41.65 | 1 | 285 | 14.77 | 13481.73 | 395.69 | 4264.65 | 511.48 | 136.17 | 183077.02 | 0.27 | 0.65 | 12.43 | 11.03 | 2 | 10
1 | 50 | CONCLUIDO | 2.4234 | 41.26 | 36.87 | 20.87 | 0.32 | 106 | 108.68 | 41.65 | 2 | 101 | 15.03 | 13638.32 | 291.3 | 4263.28 | 275.3 | 136.17 | 65893.58 | 0.49 | 0.78 | 12.12 | 3.96 | 2 | 10
2 | 50 | CONCLUIDO | 2.4893 | 40.17 | 36.2 | 24.97 | 0.48 | 87 | 109.96 | 41.65 | 3 | 0 | 15.31 | 13795.21 | 274.76 | 4265.34 | 249.08 | 136.17 | 52875.88 | 0.55 | 0.79 | 12.2 | 3.29 | 2 | 10

## RESULTADOS_3
Unnamed: 0 | Volume de calda [L] | STATUS | Capacidade operacional [ha/h] | Tempo de missao [h] | Tempo util [h] | Tempo por voo [min] | Autonomia Projetada [h] | N° Voos | MTOW [kg] | Massa Estrutura [kg] | Combustível [kg] | Abastecimentos | Massa gerador | Potência gerador [W] | Combustível consumido [L] | Calda cons [L] | Distância percorrida [km] | Distância Pulverizando [km] | RTL ACUMULADO[m] | EOC [km/km] | EOC [h/h] | Tempo de manobra [h] | Tempo rtl_rtw [h] | V pulv [m/s] | V desloc [m/s]
0 | 25 | CONCLUIDO | 2.2874 | 43.72 | 39.52 | 13.71 | 0.28 | 173 | 61.76 | 28.92 | 1 | 14 | 6.84 | 7851.41 | 211.75 | 4266.1 | 356.69 | 136.17 | 106252.6 | 0.38 | 0.72 | 12.43 | 6.6 | 2 | 10
1 | 25 | CONCLUIDO | 2.29 | 43.67 | 39.48 | 13.77 | 0.55 | 172 | 62.92 | 28.92 | 2 | 0 | 7 | 7994.37 | 214.64 | 4266.81 | 354.83 | 136.17 | 105327.32 | 0.38 | 0.73 | 12.44 | 6.56 | 2 | 10

## RESULTADOS_15
Unnamed: 0 | Volume de calda [L] | STATUS | Capacidade operacional [ha/h] | Tempo de missao [h] | Tempo util [h] | Tempo por voo [min] | Autonomia Projetada [h] | N° Voos | MTOW [kg] | Massa Estrutura [kg] | Combustível [kg] | Abastecimentos | Massa gerador | Potência gerador [W] | Combustível consumido [L] | Calda cons [L] | Distância percorrida [km] | Distância Pulverizando [km] | RTL ACUMULADO[m] | EOC [km/km] | EOC [h/h] | Tempo de manobra [h] | Tempo rtl_rtw [h] | V pulv [m/s] | V desloc [m/s]
0 | 85 | CONCLUIDO | 1.4334 | 69.77 | 51.47 | 6.57 | 0.11 | 470 | 167.88 | 51.39 | 1 | 468 | 30.49 | 20939.59 | 645.08 | 4267.23 | 763.84 | 136.17 | 308341.43 | 0.18 | 0.56 | 12.72 | 18.53 | 2 | 10
1 | 85 | CONCLUIDO | 2.1034 | 47.54 | 39.38 | 13.82 | 0.21 | 171 | 169.33 | 51.39 | 2 | 169 | 30.94 | 21118.46 | 471.34 | 4263.94 | 359.03 | 136.17 | 107434 | 0.38 | 0.73 | 12.22 | 6.46 | 2 | 10
2 | 85 | CONCLUIDO | 2.3538 | 42.48 | 36.69 | 21.8 | 0.31 | 101 | 170.79 | 51.39 | 3 | 99 | 31.4 | 21297.94 | 415.29 | 4263.49 | 269.62 | 136.17 | 63078.68 | 0.51 | 0.78 | 12.1 | 3.78 | 2 | 10
3 | 85 | CONCLUIDO | 2.4889 | 40.18 | 35.47 | 30.84 | 0.41 | 69 | 172.25 | 51.39 | 4 | 67 | 31.86 | 21478.05 | 375.35 | 4263.16 | 228.83 | 136.17 | 42844.63 | 0.6 | 0.81 | 12.05 | 2.56 | 2 | 10
4 | 85 | CONCLUIDO | 2.5644 | 39 | 34.86 | 40.22 | 0.51 | 52 | 173.71 | 51.39 | 5 | 16 | 32.32 | 21658.78 | 344.03 | 4262.97 | 207.01 | 136.17 | 32018.36 | 0.66 | 0.82 | 12.07 | 1.95 | 2 | 10
5 | 85 | CONCLUIDO | 2.563 | 39.02 | 34.88 | 40.25 | 0.61 | 52 | 175.18 | 51.39 | 6 | 0 | 32.79 | 21840.16 | 346.25 | 4263.88 | 206.74 | 136.17 | 31881.74 | 0.66 | 0.82 | 12.1 | 1.97 | 2 | 10

## RESULTADOS_2
Unnamed: 0 | Volume de calda [L] | STATUS | Capacidade operacional [ha/h] | Tempo de missao [h] | Tempo util [h] | Tempo por voo [min] | Autonomia Projetada [h] | N° Voos | MTOW [kg] | Massa Estrutura [kg] | Combustível [kg] | Abastecimentos | Massa gerador | Potência gerador [W] | Combustível consumido [L] | Calda cons [L] | Distância percorrida [km] | Distância Pulverizando [km] | RTL ACUMULADO[m] | EOC [km/km] | EOC [h/h] | Tempo de manobra [h] | Tempo rtl_rtw [h] | V pulv [m/s] | V desloc [m/s]
0 | 20 | CONCLUIDO | 2.1995 | 45.46 | 41.1 | 11.52 | 0.34 | 214 | 51.33 | 24.83 | 1 | 0 | 5.51 | 6564.78 | 194.93 | 4266.7 | 406.86 | 136.17 | 131131.34 | 0.33 | 0.7 | 12.57 | 8.18 | 2 | 10

## RESULTADOS_11
Unnamed: 0 | Volume de calda [L] | STATUS | Capacidade operacional [ha/h] | Tempo de missao [h] | Tempo util [h] | Tempo por voo [min] | Autonomia Projetada [h] | N° Voos | MTOW [kg] | Massa Estrutura [kg] | Combustível [kg] | Abastecimentos | Massa gerador | Potência gerador [W] | Combustível consumido [L] | Calda cons [L] | Distância percorrida [km] | Distância Pulverizando [km] | RTL ACUMULADO[m] | EOC [km/km] | EOC [h/h] | Tempo de manobra [h] | Tempo rtl_rtw [h] | V pulv [m/s] | V desloc [m/s]
0 | 65 | CONCLUIDO | 1.6906 | 59.15 | 47.06 | 7.76 | 0.13 | 364 | 133.21 | 46.47 | 1 | 362 | 20.75 | 16663.42 | 500.22 | 4265.85 | 616.37 | 136.17 | 235140.44 | 0.22 | 0.61 | 12.53 | 14.14 | 2 | 10
1 | 65 | CONCLUIDO | 2.278 | 43.9 | 38.01 | 16.77 | 0.26 | 136 | 134.55 | 46.47 | 2 | 134 | 21.09 | 16828.84 | 374.36 | 4263.99 | 313.13 | 136.17 | 84658.28 | 0.43 | 0.75 | 12.18 | 5.1 | 2 | 10
2 | 65 | CONCLUIDO | 2.494 | 40.1 | 35.79 | 27.53 | 0.39 | 78 | 135.9 | 46.47 | 3 | 69 | 21.43 | 16994.64 | 318.14 | 4263.21 | 239.19 | 136.17 | 47980.3 | 0.57 | 0.8 | 12.08 | 2.88 | 2 | 10
3 | 65 | CONCLUIDO | 2.5317 | 39.5 | 35.5 | 31.79 | 0.52 | 67 | 137.25 | 46.47 | 4 | 0 | 21.78 | 17160.92 | 305.38 | 4263.72 | 226.63 | 136.17 | 41754.03 | 0.6 | 0.81 | 12.14 | 2.59 | 2 | 10

## RESULTADOS_13
Unnamed: 0 | Volume de calda [L] | STATUS | Capacidade operacional [ha/h] | Tempo de missao [h] | Tempo util [h] | Tempo por voo [min] | Autonomia Projetada [h] | N° Voos | MTOW [kg] | Massa Estrutura [kg] | Combustível [kg] | Abastecimentos | Massa gerador | Potência gerador [W] | Combustível consumido [L] | Calda cons [L] | Distância percorrida [km] | Distância Pulverizando [km] | RTL ACUMULADO[m] | EOC [km/km] | EOC [h/h] | Tempo de manobra [h] | Tempo rtl_rtw [h] | V pulv [m/s] | V desloc [m/s]
0 | 75 | CONCLUIDO | 1.5573 | 64.22 | 49.23 | 7.1 | 0.12 | 416 | 150.44 | 49.1 | 1 | 414 | 25.34 | 18787.76 | 571.34 | 4266.08 | 688.94 | 136.17 | 271164.64 | 0.2 | 0.58 | 12.63 | 16.3 | 2 | 10
1 | 75 | CONCLUIDO | 2.188 | 45.7 | 38.72 | 15.09 | 0.23 | 154 | 151.83 | 49.1 | 2 | 152 | 25.73 | 18959.54 | 423.54 | 4264.35 | 337.29 | 136.17 | 96648.31 | 0.4 | 0.74 | 12.19 | 5.81 | 2 | 10
2 | 75 | CONCLUIDO | 2.4213 | 41.3 | 36.27 | 24.18 | 0.35 | 90 | 153.23 | 49.1 | 3 | 88 | 26.13 | 19131.85 | 369.05 | 4263.27 | 255.76 | 136.17 | 56203.26 | 0.53 | 0.79 | 12.08 | 3.36 | 2 | 10
3 | 75 | CONCLUIDO | 2.5426 | 39.33 | 35.19 | 34.61 | 0.46 | 61 | 154.63 | 49.1 | 4 | 38 | 26.53 | 19304.72 | 327.73 | 4263.48 | 218.03 | 136.17 | 37481.97 | 0.62 | 0.81 | 12.08 | 2.28 | 2 | 10
4 | 75 | CONCLUIDO | 2.5546 | 39.15 | 35.1 | 36.31 | 0.57 | 58 | 156.03 | 49.1 | 5 | 0 | 26.94 | 19478.15 | 324.99 | 4263.25 | 213.67 | 136.17 | 35318.2 | 0.64 | 0.82 | 12.11 | 2.19 | 2 | 10

## RESULTADOS_17
Unnamed: 0 | Volume de calda [L] | STATUS | Capacidade operacional [ha/h] | Tempo de missao [h] | Tempo util [h] | Tempo por voo [min] | Autonomia Projetada [h] | N° Voos | MTOW [kg] | Massa Estrutura [kg] | Combustível [kg] | Abastecimentos | Massa gerador | Potência gerador [W] | Combustível consumido [L] | Calda cons [L] | Distância percorrida [km] | Distância Pulverizando [km] | RTL ACUMULADO[m] | EOC [km/km] | EOC [h/h] | Tempo de manobra [h] | Tempo rtl_rtw [h] | V pulv [m/s] | V desloc [m/s]
0 | 95 | CONCLUIDO | 1.3135 | 76.13 | 53.97 | 6.12 | 0.1 | 529 | 185.69 | 53.44 | 1 | 527 | 36.26 | 23136.14 | 724.73 | 4267.4 | 847.7 | 136.17 | 349979.23 | 0.16 | 0.53 | 12.82 | 21.04 | 2 | 10
1 | 95 | CONCLUIDO | 2.0194 | 49.52 | 40.05 | 12.78 | 0.19 | 188 | 187.21 | 53.44 | 2 | 186 | 36.77 | 23322.88 | 518.35 | 4263.95 | 381.53 | 136.17 | 118597.25 | 0.36 | 0.72 | 12.26 | 7.14 | 2 | 10
2 | 95 | CONCLUIDO | 2.2916 | 43.64 | 37.04 | 20.02 | 0.28 | 111 | 188.73 | 53.44 | 3 | 109 | 37.29 | 23510.33 | 458.49 | 4263.67 | 280.98 | 136.17 | 68708.19 | 0.48 | 0.77 | 12.12 | 4.13 | 2 | 10
3 | 95 | CONCLUIDO | 2.4339 | 41.09 | 35.75 | 27.86 | 0.37 | 77 | 190.25 | 53.44 | 4 | 75 | 37.82 | 23698.48 | 420.26 | 4263.7 | 237.98 | 136.17 | 47380.45 | 0.57 | 0.8 | 12.07 | 2.84 | 2 | 10
4 | 95 | CONCLUIDO | 2.5245 | 39.61 | 35.02 | 36.86 | 0.46 | 57 | 191.78 | 53.44 | 5 | 55 | 38.35 | 23887.36 | 387.72 | 4262.89 | 213.58 | 136.17 | 35280.53 | 0.64 | 0.82 | 12.04 | 2.11 | 2 | 10
5 | 95 | CONCLUIDO | 2.5737 | 38.85 | 34.64 | 44.22 | 0.55 | 47 | 193.32 | 53.44 | 6 | 7 | 38.89 | 24076.95 | 364.24 | 4263.69 | 199.42 | 136.17 | 28248.31 | 0.68 | 0.83 | 12.06 | 1.73 | 2 | 10
6 | 95 | CONCLUIDO | 2.5763 | 38.82 | 34.63 | 45.18 | 0.64 | 46 | 194.86 | 53.44 | 7 | 0 | 39.43 | 24267.28 | 365.79 | 4263.5 | 198.63 | 136.17 | 27860.21 | 0.69 | 0.83 | 12.08 | 1.73 | 2 | 10

## RESULTADOS_9
Unnamed: 0 | Volume de calda [L] | STATUS | Capacidade operacional [ha/h] | Tempo de missao [h] | Tempo util [h] | Tempo por voo [min] | Autonomia Projetada [h] | N° Voos | MTOW [kg] | Massa Estrutura [kg] | Combustível [kg] | Abastecimentos | Massa gerador | Potência gerador [W] | Combustível consumido [L] | Calda cons [L] | Distância percorrida [km] | Distância Pulverizando [km] | RTL ACUMULADO[m] | EOC [km/km] | EOC [h/h] | Tempo de manobra [h] | Tempo rtl_rtw [h] | V pulv [m/s] | V desloc [m/s]
0 | 55 | CONCLUIDO | 1.8322 | 54.58 | 45.02 | 8.63 | 0.15 | 313 | 116.05 | 43.4 | 1 | 311 | 16.65 | 14546.17 | 430.78 | 4265.75 | 547.84 | 136.17 | 201129.85 | 0.25 | 0.64 | 12.46 | 12.1 | 2 | 10
1 | 55 | CONCLUIDO | 2.3751 | 42.1 | 37.25 | 19.27 | 0.3 | 116 | 117.34 | 43.4 | 2 | 114 | 16.94 | 14705.49 | 320.27 | 4263.47 | 287.75 | 136.17 | 72065.83 | 0.47 | 0.77 | 12.14 | 4.34 | 2 | 10
2 | 55 | CONCLUIDO | 2.5076 | 39.88 | 35.91 | 27.27 | 0.45 | 79 | 118.63 | 43.4 | 3 | 1 | 17.23 | 14865.24 | 284.19 | 4263.66 | 239.9 | 136.17 | 48328.83 | 0.57 | 0.8 | 12.17 | 3 | 2 | 10
3 | 55 | CONCLUIDO | 2.5077 | 39.88 | 35.91 | 27.27 | 0.59 | 79 | 119.93 | 43.4 | 4 | 0 | 17.53 | 15025.44 | 286.96 | 4263.76 | 239.86 | 136.17 | 48305.88 | 0.57 | 0.8 | 12.17 | 3 | 2 | 10

## resultados
Unnamed: 0 | Volume de calda [L] | STATUS | Capacidade operacional [ha/h] | Tempo de missao [h] | Tempo util [h] | Tempo por voo [min] | Autonomia Projetada [h] | N° Voos | MTOW [kg] | Massa Estrutura [kg] | Combustível [kg] | Abastecimentos | Massa gerador | Potência gerador [W] | Combustível consumido [L] | Calda cons [L] | Distância percorrida [km] | Distância Pulverizando [km] | RTL ACUMULADO[m] | EOC [km/km] | EOC [h/h] | Tempo de manobra [h] | Tempo rtl_rtw [h] | V pulv [m/s] | V desloc [m/s]
0 | 100 | CONCLUIDO | 1.2605 | 79.34 | 55.12 | 5.93 | 0.09 | 558 | 194.77 | 54.38 | 1 | 556 | 39.4 | 24256.19 | 764.2 | 4267.32 | 888.24 | 136.17 | 370104.19 | 0.15 | 0.52 | 12.82 | 22.19 | 2 | 10
1 | 100 | CONCLUIDO | 1.9818 | 50.46 | 40.32 | 12.34 | 0.18 | 196 | 196.32 | 54.38 | 2 | 194 | 39.95 | 24447.22 | 540.53 | 4264.46 | 390.58 | 136.17 | 123082.21 | 0.35 | 0.71 | 12.26 | 7.41 | 2 | 10
2 | 100 | CONCLUIDO | 2.2575 | 44.3 | 37.27 | 19.28 | 0.27 | 116 | 197.88 | 54.38 | 3 | 114 | 40.5 | 24639 | 480.3 | 4263.33 | 288.91 | 136.17 | 72650.64 | 0.47 | 0.77 | 12.13 | 4.36 | 2 | 10
3 | 100 | CONCLUIDO | 2.4045 | 41.59 | 35.92 | 26.61 | 0.36 | 81 | 199.44 | 54.38 | 4 | 79 | 41.06 | 24831.54 | 442.41 | 4263.47 | 243.83 | 136.17 | 50282.61 | 0.56 | 0.8 | 12.08 | 3.01 | 2 | 10
4 | 100 | CONCLUIDO | 2.5037 | 39.94 | 35.09 | 35.09 | 0.44 | 60 | 201.01 | 54.38 | 5 | 58 | 41.63 | 25024.84 | 409.35 | 4262.8 | 215.79 | 136.17 | 36368.35 | 0.63 | 0.82 | 12.05 | 2.18 | 2 | 10
5 | 100 | CONCLUIDO | 2.5664 | 38.97 | 34.62 | 44.2 | 0.53 | 47 | 202.58 | 54.38 | 6 | 35 | 42.2 | 25218.93 | 381.69 | 4263.1 | 199.95 | 136.17 | 28512.07 | 0.68 | 0.83 | 12.03 | 1.71 | 2 | 10
6 | 100 | CONCLUIDO | 2.5795 | 38.77 | 34.54 | 47.1 | 0.61 | 44 | 204.16 | 54.38 | 7 | 0 | 42.78 | 25413.94 | 374.04 | 4263.57 | 195.79 | 136.17 | 26448.21 | 0.7 | 0.83 | 12.07 | 1.63 | 2 | 10
0 | 40 | CONCLUIDO | 2.0705 | 48.3 | 41.92 | 10.7 | 0.2 | 235 | 89.87 | 37.55 | 1 | 233 | 11.32 | 11317.98 | 323.68 | 4264.86 | 443.83 | 136.17 | 149513.38 | 0.31 | 0.68 | 12.34 | 9 | 2 | 10
1 | 40 | CONCLUIDO | 2.4406 | 40.97 | 36.99 | 20.55 | 0.39 | 108 | 91.1 | 37.55 | 2 | 1 | 11.54 | 11468.97 | 251.38 | 4265.31 | 274.87 | 136.17 | 65667.17 | 0.5 | 0.77 | 12.25 | 4.08 | 2 | 10
2 | 40 | CONCLUIDO | 2.4407 | 40.97 | 36.99 | 20.55 | 0.57 | 108 | 92.32 | 37.55 | 3 | 0 | 11.77 | 11620.34 | 254.51 | 4264.94 | 274.89 | 136.17 | 65675.84 | 0.5 | 0.77 | 12.25 | 4.08 | 2 | 10
0 | 30 | CONCLUIDO | 2.2631 | 44.19 | 39.61 | 13.5 | 0.24 | 176 | 71.52 | 32.27 | 1 | 161 | 8.25 | 9054.6 | 242.5 | 4263.79 | 365.79 | 136.17 | 110787.53 | 0.37 | 0.72 | 12.26 | 6.69 | 2 | 10
1 | 30 | CONCLUIDO | 2.3562 | 42.44 | 38.37 | 16.1 | 0.48 | 143 | 72.7 | 32.27 | 2 | 0 | 8.43 | 9200.25 | 228.06 | 4266.61 | 319.27 | 136.17 | 87694.58 | 0.43 | 0.75 | 12.36 | 5.46 | 2 | 10
0 | 15 | CONCLUIDO | 2.0531 | 48.71 | 43.84 | 9.23 | 0.43 | 285 | 39.78 | 19.54 | 1 | 0 | 4.24 | 5140 | 174.42 | 4272.24 | 494.69 | 136.17 | 174691.31 | 0.28 | 0.65 | 12.78 | 10.91 | 2 | 10
0 | 70 | CONCLUIDO | 1.6216 | 61.67 | 48.17 | 7.41 | 0.12 | 390 | 141.81 | 47.83 | 1 | 388 | 22.98 | 17723.39 | 535.86 | 4266.4 | 652.79 | 136.17 | 253220.54 | 0.21 | 0.59 | 12.6 | 15.24 | 2 | 10
1 | 70 | CONCLUIDO | 2.2334 | 44.77 | 38.36 | 15.87 | 0.25 | 145 | 143.17 | 47.83 | 2 | 143 | 23.34 | 17891.86 | 399.29 | 4263.74 | 324.94 | 136.17 | 90515.79 | 0.42 | 0.75 | 12.18 | 5.45 | 2 | 10
2 | 70 | CONCLUIDO | 2.4626 | 40.61 | 35.98 | 26.01 | 0.37 | 83 | 144.54 | 47.83 | 3 | 81 | 23.71 | 18060.85 | 343.03 | 4263.26 | 245.96 | 136.17 | 51339.9 | 0.55 | 0.8 | 12.07 | 3.07 | 2 | 10
3 | 70 | CONCLUIDO | 2.5457 | 39.28 | 35.26 | 34.12 | 0.49 | 62 | 145.92 | 47.83 | 4 | 2 | 24.09 | 18230.35 | 313.76 | 4264.09 | 219.21 | 136.17 | 38068.57 | 0.62 | 0.81 | 12.12 | 2.35 | 2 | 10
4 | 70 | CONCLUIDO | 2.5461 | 39.28 | 35.26 | 34.12 | 0.6 | 62 | 147.3 | 47.83 | 5 | 0 | 24.47 | 18400.38 | 316.69 | 4263.71 | 218.9 | 136.17 | 37911.17 | 0.62 | 0.81 | 12.12 | 2.35 | 2 | 10
0 | 90 | CONCLUIDO | 1.3722 | 72.87 | 52.71 | 6.34 | 0.1 | 499 | 176.73 | 52.44 | 1 | 497 | 33.29 | 22031.19 | 684.45 | 4267.68 | 804.65 | 136.17 | 328602.38 | 0.17 | 0.54 | 12.79 | 19.78 | 2 | 10
1 | 90 | CONCLUIDO | 2.0634 | 48.46 | 39.68 | 13.3 | 0.2 | 179 | 178.21 | 52.44 | 2 | 177 | 33.77 | 22213.89 | 494.25 | 4264.77 | 369.74 | 136.17 | 112747.72 | 0.37 | 0.72 | 12.22 | 6.76 | 2 | 10
2 | 90 | CONCLUIDO | 2.3226 | 43.06 | 36.87 | 20.87 | 0.3 | 106 | 179.7 | 52.44 | 3 | 104 | 34.26 | 22397.24 | 437.19 | 4263.3 | 275.44 | 136.17 | 65963.11 | 0.49 | 0.78 | 12.11 | 3.96 | 2 | 10
3 | 90 | CONCLUIDO | 2.4617 | 40.62 | 35.61 | 29.27 | 0.39 | 73 | 181.19 | 52.44 | 4 | 71 | 34.75 | 22581.25 | 397.06 | 4263.3 | 233.3 | 136.17 | 45056.73 | 0.58 | 0.8 | 12.06 | 2.7 | 2 | 10
4 | 90 | CONCLUIDO | 2.5465 | 39.27 | 34.93 | 38.81 | 0.49 | 54 | 182.69 | 52.44 | 5 | 45 | 35.25 | 22766.06 | 363.67 | 4262.99 | 210.14 | 136.17 | 33574.35 | 0.65 | 0.82 | 12.05 | 2.02 | 2 | 10
5 | 90 | CONCLUIDO | 2.5687 | 38.93 | 34.77 | 42.57 | 0.58 | 49 | 184.19 | 52.44 | 6 | 0 | 35.75 | 22951.43 | 354.23 | 4263.36 | 203.03 | 136.17 | 30041.76 | 0.67 | 0.82 | 12.09 | 1.86 | 2 | 10
0 | 10 | CONCLUIDO | 1.7945 | 55.72 | 49.33 | 6.93 | 0.64 | 427 | 26.11 | 12.1 | 1 | 0 | 3.01 | 3454.41 | 143.69 | 4274.1 | 671.26 | 136.17 | 262269.57 | 0.2 | 0.58 | 13.2 | 16.39 | 2 | 10
0 | 45 | CONCLUIDO | 1.9857 | 50.36 | 42.99 | 9.84 | 0.18 | 262 | 98.71 | 39.72 | 1 | 260 | 12.99 | 12407.75 | 360.55 | 4264.88 | 479.47 | 136.17 | 167200.09 | 0.28 | 0.67 | 12.38 | 10.06 | 2 | 10
1 | 45 | CONCLUIDO | 2.4577 | 40.69 | 36.67 | 22.22 | 0.35 | 99 | 99.95 | 39.72 | 2 | 42 | 13.24 | 12561.45 | 264.36 | 4263.98 | 265.4 | 136.17 | 60978.28 | 0.51 | 0.78 | 12.2 | 3.76 | 2 | 10
2 | 45 | CONCLUIDO | 2.4685 | 40.51 | 36.55 | 22.84 | 0.52 | 96 | 101.2 | 39.72 | 3 | 0 | 13.49 | 12715.54 | 264.44 | 4264.83 | 260.51 | 136.17 | 58550.34 | 0.52 | 0.78 | 12.22 | 3.64 | 2 | 10
0 | 60 | CONCLUIDO | 1.7574 | 56.9 | 46.11 | 8.16 | 0.14 | 339 | 124.63 | 45 | 1 | 337 | 18.64 | 15605.44 | 466.21 | 4265.43 | 584.21 | 136.17 | 219185.35 | 0.23 | 0.62 | 12.5 | 13.18 | 2 | 10
1 | 60 | CONCLUIDO | 2.3263 | 42.99 | 37.63 | 17.92 | 0.28 | 126 | 125.95 | 45 | 2 | 124 | 18.95 | 15767.7 | 347.82 | 4263.68 | 300.39 | 136.17 | 78340.24 | 0.45 | 0.76 | 12.16 | 4.72 | 2 | 10
2 | 60 | CONCLUIDO | 2.5179 | 39.72 | 35.69 | 28.94 | 0.42 | 74 | 127.27 | 45 | 3 | 33 | 19.27 | 15930.42 | 295.21 | 4263.48 | 234.1 | 136.17 | 45452.53 | 0.58 | 0.8 | 12.12 | 2.78 | 2 | 10
3 | 60 | CONCLUIDO | 2.5214 | 39.66 | 35.66 | 29.31 | 0.55 | 73 | 128.59 | 45 | 4 | 0 | 19.59 | 16093.6 | 296.34 | 4264.15 | 232.03 | 136.17 | 44421 | 0.59 | 0.8 | 12.15 | 2.75 | 2 | 10
0 | 80 | CONCLUIDO | 1.4958 | 66.85 | 50.29 | 6.83 | 0.11 | 442 | 159.12 | 50.28 | 1 | 440 | 27.84 | 19859.16 | 607.18 | 4267.73 | 724.25 | 136.17 | 288687.86 | 0.19 | 0.57 | 12.67 | 17.36 | 2 | 10
1 | 80 | CONCLUIDO | 2.1477 | 46.56 | 39.02 | 14.45 | 0.22 | 162 | 160.54 | 50.28 | 2 | 160 | 28.26 | 20034.4 | 447.45 | 4263.87 | 346.78 | 136.17 | 101354.85 | 0.39 | 0.73 | 12.22 | 6.1 | 2 | 10
2 | 80 | CONCLUIDO | 2.3901 | 41.84 | 36.45 | 23.02 | 0.33 | 95 | 161.97 | 50.28 | 3 | 93 | 28.69 | 20210.21 | 391.95 | 4263.55 | 261.61 | 136.17 | 59104.1 | 0.52 | 0.79 | 12.09 | 3.54 | 2 | 10
3 | 80 | CONCLUIDO | 2.5208 | 39.67 | 35.28 | 33.08 | 0.43 | 64 | 163.4 | 50.28 | 4 | 61 | 29.12 | 20386.62 | 350.46 | 4262.9 | 222.54 | 136.17 | 39725.38 | 0.61 | 0.81 | 12.05 | 2.38 | 2 | 10
4 | 80 | CONCLUIDO | 2.5601 | 39.06 | 34.97 | 38.14 | 0.54 | 55 | 164.83 | 50.28 | 5 | 0 | 29.55 | 20563.61 | 334.37 | 4263.15 | 209.74 | 136.17 | 33367.98 | 0.65 | 0.82 | 12.1 | 2.06 | 2 | 10
0 | 35 | CONCLUIDO | 2.166 | 46.17 | 40.73 | 11.86 | 0.22 | 206 | 80.84 | 35.1 | 1 | 204 | 9.74 | 10204.21 | 284.02 | 4263.98 | 405.09 | 136.17 | 130286.96 | 0.34 | 0.7 | 12.26 | 7.81 | 2 | 10
1 | 35 | CONCLUIDO | 2.4048 | 41.58 | 37.57 | 18.33 | 0.43 | 123 | 82.04 | 35.1 | 2 | 0 | 9.94 | 10352.53 | 239.89 | 4265.07 | 293.3 | 136.17 | 74807.23 | 0.46 | 0.76 | 12.3 | 4.66 | 2 | 10
0 | 50 | CONCLUIDO | 1.9098 | 52.36 | 43.95 | 9.19 | 0.16 | 287 | 107.41 | 41.65 | 1 | 285 | 14.77 | 13481.73 | 395.69 | 4264.65 | 511.48 | 136.17 | 183077.02 | 0.27 | 0.65 | 12.43 | 11.03 | 2 | 10
1 | 50 | CONCLUIDO | 2.4234 | 41.26 | 36.87 | 20.87 | 0.32 | 106 | 108.68 | 41.65 | 2 | 101 | 15.03 | 13638.32 | 291.3 | 4263.28 | 275.3 | 136.17 | 65893.58 | 0.49 | 0.78 | 12.12 | 3.96 | 2 | 10
2 | 50 | CONCLUIDO | 2.4893 | 40.17 | 36.2 | 24.97 | 0.48 | 87 | 109.96 | 41.65 | 3 | 0 | 15.31 | 13795.21 | 274.76 | 4265.34 | 249.08 | 136.17 | 52875.88 | 0.55 | 0.79 | 12.2 | 3.29 | 2 | 10
0 | 25 | CONCLUIDO | 2.2874 | 43.72 | 39.52 | 13.71 | 0.28 | 173 | 61.76 | 28.92 | 1 | 14 | 6.84 | 7851.41 | 211.75 | 4266.1 | 356.69 | 136.17 | 106252.6 | 0.38 | 0.72 | 12.43 | 6.6 | 2 | 10
1 | 25 | CONCLUIDO | 2.29 | 43.67 | 39.48 | 13.77 | 0.55 | 172 | 62.92 | 28.92 | 2 | 0 | 7 | 7994.37 | 214.64 | 4266.81 | 354.83 | 136.17 | 105327.32 | 0.38 | 0.73 | 12.44 | 6.56 | 2 | 10
0 | 85 | CONCLUIDO | 1.4334 | 69.77 | 51.47 | 6.57 | 0.11 | 470 | 167.88 | 51.39 | 1 | 468 | 30.49 | 20939.59 | 645.08 | 4267.23 | 763.84 | 136.17 | 308341.43 | 0.18 | 0.56 | 12.72 | 18.53 | 2 | 10
1 | 85 | CONCLUIDO | 2.1034 | 47.54 | 39.38 | 13.82 | 0.21 | 171 | 169.33 | 51.39 | 2 | 169 | 30.94 | 21118.46 | 471.34 | 4263.94 | 359.03 | 136.17 | 107434 | 0.38 | 0.73 | 12.22 | 6.46 | 2 | 10
2 | 85 | CONCLUIDO | 2.3538 | 42.48 | 36.69 | 21.8 | 0.31 | 101 | 170.79 | 51.39 | 3 | 99 | 31.4 | 21297.94 | 415.29 | 4263.49 | 269.62 | 136.17 | 63078.68 | 0.51 | 0.78 | 12.1 | 3.78 | 2 | 10
3 | 85 | CONCLUIDO | 2.4889 | 40.18 | 35.47 | 30.84 | 0.41 | 69 | 172.25 | 51.39 | 4 | 67 | 31.86 | 21478.05 | 375.35 | 4263.16 | 228.83 | 136.17 | 42844.63 | 0.6 | 0.81 | 12.05 | 2.56 | 2 | 10
4 | 85 | CONCLUIDO | 2.5644 | 39 | 34.86 | 40.22 | 0.51 | 52 | 173.71 | 51.39 | 5 | 16 | 32.32 | 21658.78 | 344.03 | 4262.97 | 207.01 | 136.17 | 32018.36 | 0.66 | 0.82 | 12.07 | 1.95 | 2 | 10
5 | 85 | CONCLUIDO | 2.563 | 39.02 | 34.88 | 40.25 | 0.61 | 52 | 175.18 | 51.39 | 6 | 0 | 32.79 | 21840.16 | 346.25 | 4263.88 | 206.74 | 136.17 | 31881.74 | 0.66 | 0.82 | 12.1 | 1.97 | 2 | 10
0 | 20 | CONCLUIDO | 2.1995 | 45.46 | 41.1 | 11.52 | 0.34 | 214 | 51.33 | 24.83 | 1 | 0 | 5.51 | 6564.78 | 194.93 | 4266.7 | 406.86 | 136.17 | 131131.34 | 0.33 | 0.7 | 12.57 | 8.18 | 2 | 10
0 | 65 | CONCLUIDO | 1.6906 | 59.15 | 47.06 | 7.76 | 0.13 | 364 | 133.21 | 46.47 | 1 | 362 | 20.75 | 16663.42 | 500.22 | 4265.85 | 616.37 | 136.17 | 235140.44 | 0.22 | 0.61 | 12.53 | 14.14 | 2 | 10
1 | 65 | CONCLUIDO | 2.278 | 43.9 | 38.01 | 16.77 | 0.26 | 136 | 134.55 | 46.47 | 2 | 134 | 21.09 | 16828.84 | 374.36 | 4263.99 | 313.13 | 136.17 | 84658.28 | 0.43 | 0.75 | 12.18 | 5.1 | 2 | 10
2 | 65 | CONCLUIDO | 2.494 | 40.1 | 35.79 | 27.53 | 0.39 | 78 | 135.9 | 46.47 | 3 | 69 | 21.43 | 16994.64 | 318.14 | 4263.21 | 239.19 | 136.17 | 47980.3 | 0.57 | 0.8 | 12.08 | 2.88 | 2 | 10
3 | 65 | CONCLUIDO | 2.5317 | 39.5 | 35.5 | 31.79 | 0.52 | 67 | 137.25 | 46.47 | 4 | 0 | 21.78 | 17160.92 | 305.38 | 4263.72 | 226.63 | 136.17 | 41754.03 | 0.6 | 0.81 | 12.14 | 2.59 | 2 | 10
0 | 75 | CONCLUIDO | 1.5573 | 64.22 | 49.23 | 7.1 | 0.12 | 416 | 150.44 | 49.1 | 1 | 414 | 25.34 | 18787.76 | 571.34 | 4266.08 | 688.94 | 136.17 | 271164.64 | 0.2 | 0.58 | 12.63 | 16.3 | 2 | 10
1 | 75 | CONCLUIDO | 2.188 | 45.7 | 38.72 | 15.09 | 0.23 | 154 | 151.83 | 49.1 | 2 | 152 | 25.73 | 18959.54 | 423.54 | 4264.35 | 337.29 | 136.17 | 96648.31 | 0.4 | 0.74 | 12.19 | 5.81 | 2 | 10
2 | 75 | CONCLUIDO | 2.4213 | 41.3 | 36.27 | 24.18 | 0.35 | 90 | 153.23 | 49.1 | 3 | 88 | 26.13 | 19131.85 | 369.05 | 4263.27 | 255.76 | 136.17 | 56203.26 | 0.53 | 0.79 | 12.08 | 3.36 | 2 | 10
3 | 75 | CONCLUIDO | 2.5426 | 39.33 | 35.19 | 34.61 | 0.46 | 61 | 154.63 | 49.1 | 4 | 38 | 26.53 | 19304.72 | 327.73 | 4263.48 | 218.03 | 136.17 | 37481.97 | 0.62 | 0.81 | 12.08 | 2.28 | 2 | 10
4 | 75 | CONCLUIDO | 2.5546 | 39.15 | 35.1 | 36.31 | 0.57 | 58 | 156.03 | 49.1 | 5 | 0 | 26.94 | 19478.15 | 324.99 | 4263.25 | 213.67 | 136.17 | 35318.2 | 0.64 | 0.82 | 12.11 | 2.19 | 2 | 10
0 | 95 | CONCLUIDO | 1.3135 | 76.13 | 53.97 | 6.12 | 0.1 | 529 | 185.69 | 53.44 | 1 | 527 | 36.26 | 23136.14 | 724.73 | 4267.4 | 847.7 | 136.17 | 349979.23 | 0.16 | 0.53 | 12.82 | 21.04 | 2 | 10
1 | 95 | CONCLUIDO | 2.0194 | 49.52 | 40.05 | 12.78 | 0.19 | 188 | 187.21 | 53.44 | 2 | 186 | 36.77 | 23322.88 | 518.35 | 4263.95 | 381.53 | 136.17 | 118597.25 | 0.36 | 0.72 | 12.26 | 7.14 | 2 | 10
2 | 95 | CONCLUIDO | 2.2916 | 43.64 | 37.04 | 20.02 | 0.28 | 111 | 188.73 | 53.44 | 3 | 109 | 37.29 | 23510.33 | 458.49 | 4263.67 | 280.98 | 136.17 | 68708.19 | 0.48 | 0.77 | 12.12 | 4.13 | 2 | 10
3 | 95 | CONCLUIDO | 2.4339 | 41.09 | 35.75 | 27.86 | 0.37 | 77 | 190.25 | 53.44 | 4 | 75 | 37.82 | 23698.48 | 420.26 | 4263.7 | 237.98 | 136.17 | 47380.45 | 0.57 | 0.8 | 12.07 | 2.84 | 2 | 10
4 | 95 | CONCLUIDO | 2.5245 | 39.61 | 35.02 | 36.86 | 0.46 | 57 | 191.78 | 53.44 | 5 | 55 | 38.35 | 23887.36 | 387.72 | 4262.89 | 213.58 | 136.17 | 35280.53 | 0.64 | 0.82 | 12.04 | 2.11 | 2 | 10
5 | 95 | CONCLUIDO | 2.5737 | 38.85 | 34.64 | 44.22 | 0.55 | 47 | 193.32 | 53.44 | 6 | 7 | 38.89 | 24076.95 | 364.24 | 4263.69 | 199.42 | 136.17 | 28248.31 | 0.68 | 0.83 | 12.06 | 1.73 | 2 | 10
6 | 95 | CONCLUIDO | 2.5763 | 38.82 | 34.63 | 45.18 | 0.64 | 46 | 194.86 | 53.44 | 7 | 0 | 39.43 | 24267.28 | 365.79 | 4263.5 | 198.63 | 136.17 | 27860.21 | 0.69 | 0.83 | 12.08 | 1.73 | 2 | 10
0 | 55 | CONCLUIDO | 1.8322 | 54.58 | 45.02 | 8.63 | 0.15 | 313 | 116.05 | 43.4 | 1 | 311 | 16.65 | 14546.17 | 430.78 | 4265.75 | 547.84 | 136.17 | 201129.85 | 0.25 | 0.64 | 12.46 | 12.1 | 2 | 10
1 | 55 | CONCLUIDO | 2.3751 | 42.1 | 37.25 | 19.27 | 0.3 | 116 | 117.34 | 43.4 | 2 | 114 | 16.94 | 14705.49 | 320.27 | 4263.47 | 287.75 | 136.17 | 72065.83 | 0.47 | 0.77 | 12.14 | 4.34 | 2 | 10
2 | 55 | CONCLUIDO | 2.5076 | 39.88 | 35.91 | 27.27 | 0.45 | 79 | 118.63 | 43.4 | 3 | 1 | 17.23 | 14865.24 | 284.19 | 4263.66 | 239.9 | 136.17 | 48328.83 | 0.57 | 0.8 | 12.17 | 3 | 2 | 10
3 | 55 | CONCLUIDO | 2.5077 | 39.88 | 35.91 | 27.27 | 0.59 | 79 | 119.93 | 43.4 | 4 | 0 | 17.53 | 15025.44 | 286.96 | 4263.76 | 239.86 | 136.17 | 48305.88 | 0.57 | 0.8 | 12.17 | 3 | 2 | 10

## gráficos
Selecione o eixo X:
Selecione o eixo Y:
Selecione o eixo Z:
Eixo X | Eixo Y | Eixo Z
0 | 0 | 0
0 | 0 | 0
0 | 0 | 0
0 | 0 | 0
0 | 0 | 0
0 | 0 | 0
0 | 0 | 0
0 | 0 | 0
0 | 0 | 0
0 | 0 | 0
0 | 0 | 0
0 | 0 | 0
0 | 0 | 0
0 | 0 | 0
0 | 0 | 0
0 | 0 | 0
0 | 0 | 0
0 | 0 | 0
0 | 0 | 0
0 | 0 | 0
0 | 0 | 0
0 | 0 | 0
0 | 0 | 0
0 | 0 | 0
0 | 0 | 0
0 | 0 | 0
0 | 0 | 0
0 | 0 | 0
0 | 0 | 0
0 | 0 | 0
0 | 0 | 0
0 | 0 | 0
0 | 0 | 0
0 | 0 | 0
0 | 0 | 0
0 | 0 | 0
0 | 0 | 0
0 | 0 | 0
0 | 0 | 0
0 | 0 | 0
0 | 0 | 0
0 | 0 | 0
0 | 0 | 0
0 | 0 | 0
0 | 0 | 0
0 | 0 | 0
0 | 0 | 0
0 | 0 | 0
0 | 0 | 0
0 | 0 | 0
0 | 0 | 0
0 | 0 | 0
0 | 0 | 0
0 | 0 | 0
0 | 0 | 0
0 | 0 | 0
0 | 0 | 0
0 | 0 | 0
0 | 0 | 0
0 | 0 | 0
0 | 0 | 0
0 | 0 | 0
0 | 0 | 0
0 | 0 | 0
0 | 0 | 0
0 | 0 | 0
0 | 0 | 0
0 | 0 | 0
0 | 0 | 0
0 | 0 | 0
0 | 0 | 0

## hidden (hidden)
Unnamed: 0
Volume de calda [L]
STATUS
Capacidade operacional [ha/h]
Tempo de missao [h]
Tempo util [h]
Tempo por voo [min]
Autonomia Projetada [h]
N° Voos
MTOW [kg]
Massa Estrutura [kg]
Combustível [kg]
Abastecimentos
Massa gerador
Potência gerador [W]
Combustível consumido [L]
Calda cons [L]
Distância percorrida [km]
Distância Pulverizando [km]
RTL ACUMULADO[m]
EOC [km/km]
EOC [h/h]
Tempo de manobra [h]
Tempo rtl_rtw [h]
V pulv [m/s]
V desloc [m/s]