## RESULTADOS_18
Unnamed: 0 | Volume de calda [L] | STATUS | Capacidade operacional [ha/h] | Tempo de missao [h] | Tempo util [h] | Tempo por voo [min] | Autonomia Projetada [h] | N° Voos | MTOW [kg] | Massa Estrutura [kg] | Combustível [kg] | Abastecimentos | Massa gerador | Potência gerador [W] | Combustível consumido [L] | Calda cons [L] | Distância percorrida [km] | Distância Pulverizando [km] | RTL ACUMULADO[m] | EOC [km/km] | EOC [h/h] | Tempo de manobra [h] | Tempo rtl_rtw [h] | V pulv [m/s] | V desloc [m/s]
0 | 100 | CONCLUIDO | 5.6518 | 17.69 | 11.48 | 7.25 | 0.09 | 95 | 194.77 | 54.38 | 1 | 91 | 39.4 | 24256.19 | 129.27 | 6544.1 | 179.09 | 54.2 | 62443.08 | 0.3 | 0.67 | 0.26 | 3.72 | 2 | 10
1 | 100 | CONCLUIDO | 6.4815 | 15.43 | 10.31 | 9.23 | 0.18 | 67 | 196.32 | 54.38 | 2 | 0 | 39.95 | 24447.22 | 106.03 | 6543.77 | 136.46 | 54.2 | 41266.19 | 0.4 | 0.75 | 0.3 | 2.54 | 2 | 10

## RESULTADOS_6
Unnamed: 0 | Volume de calda [L] | STATUS | Capacidade operacional [ha/h] | Tempo de missao [h] | Tempo util [h] | Tempo por voo [min] | Autonomia Projetada [h] | N° Voos | MTOW [kg] | Massa Estrutura [kg] | Combustível [kg] | Abastecimentos | Massa gerador | Potência gerador [W] | Combustível consumido [L] | Calda cons [L] | Distância percorrida [km] | Distância Pulverizando [km] | RTL ACUMULADO[m] | EOC [km/km] | EOC [h/h] | Tempo de manobra [h] | Tempo rtl_rtw [h] | V pulv [m/s] | V desloc [m/s]
0 | 40 | CONCLUIDO | 5.2214 | 19.15 | 14.1 | 5.13 | 0.2 | 165 | 89.87 | 37.55 | 1 | 0 | 11.32 | 11317.98 | 92.54 | 6549.69 | 258.37 | 54.2 | 101732.95 | 0.21 | 0.55 | 0.59 | 6.33 | 2 | 10

## RESULTADOS_4
Unnamed: 0 | Volume de calda [L] | STATUS | Capacidade operacional [ha/h] | Tempo de missao [h] | Tempo util [h] | Tempo por voo [min] | Autonomia Projetada [h] | N° Voos | MTOW [kg] | Massa Estrutura [kg] | Combustível [kg] | Abastecimentos | Massa gerador | Potência gerador [W] | Combustível consumido [L] | Calda cons [L] | Distância percorrida [km] | Distância Pulverizando [km] | RTL ACUMULADO[m] | EOC [km/km] | EOC [h/h] | Tempo de manobra [h] | Tempo rtl_rtw [h] | V pulv [m/s] | V desloc [m/s]
0 | 30 | CONCLUIDO | 4.6683 | 21.42 | 16.17 | 4.43 | 0.24 | 219 | 71.52 | 32.27 | 1 | 0 | 8.25 | 9054.6 | 92.8 | 6553.45 | 325.14 | 54.2 | 134847.46 | 0.17 | 0.48 | 0.75 | 8.4 | 2 | 10

## RESULTADOS_1
Unnamed: 0 | Volume de calda [L] | STATUS | Capacidade operacional [ha/h] | Tempo de missao [h] | Tempo util [h] | Tempo por voo [min] | Autonomia Projetada [h] | N° Voos | MTOW [kg] | Massa Estrutura [kg] | Combustível [kg] | Abastecimentos | Massa gerador | Potência gerador [W] | Combustível consumido [L] | Calda cons [L] | Distância percorrida [km] | Distância Pulverizando [km] | RTL ACUMULADO[m] | EOC [km/km] | EOC [h/h] | Tempo de manobra [h] | Tempo rtl_rtw [h] | V pulv [m/s] | V desloc [m/s]
0 | 15 | CONCLUIDO | 3.2239 | 31.02 | 24.49 | 3.38 | 0.43 | 435 | 39.78 | 19.54 | 1 | 0 | 4.24 | 5140 | 96.14 | 6558.24 | 592.67 | 54.2 | 267533.34 | 0.09 | 0.32 | 1.38 | 16.71 | 2 | 10

## RESULTADOS_12
Unnamed: 0 | Volume de calda [L] | STATUS | Capacidade operacional [ha/h] | Tempo de missao [h] | Tempo util [h] | Tempo por voo [min] | Autonomia Projetada [h] | N° Voos | MTOW [kg] | Massa Estrutura [kg] | Combustível [kg] | Abastecimentos | Massa gerador | Potência gerador [W] | Combustível consumido [L] | Calda cons [L] | Distância percorrida [km] | Distância Pulverizando [km] | RTL ACUMULADO[m] | EOC [km/km] | EOC [h/h] | Tempo de manobra [h] | Tempo rtl_rtw [h] | V pulv [m/s] | V desloc [m/s]
0 | 70 | CONCLUIDO | 6.116 | 16.35 | 11.38 | 7.19 | 0.12 | 95 | 141.81 | 47.83 | 1 | 0 | 22.98 | 17723.39 | 96.66 | 6545.05 | 171.02 | 54.2 | 58407.42 | 0.32 | 0.68 | 0.38 | 3.61 | 2 | 10

## RESULTADOS_16
Unnamed: 0 | Volume de calda [L] | STATUS | Capacidade operacional [ha/h] | Tempo de missao [h] | Tempo util [h] | Tempo por voo [min] | Autonomia Projetada [h] | N° Voos | MTOW [kg] | Massa Estrutura [kg] | Combustível [kg] | Abastecimentos | Massa gerador | Potência gerador [W] | Combustível consumido [L] | Calda cons [L] | Distância percorrida [km] | Distância Pulverizando [km] | RTL ACUMULADO[m] | EOC [km/km] | EOC [h/h] | Tempo de manobra [h] | Tempo rtl_rtw [h] | V pulv [m/s] | V desloc [m/s]
0 | 90 | CONCLUIDO | 6.1421 | 16.28 | 10.95 | 8.01 | 0.1 | 82 | 176.73 | 52.44 | 1 | 43 | 33.29 | 22031.19 | 108.82 | 6543.62 | 159.37 | 54.2 | 52645.63 | 0.34 | 0.7 | 0.28 | 3.18 | 2 | 10
1 | 90 | CONCLUIDO | 6.3977 | 15.63 | 10.58 | 8.58 | 0.2 | 74 | 178.21 | 52.44 | 2 | 0 | 33.77 | 22213.89 | 102.82 | 6543.09 | 145.35 | 54.2 | 45676.66 | 0.37 | 0.73 | 0.32 | 2.82 | 2 | 10

## RESULTADOS_0
Unnamed: 0 | Volume de calda [L] | STATUS | Capacidade operacional [ha/h] | Tempo de missao [h] | Tempo util [h] | Tempo por voo [min] | Autonomia Projetada [h] | N° Voos | MTOW [kg] | Massa Estrutura [kg] | Combustível [kg] | Abastecimentos | Massa gerador | Potência gerador [W] | Combustível consumido [L] | Calda cons [L] | Distância percorrida [km] | Distância Pulverizando [km] | RTL ACUMULADO[m] | EOC [km/km] | EOC [h/h] | Tempo de manobra [h] | Tempo rtl_rtw [h] | V pulv [m/s] | V desloc [m/s]
0 | 10 | CONCLUIDO | 2.4029 | 41.62 | 32.75 | 3.02 | 0.64 | 650 | 26.11 | 12.1 | 1 | 0 | 3.01 | 3454.41 | 94.23 | 6576.82 | 858.68 | 54.2 | 399459.28 | 0.06 | 0.24 | 2 | 24.95 | 2 | 10

## RESULTADOS_7
Unnamed: 0 | Volume de calda [L] | STATUS | Capacidade operacional [ha/h] | Tempo de missao [h] | Tempo util [h] | Tempo por voo [min] | Autonomia Projetada [h] | N° Voos | MTOW [kg] | Massa Estrutura [kg] | Combustível [kg] | Abastecimentos | Massa gerador | Potência gerador [W] | Combustível consumido [L] | Calda cons [L] | Distância percorrida [km] | Distância Pulverizando [km] | RTL ACUMULADO[m] | EOC [km/km] | EOC [h/h] | Tempo de manobra [h] | Tempo rtl_rtw [h] | V pulv [m/s] | V desloc [m/s]
0 | 45 | CONCLUIDO | 5.4309 | 18.41 | 13.4 | 5.47 | 0.18 | 147 | 98.71 | 39.72 | 1 | 0 | 12.99 | 12407.75 | 92.78 | 6547.24 | 236.24 | 54.2 | 90756.75 | 0.23 | 0.58 | 0.53 | 5.64 | 2 | 10

## RESULTADOS_10
Unnamed: 0 | Volume de calda [L] | STATUS | Capacidade operacional [ha/h] | Tempo de missao [h] | Tempo util [h] | Tempo por voo [min] | Autonomia Projetada [h] | N° Voos | MTOW [kg] | Massa Estrutura [kg] | Combustível [kg] | Abastecimentos | Massa gerador | Potência gerador [W] | Combustível consumido [L] | Calda cons [L] | Distância percorrida [km] | Distância Pulverizando [km] | RTL ACUMULADO[m] | EOC [km/km] | EOC [h/h] | Tempo de manobra [h] | Tempo rtl_rtw [h] | V pulv [m/s] | V desloc [m/s]
0 | 60 | CONCLUIDO | 5.9174 | 16.9 | 11.96 | 6.52 | 0.14 | 110 | 124.63 | 45 | 1 | 0 | 18.64 | 15605.44 | 94.36 | 6545.67 | 189.55 | 54.2 | 67596.33 | 0.29 | 0.64 | 0.43 | 4.19 | 2 | 10

## RESULTADOS_14
Unnamed: 0 | Volume de calda [L] | STATUS | Capacidade operacional [ha/h] | Tempo de missao [h] | Tempo util [h] | Tempo por voo [min] | Autonomia Projetada [h] | N° Voos | MTOW [kg] | Massa Estrutura [kg] | Combustível [kg] | Abastecimentos | Massa gerador | Potência gerador [W] | Combustível consumido [L] | Calda cons [L] | Distância percorrida [km] | Distância Pulverizando [km] | RTL ACUMULADO[m] | EOC [km/km] | EOC [h/h] | Tempo de manobra [h] | Tempo rtl_rtw [h] | V pulv [m/s] | V desloc [m/s]
0 | 80 | CONCLUIDO | 6.2854 | 15.91 | 10.91 | 7.89 | 0.11 | 83 | 159.12 | 50.28 | 1 | 2 | 27.84 | 19859.16 | 99.01 | 6544.54 | 156.05 | 54.2 | 50979.51 | 0.35 | 0.71 | 0.34 | 3.15 | 2 | 10
1 | 80 | CONCLUIDO | 6.2848 | 15.91 | 10.91 | 7.89 | 0.22 | 83 | 160.54 | 50.28 | 2 | 0 | 28.26 | 20034.4 | 99.9 | 6544.18 | 156.03 | 54.2 | 50971.32 | 0.35 | 0.71 | 0.35 | 3.15 | 2 | 10

## RESULTADOS_5
Unnamed: 0 | Volume de calda [L] | STATUS | Capacidade operacional [ha/h] | Tempo de missao [h] | Tempo util [h] | Tempo por voo [min] | Autonomia Projetada [h] | N° Voos | MTOW [kg] | Massa Estrutura [kg] | Combustível [kg] | Abastecimentos | Massa gerador | Potência gerador [W] | Combustível consumido [L] | Calda cons [L] | Distância percorrida [km] | Distância Pulverizando [km] | RTL ACUMULADO[m] | EOC [km/km] | EOC [h/h] | Tempo de manobra [h] | Tempo rtl_rtw [h] | V pulv [m/s] | V desloc [m/s]
0 | 35 | CONCLUIDO | 4.975 | 20.1 | 14.97 | 4.78 | 0.22 | 188 | 80.84 | 35.1 | 1 | 0 | 9.74 | 10204.21 | 92.43 | 6549.61 | 286.59 | 54.2 | 115724.31 | 0.19 | 0.52 | 0.65 | 7.2 | 2 | 10

## RESULTADOS_8
Unnamed: 0 | Volume de calda [L] | STATUS | Capacidade operacional [ha/h] | Tempo de missao [h] | Tempo util [h] | Tempo por voo [min] | Autonomia Projetada [h] | N° Voos | MTOW [kg] | Massa Estrutura [kg] | Combustível [kg] | Abastecimentos | Massa gerador | Potência gerador [W] | Combustível consumido [L] | Calda cons [L] | Distância percorrida [km] | Distância Pulverizando [km] | RTL ACUMULADO[m] | EOC [km/km] | EOC [h/h] | Tempo de manobra [h] | Tempo rtl_rtw [h] | V pulv [m/s] | V desloc [m/s]
0 | 50 | CONCLUIDO | 5.6262 | 17.77 | 12.8 | 5.82 | 0.16 | 132 | 107.41 | 41.65 | 1 | 0 | 14.77 | 13481.73 | 93.03 | 6546.82 | 216.91 | 54.2 | 81163.82 | 0.25 | 0.6 | 0.49 | 5.04 | 2 | 10

## RESULTADOS_3
Unnamed: 0 | Volume de calda [L] | STATUS | Capacidade operacional [ha/h] | Tempo de missao [h] | Tempo util [h] | Tempo por voo [min] | Autonomia Projetada [h] | N° Voos | MTOW [kg] | Massa Estrutura [kg] | Combustível [kg] | Abastecimentos | Massa gerador | Potência gerador [W] | Combustível consumido [L] | Calda cons [L] | Distância percorrida [km] | Distância Pulverizando [km] | RTL ACUMULADO[m] | EOC [km/km] | EOC [h/h] | Tempo de manobra [h] | Tempo rtl_rtw [h] | V pulv [m/s] | V desloc [m/s]
0 | 25 | CONCLUIDO | 4.3028 | 23.24 | 17.81 | 4.08 | 0.28 | 262 | 61.76 | 28.92 | 1 | 0 | 6.84 | 7851.41 | 93.44 | 6553.98 | 377.7 | 54.2 | 160913.43 | 0.14 | 0.43 | 0.87 | 10.03 | 2 | 10

## RESULTADOS_15
Unnamed: 0 | Volume de calda [L] | STATUS | Capacidade operacional [ha/h] | Tempo de missao [h] | Tempo util [h] | Tempo por voo [min] | Autonomia Projetada [h] | N° Voos | MTOW [kg] | Massa Estrutura [kg] | Combustível [kg] | Abastecimentos | Massa gerador | Potência gerador [W] | Combustível consumido [L] | Calda cons [L] | Distância percorrida [km] | Distância Pulverizando [km] | RTL ACUMULADO[m] | EOC [km/km] | EOC [h/h] | Tempo de manobra [h] | Tempo rtl_rtw [h] | V pulv [m/s] | V desloc [m/s]
0 | 85 | CONCLUIDO | 6.2868 | 15.91 | 10.82 | 8.12 | 0.11 | 80 | 167.88 | 51.39 | 1 | 14 | 30.49 | 20939.59 | 102.06 | 6544.72 | 153.81 | 54.2 | 49877.12 | 0.35 | 0.71 | 0.32 | 3.06 | 2 | 10
1 | 85 | CONCLUIDO | 6.3502 | 15.75 | 10.73 | 8.26 | 0.21 | 78 | 169.33 | 51.39 | 2 | 0 | 30.94 | 21118.46 | 101.2 | 6544.9 | 150.13 | 54.2 | 48048.08 | 0.36 | 0.72 | 0.34 | 2.97 | 2 | 10

## RESULTADOS_2
Unnamed: 0 | Volume de calda [L] | STATUS | Capacidade operacional [ha/h] | Tempo de missao [h] | Tempo util [h] | Tempo por voo [min] | Autonomia Projetada [h] | N° Voos | MTOW [kg] | Massa Estrutura [kg] | Combustível [kg] | Abastecimentos | Massa gerador | Potência gerador [W] | Combustível consumido [L] | Calda cons [L] | Distância percorrida [km] | Distância Pulverizando [km] | RTL ACUMULADO[m] | EOC [km/km] | EOC [h/h] | Tempo de manobra [h] | Tempo rtl_rtw [h] | V pulv [m/s] | V desloc [m/s]
0 | 20 | CONCLUIDO | 3.8361 | 26.07 | 20.32 | 3.73 | 0.34 | 327 | 51.33 | 24.83 | 1 | 0 | 5.51 | 6564.78 | 94.82 | 6555.8 | 458.8 | 54.2 | 201135.29 | 0.12 | 0.38 | 1.06 | 12.55 | 2 | 10

## RESULTADOS_11
Unnamed: 0 | Volume de calda [L] | STATUS | Capacidade operacional [ha/h] | Tempo de missao [h] | Tempo util [h] | Tempo por voo [min] | Autonomia Projetada [h] | N° Voos | MTOW [kg] | Massa Estrutura [kg] | Combustível [kg] | Abastecimentos | Massa gerador | Potência gerador [W] | Combustível consumido [L] | Calda cons [L] | Distância percorrida [km] | Distância Pulverizando [km] | RTL ACUMULADO[m] | EOC [km/km] | EOC [h/h] | Tempo de manobra [h] | Tempo rtl_rtw [h] | V pulv [m/s] | V desloc [m/s]
0 | 65 | CONCLUIDO | 6.0341 | 16.57 | 11.62 | 6.83 | 0.13 | 102 | 133.21 | 46.47 | 1 | 0 | 20.75 | 16663.42 | 95.34 | 6546.4 | 177.61 | 54.2 | 61664 | 0.31 | 0.66 | 0.42 | 3.85 | 2 | 10

## RESULTADOS_13
Unnamed: 0 | Volume de calda [L] | STATUS | Capacidade operacional [ha/h] | Tempo de missao [h] | Tempo util [h] | Tempo por voo [min] | Autonomia Projetada [h] | N° Voos | MTOW [kg] | Massa Estrutura [kg] | Combustível [kg] | Abastecimentos | Massa gerador | Potência gerador [W] | Combustível consumido [L] | Calda cons [L] | Distância percorrida [km] | Distância Pulverizando [km] | RTL ACUMULADO[m] | EOC [km/km] | EOC [h/h] | Tempo de manobra [h] | Tempo rtl_rtw [h] | V pulv [m/s] | V desloc [m/s]
0 | 75 | CONCLUIDO | 6.1824 | 16.18 | 11.18 | 7.54 | 0.12 | 89 | 150.44 | 49.1 | 1 | 0 | 25.34 | 18787.76 | 98.33 | 6546.09 | 164.76 | 54.2 | 55307.39 | 0.33 | 0.69 | 0.36 | 3.41 | 2 | 10

## RESULTADOS_17
Unnamed: 0 | Volume de calda [L] | STATUS | Capacidade operacional [ha/h] | Tempo de missao [h] | Tempo util [h] | Tempo por voo [min] | Autonomia Projetada [h] | N° Voos | MTOW [kg] | Massa Estrutura [kg] | Combustível [kg] | Abastecimentos | Massa gerador | Potência gerador [W] | Combustível consumido [L] | Calda cons [L] | Distância percorrida [km] | Distância Pulverizando [km] | RTL ACUMULADO[m] | EOC [km/km] | EOC [h/h] | Tempo de manobra [h] | Tempo rtl_rtw [h] | V pulv [m/s] | V desloc [m/s]
0 | 95 | CONCLUIDO | 5.931 | 16.86 | 11.15 | 7.69 | 0.1 | 87 | 185.69 | 53.44 | 1 | 71 | 36.26 | 23136.14 | 117.82 | 6543.52 | 167.35 | 54.2 | 56609.36 | 0.32 | 0.69 | 0.27 | 3.39 | 2 | 10
1 | 95 | CONCLUIDO | 6.4628 | 15.47 | 10.4 | 8.91 | 0.19 | 70 | 187.21 | 53.44 | 2 | 0 | 36.77 | 23322.88 | 104.13 | 6542.98 | 139.43 | 54.2 | 42737.22 | 0.39 | 0.74 | 0.31 | 2.64 | 2 | 10

## RESULTADOS_9
Unnamed: 0 | Volume de calda [L] | STATUS | Capacidade operacional [ha/h] | Tempo de missao [h] | Tempo util [h] | Tempo por voo [min] | Autonomia Projetada [h] | N° Voos | MTOW [kg] | Massa Estrutura [kg] | Combustível [kg] | Abastecimentos | Massa gerador | Potência gerador [W] | Combustível consumido [L] | Calda cons [L] | Distância percorrida [km] | Distância Pulverizando [km] | RTL ACUMULADO[m] | EOC [km/km] | EOC [h/h] | Tempo de manobra [h] | Tempo rtl_rtw [h] | V pulv [m/s] | V desloc [m/s]
0 | 55 | CONCLUIDO | 5.7832 | 17.29 | 12.34 | 6.17 | 0.15 | 120 | 116.05 | 43.4 | 1 | 0 | 16.65 | 14546.17 | 93.72 | 6545.05 | 201.95 | 54.2 | 73746.08 | 0.27 | 0.62 | 0.46 | 4.58 | 2 | 10

## resultados
Unnamed: 0 | Volume de calda [L] | STATUS | Capacidade operacional [ha/h] | Tempo de missao [h] | Tempo util [h] | Tempo por voo [min] | Autonomia Projetada [h] | N° Voos | MTOW [kg] | Massa Estrutura [kg] | Combustível [kg] | Abastecimentos | Massa gerador | Potência gerador [W] | Combustível consumido [L] | Calda cons [L] | Distância percorrida [km] | Distância Pulverizando [km] | RTL ACUMULADO[m] | EOC [km/km] | EOC [h/h] | Tempo de manobra [h] | Tempo rtl_rtw [h] | V pulv [m/s] | V desloc [m/s]
0 | 100 | CONCLUIDO | 5.6518 | 17.69 | 11.48 | 7.25 | 0.09 | 95 | 194.77 | 54.38 | 1 | 91 | 39.4 | 24256.19 | 129.27 | 6544.1 | 179.09 | 54.2 | 62443.08 | 0.3 | 0.67 | 0.26 | 3.72 | 2 | 10
1 | 100 | CONCLUIDO | 6.4815 | 15.43 | 10.31 | 9.23 | 0.18 | 67 | 196.32 | 54.38 | 2 | 0 | 39.95 | 24447.22 | 106.03 | 6543.77 | 136.46 | 54.2 | 41266.19 | 0.4 | 0.75 | 0.3 | 2.54 | 2 | 10
0 | 40 | CONCLUIDO | 5.2214 | 19.15 | 14.1 | 5.13 | 0.2 | 165 | 89.87 | 37.55 | 1 | 0 | 11.32 | 11317.98 | 92.54 | 6549.69 | 258.37 | 54.2 | 101732.95 | 0.21 | 0.55 | 0.59 | 6.33 | 2 | 10
0 | 30 | CONCLUIDO | 4.6683 | 21.42 | 16.17 | 4.43 | 0.24 | 219 | 71.52 | 32.27 | 1 | 0 | 8.25 | 9054.6 | 92.8 | 6553.45 | 325.14 | 54.2 | 134847.46 | 0.17 | 0.48 | 0.75 | 8.4 | 2 | 10
0 | 15 | CONCLUIDO | 3.2239 | 31.02 | 24.49 | 3.38 | 0.43 | 435 | 39.78 | 19.54 | 1 | 0 | 4.24 | 5140 | 96.14 | 6558.24 | 592.67 | 54.2 | 267533.34 | 0.09 | 0.32 | 1.38 | 16.71 | 2 | 10
0 | 70 | CONCLUIDO | 6.116 | 16.35 | 11.38 | 7.19 | 0.12 | 95 | 141.81 | 47.83 | 1 | 0 | 22.98 | 17723.39 | 96.66 | 6545.05 | 171.02 | 54.2 | 58407.42 | 0.32 | 0.68 | 0.38 | 3.61 | 2 | 10
0 | 90 | CONCLUIDO | 6.1421 | 16.28 | 10.95 | 8.01 | 0.1 | 82 | 176.73 | 52.44 | 1 | 43 | 33.29 | 22031.19 | 108.82 | 6543.62 | 159.37 | 54.2 | 52645.63 | 0.34 | 0.7 | 0.28 | 3.18 | 2 | 10
1 | 90 | CONCLUIDO | 6.3977 | 15.63 | 10.58 | 8.58 | 0.2 | 74 | 178.21 | 52.44 | 2 | 0 | 33.77 | 22213.89 | 102.82 | 6543.09 | 145.35 | 54.2 | 45676.66 | 0.37 | 0.73 | 0.32 | 2.82 | 2 | 10
0 | 10 | CONCLUIDO | 2.4029 | 41.62 | 32.75 | 3.02 | 0.64 | 650 | 26.11 | 12.1 | 1 | 0 | 3.01 | 3454.41 | 94.23 | 6576.82 | 858.68 | 54.2 | 399459.28 | 0.06 | 0.24 | 2 | 24.95 | 2 | 10
0 | 45 | CONCLUIDO | 5.4309 | 18.41 | 13.4 | 5.47 | 0.18 | 147 | 98.71 | 39.72 | 1 | 0 | 12.99 | 12407.75 | 92.78 | 6547.24 | 236.24 | 54.2 | 90756.75 | 0.23 | 0.58 | 0.53 | 5.64 | 2 | 10
0 | 60 | CONCLUIDO | 5.9174 | 16.9 | 11.96 | 6.52 | 0.14 | 110 | 124.63 | 45 | 1 | 0 | 18.64 | 15605.44 | 94.36 | 6545.67 | 189.55 | 54.2 | 67596.33 | 0.29 | 0.64 | 0.43 | 4.19 | 2 | 10
0 | 80 | CONCLUIDO | 6.2854 | 15.91 | 10.91 | 7.89 | 0.11 | 83 | 159.12 | 50.28 | 1 | 2 | 27.84 | 19859.16 | 99.01 | 6544.54 | 156.05 | 54.2 | 50979.51 | 0.35 | 0.71 | 0.34 | 3.15 | 2 | 10
1 | 80 | CONCLUIDO | 6.2848 | 15.91 | 10.91 | 7.89 | 0.22 | 83 | 160.54 | 50.28 | 2 | 0 | 28.26 | 20034.4 | 99.9 | 6544.18 | 156.03 | 54.2 | 50971.32 | 0.35 | 0.71 | 0.35 | 3.15 | 2 | 10
0 | 35 | CONCLUIDO | 4.975 | 20.1 | 14.97 | 4.78 | 0.22 | 188 | 80.84 | 35.1 | 1 | 0 | 9.74 | 10204.21 | 92.43 | 6549.61 | 286.59 | 54.2 | 115724.31 | 0.19 | 0.52 | 0.65 | 7.2 | 2 | 10
0 | 50 | CONCLUIDO | 5.6262 | 17.77 | 12.8 | 5.82 | 0.16 | 132 | 107.41 | 41.65 | 1 | 0 | 14.77 | 13481.73 | 93.03 | 6546.82 | 216.91 | 54.2 | 81163.82 | 0.25 | 0.6 | 0.49 | 5.04 | 2 | 10
0 | 25 | CONCLUIDO | 4.3028 | 23.24 | 17.81 | 4.08 | 0.28 | 262 | 61.76 | 28.92 | 1 | 0 | 6.84 | 7851.41 | 93.44 | 6553.98 | 377.7 | 54.2 | 160913.43 | 0.14 | 0.43 | 0.87 | 10.03 | 2 | 10
0 | 85 | CONCLUIDO | 6.2868 | 15.91 | 10.82 | 8.12 | 0.11 | 80 | 167.88 | 51.39 | 1 | 14 | 30.49 | 20939.59 | 102.06 | 6544.72 | 153.81 | 54.2 | 49877.12 | 0.35 | 0.71 | 0.32 | 3.06 | 2 | 10
1 | 85 | CONCLUIDO | 6.3502 | 15.75 | 10.73 | 8.26 | 0.21 | 78 | 169.33 | 51.39 | 2 | 0 | 30.94 | 21118.46 | 101.2 | 6544.9 | 150.13 | 54.2 | 48048.08 | 0.36 | 0.72 | 0.34 | 2.97 | 2 | 10
0 | 20 | CONCLUIDO | 3.8361 | 26.07 | 20.32 | 3.73 | 0.34 | 327 | 51.33 | 24.83 | 1 | 0 | 5.51 | 6564.78 | 94.82 | 6555.8 | 458.8 | 54.2 | 201135.29 | 0.12 | 0.38 | 1.06 | 12.55 | 2 | 10
0 | 65 | CONCLUIDO | 6.0341 | 16.57 | 11.62 | 6.83 | 0.13 | 102 | 133.21 | 46.47 | 1 | 0 | 20.75 | 16663.42 | 95.34 | 6546.4 | 177.61 | 54.2 | 61664 | 0.31 | 0.66 | 0.42 | 3.85 | 2 | 10
0 | 75 | CONCLUIDO | 6.1824 | 16.18 | 11.18 | 7.54 | 0.12 | 89 | 150.44 | 49.1 | 1 | 0 | 25.34 | 18787.76 | 98.33 | 6546.09 | 164.76 | 54.2 | 55307.39 | 0.33 | 0.69 | 0.36 | 3.41 | 2 | 10
0 | 95 | CONCLUIDO | 5.931 | 16.86 | 11.15 | 7.69 | 0.1 | 87 | 185.69 | 53.44 | 1 | 71 | 36.26 | 23136.14 | 117.82 | 6543.52 | 167.35 | 54.2 | 56609.36 | 0.32 | 0.69 | 0.27 | 3.39 | 2 | 10
1 | 95 | CONCLUIDO | 6.4628 | 15.47 | 10.4 | 8.91 | 0.19 | 70 | 187.21 | 53.44 | 2 | 0 | 36.77 | 23322.88 | 104.13 | 6542.98 | 139.43 | 54.2 | 42737.22 | 0.39 | 0.74 | 0.31 | 2.64 | 2 | 10
0 | 55 | CONCLUIDO | 5.7832 | 17.29 | 12.34 | 6.17 | 0.15 | 120 | 116.05 | 43.4 | 1 | 0 | 16.65 | 14546.17 | 93.72 | 6545.05 | 201.95 | 54.2 | 73746.08 | 0.27 | 0.62 | 0.46 | 4.58 | 2 | 10

## gráficos
Selecione o eixo X:
Selecione o eixo Y:
Selecione o eixo Z:
Eixo X | Eixo Y | Eixo Z
0 | 0 | 0
0 | 0 | 0
0 | 0 | 0
0 | 0 | 0
0 | 0 | 0
0 | 0 | 0
0 | 0 | 0
0 | 0 | 0
0 | 0 | 0
0 | 0 | 0
0 | 0 | 0
0 | 0 | 0
0 | 0 | 0
0 | 0 | 0
0 | 0 | 0
0 | 0 | 0
0 | 0 | 0
0 | 0 | 0
0 | 0 | 0
0 | 0 | 0
0 | 0 | 0
0 | 0 | 0
0 | 0 | 0
0 | 0 | 0

## hidden (hidden)
Unnamed: 0
Volume de calda [L]
STATUS
Capacidade operacional [ha/h]
Tempo de missao [h]
Tempo util [h]
Tempo por voo [min]
Autonomia Projetada [h]
N° Voos
MTOW [kg]
Massa Estrutura [kg]
Combustível [kg]
Abastecimentos
Massa gerador
Potência gerador [W]
Combustível consumido [L]
Calda cons [L]
Distância percorrida [km]
Distância Pulverizando [km]
RTL ACUMULADO[m]
EOC [km/km]
EOC [h/h]
Tempo de manobra [h]
Tempo rtl_rtw [h]
V pulv [m/s]
V desloc [m/s]