## RESULTADOS_18
Unnamed: 0 | Volume de calda [L] | STATUS | Capacidade operacional [ha/h] | Tempo de missao [h] | Tempo util [h] | Tempo por voo [min] | Autonomia Projetada [h] | N° Voos | MTOW [kg] | Massa Estrutura [kg] | Combustível [kg] | Abastecimentos | Massa gerador | Potência gerador [W] | Combustível consumido [L] | Calda cons [L] | Distância percorrida [km] | Distância Pulverizando [km] | RTL ACUMULADO[m] | EOC [km/km] | EOC [h/h] | Tempo de manobra [h] | Tempo rtl_rtw [h] | V pulv [m/s] | V desloc [m/s]
0 | 100 | CONCLUIDO | 7.7369 | 12.92 | 7.41 | 5.78 | 0.09 | 77 | 194.77 | 54.38 | 1 | 75 | 39.4 | 24256.19 | 105.46 | 195.41 | 72.75 | 22.86 | 23858.05 | 0.31 | 0.69 | 3.18 | 1.54 | 4 | 10
1 | 100 | CONCLUIDO | 9.5829 | 10.44 | 6.56 | 11.24 | 0.18 | 35 | 196.32 | 54.38 | 2 | 33 | 39.95 | 24447.22 | 92.93 | 194.63 | 46.21 | 22.86 | 10795.91 | 0.49 | 0.78 | 3.12 | 0.69 | 4 | 10
2 | 100 | CONCLUIDO | 10.2937 | 9.71 | 6.3 | 16.44 | 0.27 | 23 | 197.88 | 54.38 | 3 | 21 | 40.5 | 24639 | 88.85 | 194.46 | 38.13 | 22.86 | 6815.99 | 0.6 | 0.81 | 3.1 | 0.44 | 4 | 10
3 | 100 | CONCLUIDO | 10.6724 | 9.37 | 6.19 | 21.85 | 0.36 | 17 | 199.44 | 54.38 | 4 | 15 | 41.06 | 24831.54 | 86.75 | 194.4 | 34.96 | 22.86 | 5260.53 | 0.65 | 0.83 | 3.09 | 0.33 | 4 | 10
4 | 100 | CONCLUIDO | 10.8837 | 9.19 | 6.13 | 26.26 | 0.44 | 14 | 201.01 | 54.38 | 5 | 12 | 41.63 | 25024.84 | 85.3 | 194.58 | 32.8 | 22.86 | 4195.64 | 0.7 | 0.84 | 3.09 | 0.26 | 4 | 10
5 | 100 | CONCLUIDO | 11.1019 | 9.01 | 6.06 | 33.07 | 0.53 | 11 | 202.58 | 54.38 | 6 | 9 | 42.2 | 25218.93 | 83.82 | 194.39 | 30.91 | 22.86 | 3268.04 | 0.74 | 0.85 | 3.08 | 0.2 | 4 | 10
6 | 100 | CONCLUIDO | 11.1732 | 8.95 | 6.04 | 36.27 | 0.61 | 10 | 204.16 | 54.38 | 7 | 8 | 42.78 | 25413.94 | 83.23 | 194.33 | 30.22 | 22.86 | 2929.35 | 0.76 | 0.85 | 3.08 | 0.18 | 4 | 10
7 | 100 | CONCLUIDO | 11.2553 | 8.88 | 6.02 | 40.12 | 0.69 | 9 | 205.75 | 54.38 | 8 | 7 | 43.37 | 25609.61 | 82.21 | 194.28 | 29.53 | 22.86 | 2587.96 | 0.77 | 0.85 | 3.07 | 0.15 | 4 | 10
8 | 100 | CONCLUIDO | 11.3297 | 8.83 | 6 | 44.99 | 0.77 | 8 | 207.34 | 54.38 | 9 | 6 | 43.96 | 25806.1 | 81.68 | 194.3 | 28.96 | 22.86 | 2307.3 | 0.79 | 0.85 | 3.07 | 0.13 | 4 | 10
9 | 100 | CONCLUIDO | 11.3906 | 8.78 | 5.99 | 51.35 | 0.85 | 7 | 208.94 | 54.38 | 10 | 5 | 44.56 | 26003.41 | 80.96 | 194.3 | 28.56 | 22.86 | 2114.06 | 0.8 | 0.86 | 3.08 | 0.13 | 4 | 10
10 | 100 | CONCLUIDO | 11.392 | 8.78 | 5.99 | 51.34 | 0.93 | 7 | 210.55 | 54.38 | 11 | 5 | 45.17 | 26201.54 | 80.23 | 194.37 | 28.69 | 22.86 | 2174.9 | 0.8 | 0.86 | 3.07 | 0.13 | 4 | 10
11 | 100 | CONCLUIDO | 11.477 | 8.71 | 5.96 | 59.63 | 1 | 6 | 212.16 | 54.38 | 12 | 4 | 45.78 | 26400.51 | 79.56 | 194.31 | 27.83 | 22.86 | 1749.74 | 0.82 | 0.86 | 3.07 | 0.1 | 4 | 10
12 | 100 | CONCLUIDO | 11.4741 | 8.72 | 5.97 | 59.65 | 1.08 | 6 | 213.78 | 54.38 | 13 | 4 | 46.4 | 26600.32 | 79.08 | 194.31 | 27.89 | 22.86 | 1782.93 | 0.82 | 0.86 | 3.07 | 0.1 | 4 | 10
13 | 100 | CONCLUIDO | 11.5518 | 8.66 | 5.95 | 71.35 | 1.15 | 5 | 215.41 | 54.38 | 14 | 3 | 47.03 | 26801 | 77.68 | 194.28 | 27.34 | 22.86 | 1511.91 | 0.84 | 0.86 | 3.07 | 0.08 | 4 | 10
14 | 100 | CONCLUIDO | 11.5514 | 8.66 | 5.95 | 71.35 | 1.23 | 5 | 217.04 | 54.38 | 15 | 3 | 47.66 | 27002.55 | 77.88 | 194.27 | 27.26 | 22.86 | 1472.84 | 0.84 | 0.86 | 3.07 | 0.08 | 4 | 10
15 | 100 | CONCLUIDO | 11.5562 | 8.65 | 5.94 | 71.31 | 1.3 | 5 | 218.68 | 54.38 | 16 | 3 | 48.31 | 27204.98 | 77.54 | 194.27 | 27.15 | 22.86 | 1416.02 | 0.84 | 0.86 | 3.07 | 0.08 | 4 | 10
16 | 100 | CONCLUIDO | 11.5678 | 8.64 | 5.93 | 71.2 | 1.37 | 5 | 220.33 | 54.38 | 17 | 3 | 48.95 | 27408.3 | 76.77 | 194.28 | 26.79 | 22.86 | 1235.01 | 0.85 | 0.86 | 3.07 | 0.07 | 4 | 10
17 | 100 | CONCLUIDO | 11.6354 | 8.59 | 5.92 | 88.83 | 1.44 | 4 | 221.99 | 54.38 | 18 | 2 | 49.61 | 27612.53 | 75.15 | 194.29 | 26.45 | 22.86 | 1073.13 | 0.86 | 0.87 | 3.07 | 0.06 | 4 | 10
18 | 100 | CONCLUIDO | 11.6358 | 8.59 | 5.92 | 88.83 | 1.51 | 4 | 223.65 | 54.38 | 19 | 2 | 50.27 | 27817.81 | 75.43 | 194.31 | 26.53 | 22.86 | 1111.43 | 0.86 | 0.87 | 3.07 | 0.06 | 4 | 10
19 | 100 | CONCLUIDO | 11.6332 | 8.6 | 5.92 | 88.86 | 1.58 | 4 | 225.32 | 54.38 | 20 | 2 | 50.95 | 28023.89 | 75.3 | 194.25 | 26.53 | 22.86 | 1114.35 | 0.86 | 0.87 | 3.07 | 0.06 | 4 | 10
20 | 100 | CONCLUIDO | 11.6482 | 8.59 | 5.91 | 88.69 | 1.64 | 4 | 227 | 54.38 | 21 | 2 | 51.62 | 28230.92 | 74.73 | 194.26 | 26.26 | 22.86 | 975.6 | 0.87 | 0.87 | 3.07 | 0.05 | 4 | 10
21 | 100 | CONCLUIDO | 11.6396 | 8.59 | 5.92 | 88.79 | 1.71 | 4 | 228.69 | 54.38 | 22 | 2 | 52.31 | 28438.91 | 74.31 | 194.27 | 26.39 | 22.86 | 1042.83 | 0.87 | 0.87 | 3.07 | 0.06 | 4 | 10
22 | 100 | CONCLUIDO | 11.6539 | 8.58 | 5.91 | 88.63 | 1.77 | 4 | 230.38 | 54.38 | 23 | 2 | 53 | 28647.87 | 73.04 | 194.31 | 26.06 | 22.86 | 878.85 | 0.88 | 0.87 | 3.07 | 0.05 | 4 | 10
23 | 100 | CONCLUIDO | 11.6509 | 8.58 | 5.91 | 88.66 | 1.84 | 4 | 232.08 | 54.38 | 24 | 2 | 53.71 | 28857.81 | 71.93 | 194.28 | 26.17 | 22.86 | 931.67 | 0.87 | 0.87 | 3.07 | 0.05 | 4 | 10
24 | 100 | CONCLUIDO | 11.7352 | 8.52 | 5.89 | 117.76 | 1.9 | 3 | 233.79 | 54.38 | 25 | 1 | 54.42 | 29068.74 | 69.92 | 194.26 | 25.42 | 22.86 | 560.96 | 0.9 | 0.87 | 3.07 | 0.03 | 4 | 10
25 | 100 | CONCLUIDO | 11.7226 | 8.53 | 5.9 | 117.94 | 1.96 | 3 | 235.51 | 54.38 | 26 | 0 | 55.14 | 29280.69 | 70.42 | 194.33 | 25.69 | 22.86 | 696.95 | 0.89 | 0.87 | 3.07 | 0.03 | 4 | 10

## RESULTADOS_6
Unnamed: 0 | Volume de calda [L] | STATUS | Capacidade operacional [ha/h] | Tempo de missao [h] | Tempo util [h] | Tempo por voo [min] | Autonomia Projetada [h] | N° Voos | MTOW [kg] | Massa Estrutura [kg] | Combustível [kg] | Abastecimentos | Massa gerador | Potência gerador [W] | Combustível consumido [L] | Calda cons [L] | Distância percorrida [km] | Distância Pulverizando [km] | RTL ACUMULADO[m] | EOC [km/km] | EOC [h/h] | Tempo de manobra [h] | Tempo rtl_rtw [h] | V pulv [m/s] | V desloc [m/s]
0 | 40 | CONCLUIDO | 10.6045 | 9.43 | 6.7 | 9.57 | 0.2 | 42 | 89.87 | 37.55 | 1 | 40 | 11.32 | 11317.98 | 56.93 | 194.72 | 50.29 | 22.86 | 12801.93 | 0.45 | 0.77 | 3.13 | 0.83 | 4 | 10
1 | 40 | CONCLUIDO | 11.6997 | 8.55 | 6.23 | 18.69 | 0.39 | 20 | 91.1 | 37.55 | 2 | 18 | 11.54 | 11468.97 | 51.58 | 194.55 | 36.08 | 22.86 | 5804.76 | 0.63 | 0.82 | 3.09 | 0.36 | 4 | 10
2 | 40 | CONCLUIDO | 12.0571 | 8.29 | 6.11 | 28.19 | 0.57 | 13 | 92.32 | 37.55 | 3 | 11 | 11.77 | 11620.34 | 49.15 | 194.38 | 32.42 | 22.86 | 4012.49 | 0.7 | 0.84 | 3.08 | 0.24 | 4 | 10
3 | 40 | CONCLUIDO | 12.2337 | 8.17 | 6.05 | 36.27 | 0.75 | 10 | 93.55 | 37.55 | 4 | 8 | 12 | 11772.07 | 47.05 | 194.29 | 30.42 | 22.86 | 3024.89 | 0.75 | 0.85 | 3.08 | 0.18 | 4 | 10
4 | 40 | CONCLUIDO | 12.3529 | 8.1 | 6 | 45.03 | 0.93 | 8 | 94.79 | 37.55 | 5 | 6 | 12.23 | 11924.18 | 45.3 | 194.33 | 29.01 | 22.86 | 2329.9 | 0.79 | 0.85 | 3.08 | 0.14 | 4 | 10
5 | 40 | CONCLUIDO | 12.4146 | 8.06 | 5.98 | 51.28 | 1.1 | 7 | 96.02 | 37.55 | 6 | 5 | 12.47 | 12076.67 | 42.82 | 194.33 | 28.47 | 22.86 | 2067.92 | 0.8 | 0.86 | 3.07 | 0.12 | 4 | 10
6 | 40 | CONCLUIDO | 12.4697 | 8.02 | 5.97 | 59.66 | 1.27 | 6 | 97.26 | 37.55 | 7 | 0 | 12.71 | 12229.54 | 42.82 | 194.37 | 27.76 | 22.86 | 1715.99 | 0.82 | 0.86 | 3.08 | 0.1 | 4 | 10

## RESULTADOS_4
Unnamed: 0 | Volume de calda [L] | STATUS | Capacidade operacional [ha/h] | Tempo de missao [h] | Tempo util [h] | Tempo por voo [min] | Autonomia Projetada [h] | N° Voos | MTOW [kg] | Massa Estrutura [kg] | Combustível [kg] | Abastecimentos | Massa gerador | Potência gerador [W] | Combustível consumido [L] | Calda cons [L] | Distância percorrida [km] | Distância Pulverizando [km] | RTL ACUMULADO[m] | EOC [km/km] | EOC [h/h] | Tempo de manobra [h] | Tempo rtl_rtw [h] | V pulv [m/s] | V desloc [m/s]
0 | 30 | CONCLUIDO | 11.1711 | 8.95 | 6.56 | 11.25 | 0.24 | 35 | 71.52 | 32.27 | 1 | 33 | 8.25 | 9054.6 | 47.16 | 194.79 | 46.17 | 22.86 | 10776.94 | 0.5 | 0.78 | 3.12 | 0.69 | 4 | 10
1 | 30 | CONCLUIDO | 12.0361 | 8.31 | 6.2 | 21.88 | 0.48 | 17 | 72.7 | 32.27 | 2 | 15 | 8.43 | 9200.25 | 42.57 | 194.48 | 35.03 | 22.86 | 5299.23 | 0.65 | 0.83 | 3.09 | 0.33 | 4 | 10
2 | 30 | CONCLUIDO | 12.3856 | 8.07 | 6.06 | 33.05 | 0.71 | 11 | 73.88 | 32.27 | 3 | 9 | 8.61 | 9346.23 | 39.71 | 194.37 | 30.79 | 22.86 | 3207.61 | 0.74 | 0.85 | 3.08 | 0.2 | 4 | 10
3 | 30 | CONCLUIDO | 12.5405 | 7.97 | 6.01 | 45.04 | 0.93 | 8 | 75.07 | 32.27 | 4 | 2 | 8.8 | 9492.55 | 37.2 | 194.45 | 28.9 | 22.86 | 2275.63 | 0.79 | 0.85 | 3.08 | 0.14 | 4 | 10
4 | 30 | CONCLUIDO | 12.5339 | 7.98 | 6.01 | 45.08 | 1.15 | 8 | 76.26 | 32.27 | 5 | 0 | 8.99 | 9639.2 | 37.57 | 194.46 | 29.05 | 22.86 | 2352.17 | 0.79 | 0.85 | 3.08 | 0.15 | 4 | 10

## RESULTADOS_1
Unnamed: 0 | Volume de calda [L] | STATUS | Capacidade operacional [ha/h] | Tempo de missao [h] | Tempo util [h] | Tempo por voo [min] | Autonomia Projetada [h] | N° Voos | MTOW [kg] | Massa Estrutura [kg] | Combustível [kg] | Abastecimentos | Massa gerador | Potência gerador [W] | Combustível consumido [L] | Calda cons [L] | Distância percorrida [km] | Distância Pulverizando [km] | RTL ACUMULADO[m] | EOC [km/km] | EOC [h/h] | Tempo de manobra [h] | Tempo rtl_rtw [h] | V pulv [m/s] | V desloc [m/s]
0 | 15 | CONCLUIDO | 12.2125 | 8.19 | 6.26 | 17.88 | 0.43 | 21 | 39.78 | 19.54 | 1 | 19 | 4.24 | 5140 | 26.99 | 194.45 | 36.91 | 22.86 | 6219.16 | 0.62 | 0.82 | 3.09 | 0.39 | 4 | 10
1 | 15 | CONCLUIDO | 12.5148 | 7.99 | 6.14 | 26.3 | 0.84 | 14 | 40.89 | 19.54 | 2 | 0 | 4.35 | 5277.26 | 25.19 | 194.59 | 32.66 | 22.86 | 4127.68 | 0.7 | 0.84 | 3.1 | 0.27 | 4 | 10

## RESULTADOS_12
Unnamed: 0 | Volume de calda [L] | STATUS | Capacidade operacional [ha/h] | Tempo de missao [h] | Tempo util [h] | Tempo por voo [min] | Autonomia Projetada [h] | N° Voos | MTOW [kg] | Massa Estrutura [kg] | Combustível [kg] | Abastecimentos | Massa gerador | Potência gerador [W] | Combustível consumido [L] | Calda cons [L] | Distância percorrida [km] | Distância Pulverizando [km] | RTL ACUMULADO[m] | EOC [km/km] | EOC [h/h] | Tempo de manobra [h] | Tempo rtl_rtw [h] | V pulv [m/s] | V desloc [m/s]
0 | 70 | CONCLUIDO | 9.081 | 11.01 | 7.05 | 7.05 | 0.12 | 60 | 141.81 | 47.83 | 1 | 58 | 22.98 | 17723.39 | 81.79 | 195.28 | 61.52 | 22.86 | 18327.65 | 0.37 | 0.73 | 3.15 | 1.18 | 4 | 10
1 | 70 | CONCLUIDO | 10.5826 | 9.45 | 6.41 | 13.74 | 0.25 | 28 | 143.17 | 47.83 | 2 | 26 | 23.34 | 17891.86 | 73.7 | 194.68 | 41.72 | 22.86 | 8588.06 | 0.55 | 0.8 | 3.11 | 0.55 | 4 | 10
2 | 70 | CONCLUIDO | 11.1694 | 8.95 | 6.2 | 20.68 | 0.37 | 18 | 144.54 | 47.83 | 3 | 16 | 23.71 | 18060.85 | 70.5 | 194.44 | 35.19 | 22.86 | 5372.56 | 0.65 | 0.83 | 3.09 | 0.34 | 4 | 10
3 | 70 | CONCLUIDO | 11.4315 | 8.75 | 6.12 | 26.21 | 0.49 | 14 | 145.92 | 47.83 | 4 | 12 | 24.09 | 18230.35 | 68.6 | 194.46 | 32.57 | 22.86 | 4083.57 | 0.7 | 0.84 | 3.08 | 0.25 | 4 | 10
4 | 70 | CONCLUIDO | 11.6324 | 8.6 | 6.05 | 33 | 0.6 | 11 | 147.3 | 47.83 | 5 | 9 | 24.47 | 18400.38 | 67.15 | 194.4 | 30.5 | 22.86 | 3062.93 | 0.75 | 0.85 | 3.08 | 0.19 | 4 | 10
5 | 70 | CONCLUIDO | 11.7405 | 8.52 | 6.03 | 40.19 | 0.71 | 9 | 148.68 | 47.83 | 6 | 7 | 24.85 | 18570.94 | 65.96 | 194.3 | 29.75 | 22.86 | 2697.62 | 0.77 | 0.85 | 3.08 | 0.17 | 4 | 10
6 | 70 | CONCLUIDO | 11.8199 | 8.46 | 6 | 45.01 | 0.83 | 8 | 150.07 | 47.83 | 7 | 6 | 25.24 | 18742.03 | 64.93 | 194.36 | 29.02 | 22.86 | 2335.23 | 0.79 | 0.85 | 3.07 | 0.14 | 4 | 10
7 | 70 | CONCLUIDO | 11.8906 | 8.41 | 5.98 | 51.25 | 0.94 | 7 | 151.46 | 47.83 | 8 | 5 | 25.63 | 18913.66 | 63.88 | 194.3 | 28.39 | 22.86 | 2025.54 | 0.81 | 0.86 | 3.07 | 0.12 | 4 | 10
8 | 70 | CONCLUIDO | 11.9693 | 8.35 | 5.95 | 59.53 | 1.04 | 6 | 152.85 | 47.83 | 9 | 4 | 26.03 | 19085.83 | 62.22 | 194.3 | 27.54 | 22.86 | 1604.44 | 0.83 | 0.86 | 3.07 | 0.09 | 4 | 10
9 | 70 | CONCLUIDO | 11.9613 | 8.36 | 5.96 | 59.59 | 1.15 | 6 | 154.25 | 47.83 | 10 | 4 | 26.43 | 19258.55 | 61.85 | 194.35 | 27.71 | 22.86 | 1693.08 | 0.82 | 0.86 | 3.07 | 0.1 | 4 | 10
10 | 70 | CONCLUIDO | 12.0156 | 8.32 | 5.95 | 71.4 | 1.25 | 5 | 155.66 | 47.83 | 11 | 3 | 26.83 | 19431.82 | 60.32 | 194.28 | 27.49 | 22.86 | 1588.21 | 0.83 | 0.86 | 3.07 | 0.09 | 4 | 10
11 | 70 | CONCLUIDO | 12.0232 | 8.32 | 5.94 | 71.33 | 1.35 | 5 | 157.07 | 47.83 | 12 | 3 | 27.24 | 19605.66 | 60.1 | 194.27 | 27.23 | 22.86 | 1458.4 | 0.84 | 0.86 | 3.07 | 0.08 | 4 | 10
12 | 70 | CONCLUIDO | 12.0413 | 8.3 | 5.93 | 71.18 | 1.45 | 5 | 158.48 | 47.83 | 13 | 3 | 27.65 | 19780.06 | 58.92 | 194.29 | 26.77 | 22.86 | 1225.55 | 0.85 | 0.86 | 3.07 | 0.07 | 4 | 10
13 | 70 | CONCLUIDO | 12.0972 | 8.27 | 5.92 | 88.84 | 1.55 | 4 | 159.9 | 47.83 | 14 | 2 | 28.07 | 19955.16 | 57.23 | 194.32 | 26.6 | 22.86 | 1146.16 | 0.86 | 0.87 | 3.07 | 0.06 | 4 | 10
14 | 70 | CONCLUIDO | 12.0907 | 8.27 | 5.93 | 88.9 | 1.65 | 4 | 161.32 | 47.83 | 15 | 0 | 28.5 | 20130.71 | 57.61 | 194.32 | 26.63 | 22.86 | 1163.87 | 0.86 | 0.86 | 3.07 | 0.06 | 4 | 10

## RESULTADOS_16
Unnamed: 0 | Volume de calda [L] | STATUS | Capacidade operacional [ha/h] | Tempo de missao [h] | Tempo util [h] | Tempo por voo [min] | Autonomia Projetada [h] | N° Voos | MTOW [kg] | Massa Estrutura [kg] | Combustível [kg] | Abastecimentos | Massa gerador | Potência gerador [W] | Combustível consumido [L] | Calda cons [L] | Distância percorrida [km] | Distância Pulverizando [km] | RTL ACUMULADO[m] | EOC [km/km] | EOC [h/h] | Tempo de manobra [h] | Tempo rtl_rtw [h] | V pulv [m/s] | V desloc [m/s]
0 | 90 | CONCLUIDO | 8.1666 | 12.24 | 7.3 | 6.17 | 0.1 | 71 | 176.73 | 52.44 | 1 | 69 | 33.29 | 22031.19 | 97.63 | 195.23 | 69.1 | 22.86 | 22064.07 | 0.33 | 0.7 | 3.18 | 1.42 | 4 | 10
1 | 90 | CONCLUIDO | 9.9596 | 10.04 | 6.48 | 12.15 | 0.2 | 32 | 178.21 | 52.44 | 2 | 30 | 33.77 | 22213.89 | 86.23 | 194.59 | 43.6 | 22.86 | 9506.5 | 0.52 | 0.79 | 3.12 | 0.62 | 4 | 10
2 | 90 | CONCLUIDO | 10.5998 | 9.43 | 6.27 | 17.91 | 0.3 | 21 | 179.7 | 52.44 | 3 | 19 | 34.26 | 22397.24 | 82.8 | 194.51 | 37.21 | 22.86 | 6366.74 | 0.61 | 0.82 | 3.09 | 0.4 | 4 | 10
3 | 90 | CONCLUIDO | 10.9197 | 9.16 | 6.17 | 23.13 | 0.39 | 16 | 181.19 | 52.44 | 4 | 14 | 34.75 | 22581.25 | 80.87 | 194.45 | 34.33 | 22.86 | 4951.72 | 0.67 | 0.83 | 3.08 | 0.3 | 4 | 10
4 | 90 | CONCLUIDO | 11.1372 | 8.98 | 6.1 | 28.14 | 0.49 | 13 | 182.69 | 52.44 | 5 | 11 | 35.25 | 22766.06 | 79.42 | 194.41 | 31.93 | 22.86 | 3768.64 | 0.72 | 0.84 | 3.08 | 0.23 | 4 | 10
5 | 90 | CONCLUIDO | 11.2591 | 8.88 | 6.07 | 33.11 | 0.58 | 11 | 184.19 | 52.44 | 6 | 9 | 35.75 | 22951.43 | 78.44 | 194.29 | 31.08 | 22.86 | 3353.73 | 0.74 | 0.84 | 3.08 | 0.21 | 4 | 10
6 | 90 | CONCLUIDO | 11.4148 | 8.76 | 6.02 | 40.13 | 0.67 | 9 | 185.7 | 52.44 | 7 | 7 | 36.26 | 23137.49 | 77.11 | 194.33 | 29.61 | 22.86 | 2625.78 | 0.77 | 0.85 | 3.07 | 0.16 | 4 | 10
7 | 90 | CONCLUIDO | 11.5023 | 8.69 | 5.99 | 44.92 | 0.76 | 8 | 187.22 | 52.44 | 8 | 6 | 36.78 | 23324.24 | 76.13 | 194.27 | 28.63 | 22.86 | 2142.99 | 0.8 | 0.86 | 3.07 | 0.13 | 4 | 10
8 | 90 | CONCLUIDO | 11.5611 | 8.65 | 5.98 | 51.26 | 0.85 | 7 | 188.74 | 52.44 | 9 | 5 | 37.3 | 23511.69 | 75.23 | 194.35 | 28.26 | 22.86 | 1964.27 | 0.81 | 0.86 | 3.07 | 0.12 | 4 | 10
9 | 90 | CONCLUIDO | 11.5574 | 8.65 | 5.98 | 51.28 | 0.93 | 7 | 190.26 | 52.44 | 10 | 5 | 37.82 | 23699.85 | 74.87 | 194.39 | 28.35 | 22.86 | 2006.96 | 0.81 | 0.86 | 3.07 | 0.12 | 4 | 10
10 | 90 | CONCLUIDO | 11.6302 | 8.6 | 5.96 | 59.64 | 1.02 | 6 | 191.79 | 52.44 | 11 | 4 | 38.35 | 23888.73 | 74.02 | 194.4 | 27.8 | 22.86 | 1737.87 | 0.82 | 0.86 | 3.07 | 0.1 | 4 | 10
11 | 90 | CONCLUIDO | 11.6317 | 8.6 | 5.96 | 59.63 | 1.1 | 6 | 193.33 | 52.44 | 12 | 4 | 38.89 | 24078.33 | 73.45 | 194.31 | 27.86 | 22.86 | 1766.99 | 0.82 | 0.86 | 3.07 | 0.1 | 4 | 10
12 | 90 | CONCLUIDO | 11.7035 | 8.54 | 5.95 | 71.35 | 1.18 | 5 | 194.88 | 52.44 | 13 | 3 | 39.43 | 24268.67 | 71.98 | 194.29 | 27.31 | 22.86 | 1499.07 | 0.84 | 0.86 | 3.07 | 0.08 | 4 | 10
13 | 90 | CONCLUIDO | 11.7073 | 8.54 | 5.94 | 71.32 | 1.27 | 5 | 196.42 | 52.44 | 14 | 3 | 39.98 | 24459.75 | 72.01 | 194.28 | 27.24 | 22.86 | 1460.49 | 0.84 | 0.86 | 3.07 | 0.08 | 4 | 10
14 | 90 | CONCLUIDO | 11.7107 | 8.54 | 5.94 | 71.29 | 1.35 | 5 | 197.98 | 52.44 | 15 | 3 | 40.54 | 24651.58 | 71.59 | 194.28 | 27.12 | 22.86 | 1400.94 | 0.84 | 0.86 | 3.07 | 0.08 | 4 | 10
15 | 90 | CONCLUIDO | 11.7081 | 8.54 | 5.94 | 71.31 | 1.42 | 5 | 199.54 | 52.44 | 16 | 3 | 41.1 | 24844.17 | 70.53 | 194.26 | 27.18 | 22.86 | 1431.4 | 0.84 | 0.86 | 3.07 | 0.08 | 4 | 10
16 | 90 | CONCLUIDO | 11.7805 | 8.49 | 5.93 | 88.89 | 1.5 | 4 | 201.11 | 52.44 | 17 | 2 | 41.67 | 25037.53 | 69.4 | 194.27 | 26.59 | 22.86 | 1142.09 | 0.86 | 0.86 | 3.07 | 0.06 | 4 | 10
17 | 90 | CONCLUIDO | 11.7901 | 8.48 | 5.92 | 88.78 | 1.58 | 4 | 202.68 | 52.44 | 18 | 2 | 42.24 | 25231.66 | 69.42 | 194.29 | 26.49 | 22.86 | 1089.71 | 0.86 | 0.87 | 3.07 | 0.06 | 4 | 10
18 | 90 | CONCLUIDO | 11.7859 | 8.48 | 5.92 | 88.83 | 1.65 | 4 | 204.26 | 52.44 | 19 | 2 | 42.82 | 25426.72 | 68.95 | 194.31 | 26.48 | 22.86 | 1089.24 | 0.86 | 0.87 | 3.07 | 0.06 | 4 | 10
19 | 90 | CONCLUIDO | 11.7928 | 8.48 | 5.92 | 88.75 | 1.73 | 4 | 205.85 | 52.44 | 20 | 2 | 43.41 | 25622.45 | 68.21 | 194.27 | 26.37 | 22.86 | 1031.38 | 0.87 | 0.87 | 3.07 | 0.05 | 4 | 10
20 | 90 | CONCLUIDO | 11.8021 | 8.47 | 5.91 | 88.65 | 1.8 | 4 | 207.45 | 52.44 | 21 | 2 | 44 | 25818.99 | 66.88 | 194.28 | 26.06 | 22.86 | 878.13 | 0.88 | 0.87 | 3.07 | 0.05 | 4 | 10
21 | 90 | CONCLUIDO | 11.7959 | 8.48 | 5.91 | 88.72 | 1.87 | 4 | 209.05 | 52.44 | 22 | 0 | 44.6 | 26016.35 | 66.47 | 194.3 | 26.26 | 22.86 | 975.51 | 0.87 | 0.87 | 3.07 | 0.05 | 4 | 10

## RESULTADOS_0
Unnamed: 0 | Volume de calda [L] | STATUS | Capacidade operacional [ha/h] | Tempo de missao [h] | Tempo util [h] | Tempo por voo [min] | Autonomia Projetada [h] | N° Voos | MTOW [kg] | Massa Estrutura [kg] | Combustível [kg] | Abastecimentos | Massa gerador | Potência gerador [W] | Combustível consumido [L] | Calda cons [L] | Distância percorrida [km] | Distância Pulverizando [km] | RTL ACUMULADO[m] | EOC [km/km] | EOC [h/h] | Tempo de manobra [h] | Tempo rtl_rtw [h] | V pulv [m/s] | V desloc [m/s]
0 | 10 | CONCLUIDO | 12.2391 | 8.17 | 6.29 | 17.97 | 0.64 | 21 | 26.11 | 12.1 | 1 | 0 | 3.01 | 3454.41 | 18.38 | 194.84 | 37.21 | 22.86 | 6369.39 | 0.61 | 0.82 | 3.12 | 0.42 | 4 | 10

## RESULTADOS_7
Unnamed: 0 | Volume de calda [L] | STATUS | Capacidade operacional [ha/h] | Tempo de missao [h] | Tempo util [h] | Tempo por voo [min] | Autonomia Projetada [h] | N° Voos | MTOW [kg] | Massa Estrutura [kg] | Combustível [kg] | Abastecimentos | Massa gerador | Potência gerador [W] | Combustível consumido [L] | Calda cons [L] | Distância percorrida [km] | Distância Pulverizando [km] | RTL ACUMULADO[m] | EOC [km/km] | EOC [h/h] | Tempo de manobra [h] | Tempo rtl_rtw [h] | V pulv [m/s] | V desloc [m/s]
0 | 45 | CONCLUIDO | 10.3291 | 9.68 | 6.77 | 9.02 | 0.18 | 45 | 98.71 | 39.72 | 1 | 43 | 12.99 | 12407.75 | 61.5 | 194.86 | 52.57 | 22.86 | 13928.91 | 0.43 | 0.76 | 3.14 | 0.9 | 4 | 10
1 | 45 | CONCLUIDO | 11.5207 | 8.68 | 6.26 | 17.89 | 0.35 | 21 | 99.95 | 39.72 | 2 | 19 | 13.24 | 12561.45 | 55.64 | 194.64 | 36.88 | 22.86 | 6201.63 | 0.62 | 0.82 | 3.1 | 0.39 | 4 | 10
2 | 45 | CONCLUIDO | 11.9193 | 8.39 | 6.11 | 26.2 | 0.52 | 14 | 101.2 | 39.72 | 3 | 12 | 13.49 | 12715.54 | 53.06 | 194.46 | 32.49 | 22.86 | 4041.72 | 0.7 | 0.84 | 3.08 | 0.25 | 4 | 10
3 | 45 | CONCLUIDO | 12.0911 | 8.27 | 6.06 | 33.03 | 0.69 | 11 | 102.45 | 39.72 | 4 | 9 | 13.74 | 12870.03 | 51.04 | 194.39 | 30.58 | 22.86 | 3103.43 | 0.75 | 0.85 | 3.08 | 0.19 | 4 | 10
4 | 45 | CONCLUIDO | 12.1906 | 8.2 | 6.03 | 40.2 | 0.85 | 9 | 103.71 | 39.72 | 5 | 7 | 14 | 13024.91 | 49.35 | 194.43 | 29.86 | 22.86 | 2752.48 | 0.77 | 0.85 | 3.08 | 0.17 | 4 | 10
5 | 45 | CONCLUIDO | 12.3233 | 8.11 | 5.98 | 51.28 | 1.01 | 7 | 104.97 | 39.72 | 6 | 5 | 14.25 | 13180.19 | 47.92 | 194.37 | 28.38 | 22.86 | 2023.54 | 0.81 | 0.86 | 3.07 | 0.12 | 4 | 10
6 | 45 | CONCLUIDO | 12.3754 | 8.08 | 5.97 | 59.69 | 1.16 | 6 | 106.23 | 39.72 | 7 | 4 | 14.52 | 13335.87 | 46.21 | 194.34 | 28.03 | 22.86 | 1854.06 | 0.82 | 0.86 | 3.07 | 0.11 | 4 | 10
7 | 45 | CONCLUIDO | 12.3788 | 8.08 | 5.97 | 59.67 | 1.31 | 6 | 107.5 | 39.72 | 8 | 0 | 14.78 | 13491.96 | 45.67 | 194.33 | 27.89 | 22.86 | 1781.12 | 0.82 | 0.86 | 3.07 | 0.1 | 4 | 10

## RESULTADOS_10
Unnamed: 0 | Volume de calda [L] | STATUS | Capacidade operacional [ha/h] | Tempo de missao [h] | Tempo util [h] | Tempo por voo [min] | Autonomia Projetada [h] | N° Voos | MTOW [kg] | Massa Estrutura [kg] | Combustível [kg] | Abastecimentos | Massa gerador | Potência gerador [W] | Combustível consumido [L] | Calda cons [L] | Distância percorrida [km] | Distância Pulverizando [km] | RTL ACUMULADO[m] | EOC [km/km] | EOC [h/h] | Tempo de manobra [h] | Tempo rtl_rtw [h] | V pulv [m/s] | V desloc [m/s]
0 | 60 | CONCLUIDO | 9.5729 | 10.45 | 6.93 | 7.7 | 0.14 | 54 | 124.63 | 45 | 1 | 52 | 18.64 | 15605.44 | 73.86 | 194.93 | 58.05 | 22.86 | 16623.18 | 0.39 | 0.74 | 3.14 | 1.06 | 4 | 10
1 | 60 | CONCLUIDO | 10.9572 | 9.13 | 6.36 | 15.25 | 0.28 | 25 | 125.95 | 45 | 2 | 23 | 18.95 | 15767.7 | 66.81 | 194.52 | 40.01 | 22.86 | 7745.2 | 0.57 | 0.81 | 3.1 | 0.49 | 4 | 10
2 | 60 | CONCLUIDO | 11.426 | 8.75 | 6.19 | 21.83 | 0.42 | 17 | 127.27 | 45 | 3 | 15 | 19.27 | 15930.42 | 64.01 | 194.43 | 34.68 | 22.86 | 5121.9 | 0.66 | 0.83 | 3.09 | 0.32 | 4 | 10
3 | 60 | CONCLUIDO | 11.6732 | 8.57 | 6.1 | 28.16 | 0.55 | 13 | 128.59 | 45 | 4 | 11 | 19.59 | 16093.6 | 62.21 | 194.43 | 31.9 | 22.86 | 3751.76 | 0.72 | 0.84 | 3.09 | 0.24 | 4 | 10
4 | 60 | CONCLUIDO | 11.8612 | 8.43 | 6.04 | 36.26 | 0.68 | 10 | 129.92 | 45 | 5 | 8 | 19.92 | 16257.24 | 60.6 | 194.39 | 30.32 | 22.86 | 2979.08 | 0.75 | 0.85 | 3.08 | 0.18 | 4 | 10
5 | 60 | CONCLUIDO | 11.9115 | 8.4 | 6.03 | 40.22 | 0.81 | 9 | 131.25 | 45 | 6 | 7 | 20.25 | 16421.36 | 59.33 | 194.35 | 29.93 | 22.86 | 2787.68 | 0.76 | 0.85 | 3.08 | 0.17 | 4 | 10
6 | 60 | CONCLUIDO | 12.0623 | 8.29 | 5.98 | 51.25 | 0.93 | 7 | 132.58 | 45 | 7 | 5 | 20.59 | 16585.95 | 57.9 | 194.38 | 28.27 | 22.86 | 1965.34 | 0.81 | 0.86 | 3.07 | 0.12 | 4 | 10
7 | 60 | CONCLUIDO | 12.0502 | 8.3 | 5.99 | 51.32 | 1.06 | 7 | 133.92 | 45 | 8 | 5 | 20.93 | 16751.02 | 56.5 | 194.37 | 28.58 | 22.86 | 2119.58 | 0.8 | 0.86 | 3.07 | 0.12 | 4 | 10
8 | 60 | CONCLUIDO | 12.1314 | 8.24 | 5.96 | 59.58 | 1.18 | 6 | 135.27 | 45 | 9 | 4 | 21.27 | 16916.71 | 55.65 | 194.28 | 27.71 | 22.86 | 1692.83 | 0.82 | 0.86 | 3.07 | 0.09 | 4 | 10
9 | 60 | CONCLUIDO | 12.1827 | 8.21 | 5.95 | 71.38 | 1.29 | 5 | 136.61 | 45 | 10 | 3 | 21.61 | 17082.76 | 54.07 | 194.32 | 27.38 | 22.86 | 1534.01 | 0.83 | 0.86 | 3.07 | 0.09 | 4 | 10
10 | 60 | CONCLUIDO | 12.1865 | 8.21 | 5.95 | 71.35 | 1.41 | 5 | 137.96 | 45 | 11 | 3 | 21.96 | 17249.3 | 53.54 | 194.35 | 27.16 | 22.86 | 1420.02 | 0.84 | 0.86 | 3.07 | 0.08 | 4 | 10
11 | 60 | CONCLUIDO | 12.1832 | 8.21 | 5.95 | 71.38 | 1.52 | 5 | 139.32 | 45 | 12 | 0 | 22.32 | 17416.34 | 53.07 | 194.35 | 27.27 | 22.86 | 1475.04 | 0.84 | 0.86 | 3.07 | 0.08 | 4 | 10

## RESULTADOS_14
Unnamed: 0 | Volume de calda [L] | STATUS | Capacidade operacional [ha/h] | Tempo de missao [h] | Tempo util [h] | Tempo por voo [min] | Autonomia Projetada [h] | N° Voos | MTOW [kg] | Massa Estrutura [kg] | Combustível [kg] | Abastecimentos | Massa gerador | Potência gerador [W] | Combustível consumido [L] | Calda cons [L] | Distância percorrida [km] | Distância Pulverizando [km] | RTL ACUMULADO[m] | EOC [km/km] | EOC [h/h] | Tempo de manobra [h] | Tempo rtl_rtw [h] | V pulv [m/s] | V desloc [m/s]
0 | 80 | CONCLUIDO | 8.5812 | 11.65 | 7.2 | 6.55 | 0.11 | 66 | 159.12 | 50.28 | 1 | 64 | 27.84 | 19859.16 | 90.05 | 194.92 | 66.25 | 22.86 | 20661.97 | 0.34 | 0.71 | 3.16 | 1.33 | 4 | 10
1 | 80 | CONCLUIDO | 10.2807 | 9.73 | 6.44 | 12.87 | 0.22 | 30 | 160.54 | 50.28 | 2 | 28 | 28.26 | 20034.4 | 79.92 | 194.55 | 42.38 | 22.86 | 8905.62 | 0.54 | 0.8 | 3.11 | 0.57 | 4 | 10
2 | 80 | CONCLUIDO | 10.8614 | 9.21 | 6.24 | 18.71 | 0.33 | 20 | 161.97 | 50.28 | 3 | 18 | 28.69 | 20210.21 | 76.77 | 194.7 | 35.97 | 22.86 | 5751.82 | 0.64 | 0.82 | 3.1 | 0.37 | 4 | 10
3 | 80 | CONCLUIDO | 11.185 | 8.94 | 6.13 | 24.53 | 0.43 | 15 | 163.4 | 50.28 | 4 | 13 | 29.12 | 20386.62 | 74.77 | 194.43 | 32.87 | 22.86 | 4225.35 | 0.7 | 0.84 | 3.09 | 0.27 | 4 | 10
4 | 80 | CONCLUIDO | 11.369 | 8.8 | 6.08 | 30.42 | 0.54 | 12 | 164.83 | 50.28 | 5 | 10 | 29.55 | 20563.61 | 73.52 | 194.44 | 31.46 | 22.86 | 3534.68 | 0.73 | 0.84 | 3.08 | 0.22 | 4 | 10
5 | 80 | CONCLUIDO | 11.4976 | 8.7 | 6.05 | 36.3 | 0.64 | 10 | 166.27 | 50.28 | 6 | 8 | 29.99 | 20741.2 | 72.37 | 194.38 | 30.54 | 22.86 | 3084.66 | 0.75 | 0.85 | 3.08 | 0.19 | 4 | 10
6 | 80 | CONCLUIDO | 11.5704 | 8.64 | 6.03 | 40.19 | 0.74 | 9 | 167.72 | 50.28 | 7 | 7 | 30.44 | 20919.39 | 71.21 | 194.36 | 29.81 | 22.86 | 2728.16 | 0.77 | 0.85 | 3.08 | 0.16 | 4 | 10
7 | 80 | CONCLUIDO | 11.6407 | 8.59 | 6.01 | 45.06 | 0.84 | 8 | 169.17 | 50.28 | 8 | 6 | 30.89 | 21098.19 | 70.53 | 194.27 | 29.25 | 22.86 | 2451.78 | 0.78 | 0.85 | 3.07 | 0.14 | 4 | 10
8 | 80 | CONCLUIDO | 11.7275 | 8.53 | 5.98 | 51.23 | 0.94 | 7 | 170.62 | 50.28 | 9 | 5 | 31.34 | 21277.6 | 69.55 | 194.29 | 28.2 | 22.86 | 1931.19 | 0.81 | 0.86 | 3.07 | 0.11 | 4 | 10
9 | 80 | CONCLUIDO | 11.7894 | 8.48 | 5.96 | 59.64 | 1.03 | 6 | 172.08 | 50.28 | 10 | 4 | 31.8 | 21457.64 | 68.25 | 194.3 | 27.73 | 22.86 | 1704.25 | 0.82 | 0.86 | 3.07 | 0.1 | 4 | 10
10 | 80 | CONCLUIDO | 11.7979 | 8.48 | 5.96 | 59.58 | 1.12 | 6 | 173.55 | 50.28 | 11 | 4 | 32.27 | 21638.31 | 67.72 | 194.32 | 27.7 | 22.86 | 1686.66 | 0.83 | 0.86 | 3.07 | 0.1 | 4 | 10
11 | 80 | CONCLUIDO | 11.8636 | 8.43 | 5.94 | 71.32 | 1.22 | 5 | 175.02 | 50.28 | 12 | 3 | 32.74 | 21819.6 | 66.24 | 194.31 | 27.29 | 22.86 | 1487.89 | 0.84 | 0.86 | 3.07 | 0.08 | 4 | 10
12 | 80 | CONCLUIDO | 11.8565 | 8.43 | 5.95 | 71.38 | 1.31 | 5 | 176.49 | 50.28 | 13 | 3 | 33.21 | 22001.54 | 66.14 | 194.27 | 27.34 | 22.86 | 1513.94 | 0.84 | 0.86 | 3.07 | 0.09 | 4 | 10
13 | 80 | CONCLUIDO | 11.8702 | 8.42 | 5.94 | 71.27 | 1.4 | 5 | 177.97 | 50.28 | 14 | 3 | 33.69 | 22184.13 | 65.51 | 194.27 | 27.05 | 22.86 | 1366.64 | 0.84 | 0.86 | 3.07 | 0.08 | 4 | 10
14 | 80 | CONCLUIDO | 11.8628 | 8.43 | 5.94 | 71.33 | 1.48 | 5 | 179.46 | 50.28 | 15 | 3 | 34.18 | 22367.38 | 63.65 | 194.31 | 27.28 | 22.86 | 1480.36 | 0.84 | 0.86 | 3.07 | 0.08 | 4 | 10
15 | 80 | CONCLUIDO | 11.9395 | 8.38 | 5.92 | 88.83 | 1.57 | 4 | 180.95 | 50.28 | 16 | 2 | 34.67 | 22551.28 | 63.44 | 194.25 | 26.55 | 22.86 | 1124.06 | 0.86 | 0.87 | 3.07 | 0.06 | 4 | 10
16 | 80 | CONCLUIDO | 11.9383 | 8.38 | 5.92 | 88.85 | 1.65 | 4 | 182.45 | 50.28 | 17 | 2 | 35.17 | 22735.98 | 63.04 | 194.25 | 26.54 | 22.86 | 1114.7 | 0.86 | 0.87 | 3.07 | 0.06 | 4 | 10
17 | 80 | CONCLUIDO | 11.9439 | 8.37 | 5.92 | 88.79 | 1.74 | 4 | 183.95 | 50.28 | 18 | 1 | 35.67 | 22921.24 | 62.44 | 194.25 | 26.41 | 22.86 | 1049.91 | 0.87 | 0.87 | 3.07 | 0.06 | 4 | 10
18 | 80 | CONCLUIDO | 11.9423 | 8.37 | 5.92 | 88.8 | 1.82 | 4 | 185.46 | 50.28 | 19 | 0 | 36.18 | 23107.19 | 62.86 | 194.31 | 26.43 | 22.86 | 1063.44 | 0.86 | 0.87 | 3.07 | 0.06 | 4 | 10

## RESULTADOS_5
Unnamed: 0 | Volume de calda [L] | STATUS | Capacidade operacional [ha/h] | Tempo de missao [h] | Tempo util [h] | Tempo por voo [min] | Autonomia Projetada [h] | N° Voos | MTOW [kg] | Massa Estrutura [kg] | Combustível [kg] | Abastecimentos | Massa gerador | Potência gerador [W] | Combustível consumido [L] | Calda cons [L] | Distância percorrida [km] | Distância Pulverizando [km] | RTL ACUMULADO[m] | EOC [km/km] | EOC [h/h] | Tempo de manobra [h] | Tempo rtl_rtw [h] | V pulv [m/s] | V desloc [m/s]
0 | 35 | CONCLUIDO | 10.8722 | 9.2 | 6.63 | 10.21 | 0.22 | 39 | 80.84 | 35.1 | 1 | 37 | 9.74 | 10204.21 | 52.25 | 194.6 | 48.34 | 22.86 | 11843.32 | 0.47 | 0.77 | 3.13 | 0.76 | 4 | 10
1 | 35 | CONCLUIDO | 11.9044 | 8.4 | 6.2 | 20.66 | 0.43 | 18 | 82.04 | 35.1 | 2 | 16 | 9.94 | 10352.53 | 47.2 | 194.47 | 35.03 | 22.86 | 5294.04 | 0.65 | 0.83 | 3.09 | 0.33 | 4 | 10
2 | 35 | CONCLUIDO | 12.2212 | 8.18 | 6.08 | 30.42 | 0.63 | 12 | 83.25 | 35.1 | 3 | 10 | 10.15 | 10501.19 | 44.61 | 194.42 | 31.44 | 22.86 | 3528.36 | 0.73 | 0.84 | 3.08 | 0.22 | 4 | 10
3 | 35 | CONCLUIDO | 12.3937 | 8.07 | 6.02 | 40.14 | 0.83 | 9 | 84.46 | 35.1 | 4 | 7 | 10.36 | 10650.22 | 42.3 | 194.34 | 29.74 | 22.86 | 2693.66 | 0.77 | 0.85 | 3.07 | 0.16 | 4 | 10
4 | 35 | CONCLUIDO | 12.4965 | 8 | 5.99 | 51.34 | 1.02 | 7 | 85.67 | 35.1 | 5 | 4 | 10.57 | 10799.59 | 40.38 | 194.31 | 28.51 | 22.86 | 2085.68 | 0.8 | 0.86 | 3.08 | 0.13 | 4 | 10
5 | 35 | CONCLUIDO | 12.4887 | 8.01 | 5.99 | 51.38 | 1.21 | 7 | 86.88 | 35.1 | 6 | 0 | 10.78 | 10949.33 | 40.72 | 194.36 | 28.52 | 22.86 | 2090.99 | 0.8 | 0.86 | 3.08 | 0.13 | 4 | 10

## RESULTADOS_8
Unnamed: 0 | Volume de calda [L] | STATUS | Capacidade operacional [ha/h] | Tempo de missao [h] | Tempo util [h] | Tempo por voo [min] | Autonomia Projetada [h] | N° Voos | MTOW [kg] | Massa Estrutura [kg] | Combustível [kg] | Abastecimentos | Massa gerador | Potência gerador [W] | Combustível consumido [L] | Calda cons [L] | Distância percorrida [km] | Distância Pulverizando [km] | RTL ACUMULADO[m] | EOC [km/km] | EOC [h/h] | Tempo de manobra [h] | Tempo rtl_rtw [h] | V pulv [m/s] | V desloc [m/s]
0 | 50 | CONCLUIDO | 10.0829 | 9.92 | 6.82 | 8.52 | 0.16 | 48 | 107.41 | 41.65 | 1 | 46 | 14.77 | 13481.73 | 65.64 | 194.7 | 53.89 | 22.86 | 14571.59 | 0.42 | 0.75 | 3.15 | 0.94 | 4 | 10
1 | 50 | CONCLUIDO | 11.2952 | 8.85 | 6.31 | 16.45 | 0.32 | 23 | 108.68 | 41.65 | 2 | 21 | 15.03 | 13638.32 | 59.66 | 194.54 | 38.28 | 22.86 | 6891.91 | 0.6 | 0.81 | 3.1 | 0.44 | 4 | 10
2 | 50 | CONCLUIDO | 11.7605 | 8.5 | 6.13 | 24.53 | 0.48 | 15 | 109.96 | 41.65 | 3 | 13 | 15.31 | 13795.21 | 56.86 | 194.42 | 32.97 | 22.86 | 4276.27 | 0.69 | 0.84 | 3.09 | 0.27 | 4 | 10
3 | 50 | CONCLUIDO | 11.9824 | 8.35 | 6.07 | 33.08 | 0.63 | 11 | 111.23 | 41.65 | 4 | 9 | 15.58 | 13952.52 | 54.97 | 194.33 | 30.84 | 22.86 | 3233.02 | 0.74 | 0.85 | 3.08 | 0.2 | 4 | 10
4 | 50 | CONCLUIDO | 12.1057 | 8.26 | 6.02 | 40.16 | 0.78 | 9 | 112.51 | 41.65 | 5 | 7 | 15.86 | 14110.24 | 53.32 | 194.27 | 29.64 | 22.86 | 2641.34 | 0.77 | 0.85 | 3.08 | 0.16 | 4 | 10
5 | 50 | CONCLUIDO | 12.1757 | 8.21 | 6 | 44.99 | 0.93 | 8 | 113.79 | 41.65 | 6 | 6 | 16.14 | 14268.39 | 51.81 | 194.32 | 28.86 | 22.86 | 2257.63 | 0.79 | 0.85 | 3.08 | 0.14 | 4 | 10
6 | 50 | CONCLUIDO | 12.227 | 8.18 | 5.99 | 51.32 | 1.07 | 7 | 115.08 | 41.65 | 7 | 5 | 16.43 | 14426.96 | 50.12 | 194.29 | 28.61 | 22.86 | 2137.81 | 0.8 | 0.86 | 3.07 | 0.12 | 4 | 10
7 | 50 | CONCLUIDO | 12.2921 | 8.14 | 5.97 | 59.66 | 1.21 | 6 | 116.37 | 41.65 | 8 | 4 | 16.72 | 14585.96 | 48.92 | 194.36 | 27.98 | 22.86 | 1827.11 | 0.82 | 0.86 | 3.07 | 0.1 | 4 | 10
8 | 50 | CONCLUIDO | 12.3406 | 8.1 | 5.96 | 71.47 | 1.35 | 5 | 117.66 | 41.65 | 9 | 0 | 17.01 | 14745.39 | 47.62 | 194.35 | 27.53 | 22.86 | 1608.86 | 0.83 | 0.86 | 3.07 | 0.09 | 4 | 10

## RESULTADOS_3
Unnamed: 0 | Volume de calda [L] | STATUS | Capacidade operacional [ha/h] | Tempo de missao [h] | Tempo util [h] | Tempo por voo [min] | Autonomia Projetada [h] | N° Voos | MTOW [kg] | Massa Estrutura [kg] | Combustível [kg] | Abastecimentos | Massa gerador | Potência gerador [W] | Combustível consumido [L] | Calda cons [L] | Distância percorrida [km] | Distância Pulverizando [km] | RTL ACUMULADO[m] | EOC [km/km] | EOC [h/h] | Tempo de manobra [h] | Tempo rtl_rtw [h] | V pulv [m/s] | V desloc [m/s]
0 | 25 | CONCLUIDO | 11.5101 | 8.69 | 6.46 | 12.51 | 0.28 | 31 | 61.76 | 28.92 | 1 | 29 | 6.84 | 7851.41 | 41.38 | 194.79 | 43.22 | 22.86 | 9321 | 0.53 | 0.79 | 3.11 | 0.59 | 4 | 10
1 | 25 | CONCLUIDO | 12.2699 | 8.15 | 6.15 | 24.58 | 0.55 | 15 | 62.92 | 28.92 | 2 | 13 | 7 | 7994.37 | 37.06 | 194.44 | 33.42 | 22.86 | 4499.74 | 0.68 | 0.83 | 3.09 | 0.28 | 4 | 10
2 | 25 | CONCLUIDO | 12.5409 | 7.97 | 6.04 | 36.23 | 0.81 | 10 | 64.08 | 28.92 | 3 | 5 | 7.16 | 8137.65 | 33.81 | 194.4 | 29.89 | 22.86 | 2762.79 | 0.76 | 0.85 | 3.08 | 0.17 | 4 | 10
3 | 25 | CONCLUIDO | 12.5707 | 7.96 | 6.03 | 40.23 | 1.07 | 9 | 65.25 | 28.92 | 4 | 0 | 7.33 | 8281.25 | 34.13 | 194.45 | 29.67 | 22.86 | 2658.79 | 0.77 | 0.85 | 3.09 | 0.17 | 4 | 10

## RESULTADOS_15
Unnamed: 0 | Volume de calda [L] | STATUS | Capacidade operacional [ha/h] | Tempo de missao [h] | Tempo util [h] | Tempo por voo [min] | Autonomia Projetada [h] | N° Voos | MTOW [kg] | Massa Estrutura [kg] | Combustível [kg] | Abastecimentos | Massa gerador | Potência gerador [W] | Combustível consumido [L] | Calda cons [L] | Distância percorrida [km] | Distância Pulverizando [km] | RTL ACUMULADO[m] | EOC [km/km] | EOC [h/h] | Tempo de manobra [h] | Tempo rtl_rtw [h] | V pulv [m/s] | V desloc [m/s]
0 | 85 | CONCLUIDO | 8.3932 | 11.91 | 7.24 | 6.39 | 0.11 | 68 | 167.88 | 51.39 | 1 | 66 | 30.49 | 20939.59 | 93.67 | 195.04 | 67.27 | 22.86 | 21162.88 | 0.34 | 0.71 | 3.17 | 1.36 | 4 | 10
1 | 85 | CONCLUIDO | 10.1129 | 9.89 | 6.47 | 12.51 | 0.21 | 31 | 169.33 | 51.39 | 2 | 29 | 30.94 | 21118.46 | 83.16 | 194.5 | 43.39 | 22.86 | 9405.24 | 0.53 | 0.79 | 3.11 | 0.6 | 4 | 10
2 | 85 | CONCLUIDO | 10.7614 | 9.29 | 6.24 | 18.73 | 0.31 | 20 | 170.79 | 51.39 | 3 | 18 | 31.4 | 21297.94 | 79.64 | 194.54 | 36.36 | 22.86 | 5947.52 | 0.63 | 0.82 | 3.09 | 0.38 | 4 | 10
3 | 85 | CONCLUIDO | 11.0619 | 9.04 | 6.16 | 24.64 | 0.41 | 15 | 172.25 | 51.39 | 4 | 13 | 31.86 | 21478.05 | 77.93 | 194.42 | 34.05 | 22.86 | 4816.38 | 0.67 | 0.83 | 3.08 | 0.29 | 4 | 10
4 | 85 | CONCLUIDO | 11.2885 | 8.86 | 6.08 | 30.4 | 0.51 | 12 | 173.71 | 51.39 | 5 | 10 | 32.32 | 21658.78 | 76.26 | 194.28 | 31.35 | 22.86 | 3481.88 | 0.73 | 0.84 | 3.08 | 0.22 | 4 | 10
5 | 85 | CONCLUIDO | 11.4253 | 8.75 | 6.04 | 36.25 | 0.61 | 10 | 175.18 | 51.39 | 6 | 8 | 32.79 | 21840.16 | 75 | 194.39 | 30.14 | 22.86 | 2886.4 | 0.76 | 0.85 | 3.08 | 0.18 | 4 | 10
6 | 85 | CONCLUIDO | 11.4932 | 8.7 | 6.02 | 40.16 | 0.7 | 9 | 176.66 | 51.39 | 7 | 7 | 33.27 | 22022.17 | 74.22 | 194.27 | 29.66 | 22.86 | 2653.95 | 0.77 | 0.85 | 3.08 | 0.16 | 4 | 10
7 | 85 | CONCLUIDO | 11.5715 | 8.64 | 6 | 44.99 | 0.8 | 8 | 178.14 | 51.39 | 8 | 6 | 33.75 | 22204.83 | 73.46 | 194.3 | 29 | 22.86 | 2325.34 | 0.79 | 0.85 | 3.07 | 0.13 | 4 | 10
8 | 85 | CONCLUIDO | 11.6369 | 8.59 | 5.98 | 51.29 | 0.89 | 7 | 179.63 | 51.39 | 9 | 5 | 34.24 | 22388.15 | 72.54 | 194.36 | 28.4 | 22.86 | 2031.94 | 0.8 | 0.86 | 3.07 | 0.12 | 4 | 10
9 | 85 | CONCLUIDO | 11.6339 | 8.6 | 5.99 | 51.31 | 0.98 | 7 | 181.12 | 51.39 | 10 | 5 | 34.73 | 22572.13 | 71.55 | 194.3 | 28.69 | 22.86 | 2176.83 | 0.8 | 0.86 | 3.07 | 0.12 | 4 | 10
10 | 85 | CONCLUIDO | 11.7157 | 8.54 | 5.96 | 59.6 | 1.07 | 6 | 182.62 | 51.39 | 11 | 4 | 35.22 | 22756.91 | 70.99 | 194.3 | 27.74 | 22.86 | 1708.75 | 0.82 | 0.86 | 3.07 | 0.1 | 4 | 10
11 | 85 | CONCLUIDO | 11.7138 | 8.54 | 5.96 | 59.61 | 1.16 | 6 | 184.12 | 51.39 | 12 | 4 | 35.73 | 22942.24 | 69.95 | 194.33 | 27.79 | 22.86 | 1732.45 | 0.82 | 0.86 | 3.07 | 0.1 | 4 | 10
12 | 85 | CONCLUIDO | 11.7836 | 8.49 | 5.94 | 71.33 | 1.24 | 5 | 185.63 | 51.39 | 13 | 3 | 36.24 | 23128.27 | 69.18 | 194.31 | 27.29 | 22.86 | 1486.8 | 0.84 | 0.86 | 3.07 | 0.08 | 4 | 10
13 | 85 | CONCLUIDO | 11.7805 | 8.49 | 5.95 | 71.36 | 1.33 | 5 | 187.14 | 51.39 | 14 | 3 | 36.75 | 23314.98 | 68.97 | 194.27 | 27.34 | 22.86 | 1513.54 | 0.84 | 0.86 | 3.07 | 0.08 | 4 | 10
14 | 85 | CONCLUIDO | 11.7986 | 8.48 | 5.93 | 71.2 | 1.41 | 5 | 188.66 | 51.39 | 15 | 3 | 37.27 | 23502.4 | 68.03 | 194.26 | 26.77 | 22.86 | 1226.9 | 0.85 | 0.86 | 3.07 | 0.07 | 4 | 10
15 | 85 | CONCLUIDO | 11.8679 | 8.43 | 5.92 | 88.77 | 1.49 | 4 | 190.19 | 51.39 | 16 | 2 | 37.79 | 23690.52 | 66.34 | 194.29 | 26.42 | 22.86 | 1055.15 | 0.87 | 0.87 | 3.07 | 0.06 | 4 | 10
16 | 85 | CONCLUIDO | 11.8663 | 8.43 | 5.92 | 88.79 | 1.57 | 4 | 191.72 | 51.39 | 17 | 2 | 38.33 | 23879.37 | 66.47 | 194.28 | 26.44 | 22.86 | 1067.51 | 0.86 | 0.87 | 3.07 | 0.06 | 4 | 10
17 | 85 | CONCLUIDO | 11.864 | 8.43 | 5.92 | 88.81 | 1.65 | 4 | 193.26 | 51.39 | 18 | 2 | 38.86 | 24068.93 | 65.96 | 194.32 | 26.45 | 22.86 | 1069.54 | 0.86 | 0.87 | 3.07 | 0.06 | 4 | 10
18 | 85 | CONCLUIDO | 11.8679 | 8.43 | 5.92 | 88.77 | 1.73 | 4 | 194.8 | 51.39 | 19 | 2 | 39.41 | 24259.23 | 65.24 | 194.29 | 26.44 | 22.86 | 1066.07 | 0.86 | 0.87 | 3.07 | 0.06 | 4 | 10
19 | 85 | CONCLUIDO | 11.869 | 8.43 | 5.92 | 88.76 | 1.81 | 4 | 196.35 | 51.39 | 20 | 0 | 39.96 | 24450.27 | 64.73 | 194.27 | 26.29 | 22.86 | 991.66 | 0.87 | 0.87 | 3.07 | 0.05 | 4 | 10

## RESULTADOS_2
Unnamed: 0 | Volume de calda [L] | STATUS | Capacidade operacional [ha/h] | Tempo de missao [h] | Tempo util [h] | Tempo por voo [min] | Autonomia Projetada [h] | N° Voos | MTOW [kg] | Massa Estrutura [kg] | Combustível [kg] | Abastecimentos | Massa gerador | Potência gerador [W] | Combustível consumido [L] | Calda cons [L] | Distância percorrida [km] | Distância Pulverizando [km] | RTL ACUMULADO[m] | EOC [km/km] | EOC [h/h] | Tempo de manobra [h] | Tempo rtl_rtw [h] | V pulv [m/s] | V desloc [m/s]
0 | 20 | CONCLUIDO | 11.7963 | 8.48 | 6.4 | 14.22 | 0.34 | 27 | 51.33 | 24.83 | 1 | 25 | 5.51 | 6564.78 | 35.09 | 194.5 | 41.37 | 22.86 | 8417.53 | 0.55 | 0.8 | 3.1 | 0.53 | 4 | 10
1 | 20 | CONCLUIDO | 12.5261 | 7.98 | 6.09 | 30.44 | 0.66 | 12 | 52.47 | 24.83 | 2 | 10 | 5.64 | 6705.1 | 30.29 | 194.41 | 31.78 | 22.86 | 3697.81 | 0.72 | 0.84 | 3.08 | 0.22 | 4 | 10
2 | 20 | CONCLUIDO | 12.5567 | 7.96 | 6.08 | 33.17 | 0.97 | 11 | 53.61 | 24.83 | 3 | 0 | 5.78 | 6845.59 | 30.24 | 194.5 | 31.09 | 22.86 | 3358.23 | 0.74 | 0.84 | 3.09 | 0.22 | 4 | 10

## RESULTADOS_11
Unnamed: 0 | Volume de calda [L] | STATUS | Capacidade operacional [ha/h] | Tempo de missao [h] | Tempo util [h] | Tempo por voo [min] | Autonomia Projetada [h] | N° Voos | MTOW [kg] | Massa Estrutura [kg] | Combustível [kg] | Abastecimentos | Massa gerador | Potência gerador [W] | Combustível consumido [L] | Calda cons [L] | Distância percorrida [km] | Distância Pulverizando [km] | RTL ACUMULADO[m] | EOC [km/km] | EOC [h/h] | Tempo de manobra [h] | Tempo rtl_rtw [h] | V pulv [m/s] | V desloc [m/s]
0 | 65 | CONCLUIDO | 9.3264 | 10.72 | 6.99 | 7.36 | 0.13 | 57 | 133.21 | 46.47 | 1 | 55 | 20.75 | 16663.42 | 77.82 | 195.45 | 59.78 | 22.86 | 17471.21 | 0.38 | 0.73 | 3.14 | 1.12 | 4 | 10
1 | 65 | CONCLUIDO | 10.7319 | 9.32 | 6.4 | 14.23 | 0.26 | 27 | 134.55 | 46.47 | 2 | 25 | 21.09 | 16828.84 | 70.49 | 194.8 | 41.31 | 22.86 | 8388 | 0.55 | 0.8 | 3.11 | 0.54 | 4 | 10
2 | 65 | CONCLUIDO | 11.3464 | 8.81 | 6.17 | 21.78 | 0.39 | 17 | 135.9 | 46.47 | 3 | 15 | 21.43 | 16994.64 | 67 | 194.46 | 33.94 | 22.86 | 4752.52 | 0.67 | 0.83 | 3.09 | 0.3 | 4 | 10
3 | 65 | CONCLUIDO | 11.5722 | 8.64 | 6.11 | 28.19 | 0.52 | 13 | 137.25 | 46.47 | 4 | 11 | 21.78 | 17160.92 | 65.52 | 194.37 | 32.41 | 22.86 | 4006.51 | 0.71 | 0.84 | 3.08 | 0.24 | 4 | 10
4 | 65 | CONCLUIDO | 11.7123 | 8.54 | 6.06 | 33.05 | 0.64 | 11 | 138.6 | 46.47 | 5 | 9 | 22.13 | 17327.69 | 63.91 | 194.38 | 30.63 | 22.86 | 3126.31 | 0.75 | 0.85 | 3.08 | 0.19 | 4 | 10
5 | 65 | CONCLUIDO | 11.8573 | 8.43 | 6.01 | 40.06 | 0.76 | 9 | 139.95 | 46.47 | 6 | 7 | 22.49 | 17494.97 | 62.58 | 194.33 | 29.22 | 22.86 | 2433.12 | 0.78 | 0.85 | 3.07 | 0.14 | 4 | 10
6 | 65 | CONCLUIDO | 11.8977 | 8.4 | 6.01 | 45.05 | 0.88 | 8 | 141.31 | 46.47 | 7 | 6 | 22.85 | 17662.75 | 61.75 | 194.32 | 29.24 | 22.86 | 2446.41 | 0.78 | 0.85 | 3.07 | 0.14 | 4 | 10
7 | 65 | CONCLUIDO | 11.9681 | 8.36 | 5.98 | 51.3 | 0.99 | 7 | 142.68 | 46.47 | 8 | 5 | 23.21 | 17831.04 | 60.43 | 194.34 | 28.57 | 22.86 | 2117.88 | 0.8 | 0.86 | 3.07 | 0.12 | 4 | 10
8 | 65 | CONCLUIDO | 12.0321 | 8.31 | 5.97 | 59.67 | 1.11 | 6 | 144.05 | 46.47 | 9 | 4 | 23.58 | 17999.83 | 59.47 | 194.28 | 27.96 | 22.86 | 1817.02 | 0.82 | 0.86 | 3.07 | 0.1 | 4 | 10
9 | 65 | CONCLUIDO | 12.0373 | 8.31 | 5.96 | 59.64 | 1.22 | 6 | 145.42 | 46.47 | 10 | 4 | 23.95 | 18169.15 | 58.05 | 194.26 | 27.73 | 22.86 | 1701.84 | 0.82 | 0.86 | 3.07 | 0.1 | 4 | 10
10 | 65 | CONCLUIDO | 12.1074 | 8.26 | 5.94 | 71.32 | 1.33 | 5 | 146.8 | 46.47 | 11 | 3 | 24.33 | 18338.99 | 57.14 | 194.26 | 27.21 | 22.86 | 1445.23 | 0.84 | 0.86 | 3.07 | 0.08 | 4 | 10
11 | 65 | CONCLUIDO | 12.1135 | 8.26 | 5.94 | 71.27 | 1.43 | 5 | 148.18 | 46.47 | 12 | 3 | 24.71 | 18509.36 | 56.37 | 194.28 | 27.03 | 22.86 | 1358.11 | 0.85 | 0.86 | 3.07 | 0.08 | 4 | 10
12 | 65 | CONCLUIDO | 12.1832 | 8.21 | 5.92 | 88.78 | 1.54 | 4 | 149.56 | 46.47 | 13 | 1 | 25.1 | 18680.25 | 53.96 | 194.31 | 26.38 | 22.86 | 1036.32 | 0.87 | 0.87 | 3.07 | 0.06 | 4 | 10
13 | 65 | CONCLUIDO | 12.1803 | 8.21 | 5.92 | 88.81 | 1.64 | 4 | 150.95 | 46.47 | 14 | 0 | 25.49 | 18851.69 | 54.43 | 194.34 | 26.35 | 22.86 | 1024.02 | 0.87 | 0.87 | 3.07 | 0.06 | 4 | 10

## RESULTADOS_13
Unnamed: 0 | Volume de calda [L] | STATUS | Capacidade operacional [ha/h] | Tempo de missao [h] | Tempo util [h] | Tempo por voo [min] | Autonomia Projetada [h] | N° Voos | MTOW [kg] | Massa Estrutura [kg] | Combustível [kg] | Abastecimentos | Massa gerador | Potência gerador [W] | Combustível consumido [L] | Calda cons [L] | Distância percorrida [km] | Distância Pulverizando [km] | RTL ACUMULADO[m] | EOC [km/km] | EOC [h/h] | Tempo de manobra [h] | Tempo rtl_rtw [h] | V pulv [m/s] | V desloc [m/s]
0 | 75 | CONCLUIDO | 8.8294 | 11.33 | 7.12 | 6.79 | 0.12 | 63 | 150.44 | 49.1 | 1 | 61 | 25.34 | 18787.76 | 85.89 | 195.05 | 63.73 | 22.86 | 19415.86 | 0.36 | 0.72 | 3.16 | 1.25 | 4 | 10
1 | 75 | CONCLUIDO | 10.4411 | 9.58 | 6.42 | 13.27 | 0.23 | 29 | 151.83 | 49.1 | 2 | 27 | 25.73 | 18959.54 | 76.71 | 194.71 | 41.59 | 22.86 | 8518.28 | 0.55 | 0.8 | 3.11 | 0.55 | 4 | 10
2 | 75 | CONCLUIDO | 11.0159 | 9.08 | 6.22 | 19.64 | 0.35 | 19 | 153.23 | 49.1 | 3 | 17 | 26.13 | 19131.85 | 73.68 | 194.53 | 35.75 | 22.86 | 5649.25 | 0.64 | 0.82 | 3.09 | 0.36 | 4 | 10
3 | 75 | CONCLUIDO | 11.3186 | 8.84 | 6.13 | 26.27 | 0.46 | 14 | 154.63 | 49.1 | 4 | 12 | 26.53 | 19304.72 | 71.85 | 194.38 | 32.81 | 22.86 | 4201.48 | 0.7 | 0.84 | 3.09 | 0.27 | 4 | 10
4 | 75 | CONCLUIDO | 11.4518 | 8.73 | 6.09 | 30.45 | 0.57 | 12 | 156.03 | 49.1 | 5 | 10 | 26.94 | 19478.15 | 70.43 | 194.38 | 31.7 | 22.86 | 3655.56 | 0.72 | 0.84 | 3.08 | 0.22 | 4 | 10
5 | 75 | CONCLUIDO | 11.6032 | 8.62 | 6.04 | 36.22 | 0.67 | 10 | 157.44 | 49.1 | 6 | 8 | 27.35 | 19652.13 | 69.26 | 194.35 | 30.01 | 22.86 | 2823.87 | 0.76 | 0.85 | 3.08 | 0.17 | 4 | 10
6 | 75 | CONCLUIDO | 11.7168 | 8.53 | 6.01 | 45.1 | 0.78 | 8 | 158.86 | 49.1 | 7 | 6 | 27.77 | 19826.68 | 67.98 | 194.32 | 29.38 | 22.86 | 2515.47 | 0.78 | 0.85 | 3.08 | 0.15 | 4 | 10
7 | 75 | CONCLUIDO | 11.8071 | 8.47 | 5.98 | 51.25 | 0.88 | 7 | 160.28 | 49.1 | 8 | 5 | 28.19 | 20001.93 | 66.78 | 194.36 | 28.21 | 22.86 | 1936.39 | 0.81 | 0.86 | 3.08 | 0.12 | 4 | 10
8 | 75 | CONCLUIDO | 11.7944 | 8.48 | 5.99 | 51.33 | 0.99 | 7 | 161.71 | 49.1 | 9 | 5 | 28.61 | 20177.64 | 66.19 | 194.26 | 28.63 | 22.86 | 2145.81 | 0.8 | 0.86 | 3.07 | 0.12 | 4 | 10
9 | 75 | CONCLUIDO | 11.864 | 8.43 | 5.97 | 59.69 | 1.09 | 6 | 163.13 | 49.1 | 10 | 4 | 29.04 | 20353.94 | 65.41 | 194.28 | 28.01 | 22.86 | 1842.13 | 0.82 | 0.86 | 3.07 | 0.11 | 4 | 10
10 | 75 | CONCLUIDO | 11.8726 | 8.42 | 5.96 | 59.63 | 1.18 | 6 | 164.57 | 49.1 | 11 | 4 | 29.47 | 20530.82 | 64.1 | 194.39 | 27.78 | 22.86 | 1728.36 | 0.82 | 0.86 | 3.07 | 0.1 | 4 | 10
11 | 75 | CONCLUIDO | 11.947 | 8.37 | 5.94 | 71.29 | 1.28 | 5 | 166.01 | 49.1 | 12 | 3 | 29.91 | 20708.3 | 63.22 | 194.29 | 27.14 | 22.86 | 1413.21 | 0.84 | 0.86 | 3.07 | 0.08 | 4 | 10
12 | 75 | CONCLUIDO | 11.9474 | 8.37 | 5.94 | 71.29 | 1.38 | 5 | 167.45 | 49.1 | 13 | 3 | 30.36 | 20886.38 | 62.82 | 194.35 | 27.15 | 22.86 | 1415.89 | 0.84 | 0.86 | 3.07 | 0.08 | 4 | 10
13 | 75 | CONCLUIDO | 11.9462 | 8.37 | 5.94 | 71.3 | 1.47 | 5 | 168.9 | 49.1 | 14 | 3 | 30.81 | 21065.06 | 61.35 | 194.29 | 27.13 | 22.86 | 1409.07 | 0.84 | 0.86 | 3.07 | 0.08 | 4 | 10
14 | 75 | CONCLUIDO | 12.0184 | 8.32 | 5.92 | 88.83 | 1.56 | 4 | 170.35 | 49.1 | 15 | 2 | 31.26 | 21244.37 | 60.33 | 194.28 | 26.61 | 22.86 | 1149.71 | 0.86 | 0.87 | 3.07 | 0.06 | 4 | 10
15 | 75 | CONCLUIDO | 12.0188 | 8.32 | 5.92 | 88.83 | 1.65 | 4 | 171.81 | 49.1 | 16 | 1 | 31.72 | 21424.29 | 60.16 | 194.33 | 26.45 | 22.86 | 1072.39 | 0.86 | 0.87 | 3.07 | 0.06 | 4 | 10
16 | 75 | CONCLUIDO | 12.02 | 8.32 | 5.92 | 88.81 | 1.74 | 4 | 173.28 | 49.1 | 17 | 0 | 32.18 | 21604.83 | 60.39 | 194.31 | 26.42 | 22.86 | 1055.42 | 0.87 | 0.87 | 3.07 | 0.06 | 4 | 10

## RESULTADOS_17
Unnamed: 0 | Volume de calda [L] | STATUS | Capacidade operacional [ha/h] | Tempo de missao [h] | Tempo util [h] | Tempo por voo [min] | Autonomia Projetada [h] | N° Voos | MTOW [kg] | Massa Estrutura [kg] | Combustível [kg] | Abastecimentos | Massa gerador | Potência gerador [W] | Combustível consumido [L] | Calda cons [L] | Distância percorrida [km] | Distância Pulverizando [km] | RTL ACUMULADO[m] | EOC [km/km] | EOC [h/h] | Tempo de manobra [h] | Tempo rtl_rtw [h] | V pulv [m/s] | V desloc [m/s]
0 | 95 | CONCLUIDO | 7.9505 | 12.58 | 7.35 | 5.96 | 0.1 | 74 | 185.69 | 53.44 | 1 | 72 | 36.26 | 23136.14 | 101.52 | 195.41 | 70.71 | 22.86 | 22852.99 | 0.32 | 0.7 | 3.18 | 1.48 | 4 | 10
1 | 95 | CONCLUIDO | 9.7975 | 10.21 | 6.51 | 11.84 | 0.19 | 33 | 187.21 | 53.44 | 2 | 31 | 36.77 | 23322.88 | 89.43 | 194.76 | 44.73 | 22.86 | 10067.93 | 0.51 | 0.79 | 3.11 | 0.64 | 4 | 10
2 | 95 | CONCLUIDO | 10.4414 | 9.58 | 6.29 | 17.15 | 0.28 | 22 | 188.73 | 53.44 | 3 | 20 | 37.29 | 23510.33 | 85.89 | 194.53 | 37.81 | 22.86 | 6660 | 0.6 | 0.82 | 3.1 | 0.42 | 4 | 10
3 | 95 | CONCLUIDO | 10.845 | 9.22 | 6.16 | 23.09 | 0.37 | 16 | 190.25 | 53.44 | 4 | 14 | 37.82 | 23698.48 | 83.46 | 194.51 | 33.69 | 22.86 | 4634.35 | 0.68 | 0.83 | 3.09 | 0.29 | 4 | 10
4 | 95 | CONCLUIDO | 11.0297 | 9.07 | 6.11 | 28.22 | 0.46 | 13 | 191.78 | 53.44 | 5 | 11 | 38.35 | 23887.36 | 82.42 | 194.31 | 32.44 | 22.86 | 4021.84 | 0.7 | 0.84 | 3.08 | 0.25 | 4 | 10
5 | 95 | CONCLUIDO | 11.1812 | 8.94 | 6.07 | 33.08 | 0.55 | 11 | 193.32 | 53.44 | 6 | 9 | 38.89 | 24076.95 | 81.22 | 194.37 | 30.84 | 22.86 | 3231.11 | 0.74 | 0.85 | 3.08 | 0.2 | 4 | 10
6 | 95 | CONCLUIDO | 11.2665 | 8.88 | 6.04 | 36.21 | 0.64 | 10 | 194.86 | 53.44 | 7 | 8 | 39.43 | 24267.28 | 80.24 | 194.36 | 30.01 | 22.86 | 2821.69 | 0.76 | 0.85 | 3.08 | 0.17 | 4 | 10
7 | 95 | CONCLUIDO | 11.3172 | 8.84 | 6.03 | 40.22 | 0.72 | 9 | 196.41 | 53.44 | 8 | 7 | 39.98 | 24458.36 | 79.46 | 194.34 | 30.01 | 22.86 | 2824.41 | 0.76 | 0.85 | 3.08 | 0.17 | 4 | 10
8 | 95 | CONCLUIDO | 11.3996 | 8.77 | 6.01 | 45.04 | 0.81 | 8 | 197.97 | 53.44 | 9 | 6 | 40.53 | 24650.18 | 78.77 | 194.27 | 29.17 | 22.86 | 2410.86 | 0.78 | 0.85 | 3.07 | 0.14 | 4 | 10
9 | 95 | CONCLUIDO | 11.4778 | 8.71 | 5.98 | 51.29 | 0.89 | 7 | 199.53 | 53.44 | 10 | 5 | 41.1 | 24842.77 | 78.07 | 194.35 | 28.39 | 22.86 | 2026.92 | 0.81 | 0.86 | 3.07 | 0.12 | 4 | 10
10 | 95 | CONCLUIDO | 11.5488 | 8.66 | 5.97 | 59.67 | 0.97 | 6 | 201.1 | 53.44 | 11 | 4 | 41.66 | 25036.12 | 76.67 | 194.31 | 27.89 | 22.86 | 1780.67 | 0.82 | 0.86 | 3.07 | 0.1 | 4 | 10
11 | 95 | CONCLUIDO | 11.5674 | 8.64 | 5.95 | 59.53 | 1.05 | 6 | 202.67 | 53.44 | 12 | 4 | 42.24 | 25230.25 | 76.5 | 194.28 | 27.53 | 22.86 | 1599.7 | 0.83 | 0.86 | 3.07 | 0.09 | 4 | 10
12 | 95 | CONCLUIDO | 11.5551 | 8.65 | 5.96 | 59.62 | 1.13 | 6 | 204.25 | 53.44 | 13 | 4 | 42.82 | 25425.3 | 75.66 | 194.3 | 27.77 | 22.86 | 1720 | 0.82 | 0.86 | 3.07 | 0.1 | 4 | 10
13 | 95 | CONCLUIDO | 11.632 | 8.6 | 5.94 | 71.31 | 1.21 | 5 | 205.84 | 53.44 | 14 | 3 | 43.4 | 25621.03 | 74.94 | 194.29 | 27.21 | 22.86 | 1447.44 | 0.84 | 0.86 | 3.07 | 0.08 | 4 | 10
14 | 95 | CONCLUIDO | 11.6298 | 8.6 | 5.94 | 71.33 | 1.28 | 5 | 207.43 | 53.44 | 15 | 3 | 44 | 25817.56 | 74.88 | 194.31 | 27.29 | 22.86 | 1484.85 | 0.84 | 0.86 | 3.07 | 0.08 | 4 | 10
15 | 95 | CONCLUIDO | 11.6332 | 8.6 | 5.94 | 71.3 | 1.36 | 5 | 209.03 | 53.44 | 16 | 3 | 44.6 | 26014.91 | 74.28 | 194.27 | 27.12 | 22.86 | 1401.35 | 0.84 | 0.86 | 3.07 | 0.08 | 4 | 10
16 | 95 | CONCLUIDO | 11.6298 | 8.6 | 5.94 | 71.33 | 1.43 | 5 | 210.64 | 53.44 | 17 | 3 | 45.21 | 26213.09 | 72.82 | 194.36 | 27.16 | 22.86 | 1423.94 | 0.84 | 0.86 | 3.07 | 0.08 | 4 | 10
17 | 95 | CONCLUIDO | 11.7058 | 8.54 | 5.93 | 88.88 | 1.51 | 4 | 212.25 | 53.44 | 18 | 2 | 45.82 | 26412.11 | 72.42 | 194.3 | 26.66 | 22.86 | 1175.54 | 0.86 | 0.86 | 3.07 | 0.06 | 4 | 10
18 | 95 | CONCLUIDO | 11.7176 | 8.53 | 5.92 | 88.75 | 1.58 | 4 | 213.87 | 53.44 | 19 | 2 | 46.44 | 26611.98 | 72.2 | 194.27 | 26.39 | 22.86 | 1039.47 | 0.87 | 0.87 | 3.07 | 0.05 | 4 | 10
19 | 95 | CONCLUIDO | 11.7088 | 8.54 | 5.92 | 88.85 | 1.65 | 4 | 215.5 | 53.44 | 20 | 2 | 47.07 | 26812.71 | 71.92 | 194.3 | 26.57 | 22.86 | 1134.11 | 0.86 | 0.87 | 3.07 | 0.06 | 4 | 10
20 | 95 | CONCLUIDO | 11.7157 | 8.54 | 5.92 | 88.77 | 1.72 | 4 | 217.14 | 53.44 | 21 | 2 | 47.7 | 27014.3 | 71.27 | 194.32 | 26.33 | 22.86 | 1013.45 | 0.87 | 0.87 | 3.07 | 0.06 | 4 | 10
21 | 95 | CONCLUIDO | 11.7271 | 8.53 | 5.91 | 88.65 | 1.79 | 4 | 218.78 | 53.44 | 22 | 2 | 48.34 | 27216.79 | 69.97 | 194.29 | 26.06 | 22.86 | 878.73 | 0.88 | 0.87 | 3.07 | 0.05 | 4 | 10
22 | 95 | CONCLUIDO | 11.7249 | 8.53 | 5.91 | 88.67 | 1.85 | 4 | 220.43 | 53.44 | 23 | 2 | 48.99 | 27420.16 | 68.69 | 194.33 | 26.16 | 22.86 | 925.76 | 0.87 | 0.87 | 3.07 | 0.05 | 4 | 10
23 | 95 | CONCLUIDO | 11.7226 | 8.53 | 5.91 | 88.7 | 1.92 | 4 | 222.08 | 53.44 | 24 | 0 | 49.65 | 27624.44 | 68.01 | 194.3 | 26.13 | 22.86 | 911.34 | 0.87 | 0.87 | 3.07 | 0.05 | 4 | 10

## RESULTADOS_9
Unnamed: 0 | Volume de calda [L] | STATUS | Capacidade operacional [ha/h] | Tempo de missao [h] | Tempo util [h] | Tempo por voo [min] | Autonomia Projetada [h] | N° Voos | MTOW [kg] | Massa Estrutura [kg] | Combustível [kg] | Abastecimentos | Massa gerador | Potência gerador [W] | Combustível consumido [L] | Calda cons [L] | Distância percorrida [km] | Distância Pulverizando [km] | RTL ACUMULADO[m] | EOC [km/km] | EOC [h/h] | Tempo de manobra [h] | Tempo rtl_rtw [h] | V pulv [m/s] | V desloc [m/s]
0 | 55 | CONCLUIDO | 9.8202 | 10.18 | 6.88 | 8.09 | 0.15 | 51 | 116.05 | 43.4 | 1 | 49 | 16.65 | 14546.17 | 69.85 | 194.76 | 56.06 | 22.86 | 15644.01 | 0.41 | 0.75 | 3.15 | 1.01 | 4 | 10
1 | 55 | CONCLUIDO | 11.1552 | 8.96 | 6.31 | 15.77 | 0.3 | 24 | 117.34 | 43.4 | 2 | 22 | 16.94 | 14705.49 | 63.09 | 194.45 | 38.36 | 22.86 | 6927.92 | 0.6 | 0.81 | 3.1 | 0.44 | 4 | 10
2 | 55 | CONCLUIDO | 11.5733 | 8.64 | 6.17 | 23.15 | 0.45 | 16 | 118.63 | 43.4 | 3 | 14 | 17.23 | 14865.24 | 60.66 | 194.47 | 34.32 | 22.86 | 4947.62 | 0.67 | 0.83 | 3.09 | 0.31 | 4 | 10
3 | 55 | CONCLUIDO | 11.8285 | 8.45 | 6.08 | 30.42 | 0.59 | 12 | 119.93 | 43.4 | 4 | 10 | 17.53 | 15025.44 | 58.75 | 194.36 | 31.52 | 22.86 | 3567.61 | 0.73 | 0.84 | 3.08 | 0.22 | 4 | 10
4 | 55 | CONCLUIDO | 11.9633 | 8.36 | 6.04 | 36.22 | 0.73 | 10 | 121.23 | 43.4 | 5 | 8 | 17.83 | 15186.08 | 57.17 | 194.36 | 30.01 | 22.86 | 2823.21 | 0.76 | 0.85 | 3.08 | 0.17 | 4 | 10
5 | 55 | CONCLUIDO | 12.0797 | 8.28 | 6 | 45.02 | 0.86 | 8 | 122.54 | 43.4 | 6 | 6 | 18.14 | 15347.16 | 55.77 | 194.35 | 29.02 | 22.86 | 2336.19 | 0.79 | 0.85 | 3.07 | 0.14 | 4 | 10
6 | 55 | CONCLUIDO | 12.1515 | 8.23 | 5.98 | 51.24 | 1 | 7 | 123.85 | 43.4 | 7 | 5 | 18.45 | 15508.69 | 54.51 | 194.31 | 28.28 | 22.86 | 1972.82 | 0.81 | 0.86 | 3.07 | 0.11 | 4 | 10
7 | 55 | CONCLUIDO | 12.2063 | 8.19 | 5.96 | 59.65 | 1.13 | 6 | 125.16 | 43.4 | 8 | 4 | 18.76 | 15670.68 | 53.1 | 194.38 | 27.88 | 22.86 | 1775.59 | 0.82 | 0.86 | 3.07 | 0.1 | 4 | 10
8 | 55 | CONCLUIDO | 12.2001 | 8.2 | 5.97 | 59.69 | 1.26 | 6 | 126.48 | 43.4 | 9 | 4 | 19.08 | 15833.12 | 51.22 | 194.3 | 27.99 | 22.86 | 1833.29 | 0.82 | 0.86 | 3.07 | 0.11 | 4 | 10
9 | 55 | CONCLUIDO | 12.275 | 8.15 | 5.94 | 71.32 | 1.38 | 5 | 127.8 | 43.4 | 10 | 2 | 19.4 | 15996.02 | 50.47 | 194.26 | 27.23 | 22.86 | 1459.06 | 0.84 | 0.86 | 3.07 | 0.08 | 4 | 10
10 | 55 | CONCLUIDO | 12.267 | 8.15 | 5.95 | 71.38 | 1.5 | 5 | 129.13 | 43.4 | 11 | 0 | 19.73 | 16159.39 | 51 | 194.35 | 27.23 | 22.86 | 1457.77 | 0.84 | 0.86 | 3.07 | 0.09 | 4 | 10

## resultados
Unnamed: 0 | Volume de calda [L] | STATUS | Capacidade operacional [ha/h] | Tempo de missao [h] | Tempo util [h] | Tempo por voo [min] | Autonomia Projetada [h] | N° Voos | MTOW [kg] | Massa Estrutura [kg] | Combustível [kg] | Abastecimentos | Massa gerador | Potência gerador [W] | Combustível consumido [L] | Calda cons [L] | Distância percorrida [km] | Distância Pulverizando [km] | RTL ACUMULADO[m] | EOC [km/km] | EOC [h/h] | Tempo de manobra [h] | Tempo rtl_rtw [h] | V pulv [m/s] | V desloc [m/s]
0 | 100 | CONCLUIDO | 7.7369 | 12.92 | 7.41 | 5.78 | 0.09 | 77 | 194.77 | 54.38 | 1 | 75 | 39.4 | 24256.19 | 105.46 | 195.41 | 72.75 | 22.86 | 23858.05 | 0.31 | 0.69 | 3.18 | 1.54 | 4 | 10
1 | 100 | CONCLUIDO | 9.5829 | 10.44 | 6.56 | 11.24 | 0.18 | 35 | 196.32 | 54.38 | 2 | 33 | 39.95 | 24447.22 | 92.93 | 194.63 | 46.21 | 22.86 | 10795.91 | 0.49 | 0.78 | 3.12 | 0.69 | 4 | 10
2 | 100 | CONCLUIDO | 10.2937 | 9.71 | 6.3 | 16.44 | 0.27 | 23 | 197.88 | 54.38 | 3 | 21 | 40.5 | 24639 | 88.85 | 194.46 | 38.13 | 22.86 | 6815.99 | 0.6 | 0.81 | 3.1 | 0.44 | 4 | 10
3 | 100 | CONCLUIDO | 10.6724 | 9.37 | 6.19 | 21.85 | 0.36 | 17 | 199.44 | 54.38 | 4 | 15 | 41.06 | 24831.54 | 86.75 | 194.4 | 34.96 | 22.86 | 5260.53 | 0.65 | 0.83 | 3.09 | 0.33 | 4 | 10
4 | 100 | CONCLUIDO | 10.8837 | 9.19 | 6.13 | 26.26 | 0.44 | 14 | 201.01 | 54.38 | 5 | 12 | 41.63 | 25024.84 | 85.3 | 194.58 | 32.8 | 22.86 | 4195.64 | 0.7 | 0.84 | 3.09 | 0.26 | 4 | 10
5 | 100 | CONCLUIDO | 11.1019 | 9.01 | 6.06 | 33.07 | 0.53 | 11 | 202.58 | 54.38 | 6 | 9 | 42.2 | 25218.93 | 83.82 | 194.39 | 30.91 | 22.86 | 3268.04 | 0.74 | 0.85 | 3.08 | 0.2 | 4 | 10
6 | 100 | CONCLUIDO | 11.1732 | 8.95 | 6.04 | 36.27 | 0.61 | 10 | 204.16 | 54.38 | 7 | 8 | 42.78 | 25413.94 | 83.23 | 194.33 | 30.22 | 22.86 | 2929.35 | 0.76 | 0.85 | 3.08 | 0.18 | 4 | 10
7 | 100 | CONCLUIDO | 11.2553 | 8.88 | 6.02 | 40.12 | 0.69 | 9 | 205.75 | 54.38 | 8 | 7 | 43.37 | 25609.61 | 82.21 | 194.28 | 29.53 | 22.86 | 2587.96 | 0.77 | 0.85 | 3.07 | 0.15 | 4 | 10
8 | 100 | CONCLUIDO | 11.3297 | 8.83 | 6 | 44.99 | 0.77 | 8 | 207.34 | 54.38 | 9 | 6 | 43.96 | 25806.1 | 81.68 | 194.3 | 28.96 | 22.86 | 2307.3 | 0.79 | 0.85 | 3.07 | 0.13 | 4 | 10
9 | 100 | CONCLUIDO | 11.3906 | 8.78 | 5.99 | 51.35 | 0.85 | 7 | 208.94 | 54.38 | 10 | 5 | 44.56 | 26003.41 | 80.96 | 194.3 | 28.56 | 22.86 | 2114.06 | 0.8 | 0.86 | 3.08 | 0.13 | 4 | 10
10 | 100 | CONCLUIDO | 11.392 | 8.78 | 5.99 | 51.34 | 0.93 | 7 | 210.55 | 54.38 | 11 | 5 | 45.17 | 26201.54 | 80.23 | 194.37 | 28.69 | 22.86 | 2174.9 | 0.8 | 0.86 | 3.07 | 0.13 | 4 | 10
11 | 100 | CONCLUIDO | 11.477 | 8.71 | 5.96 | 59.63 | 1 | 6 | 212.16 | 54.38 | 12 | 4 | 45.78 | 26400.51 | 79.56 | 194.31 | 27.83 | 22.86 | 1749.74 | 0.82 | 0.86 | 3.07 | 0.1 | 4 | 10
12 | 100 | CONCLUIDO | 11.4741 | 8.72 | 5.97 | 59.65 | 1.08 | 6 | 213.78 | 54.38 | 13 | 4 | 46.4 | 26600.32 | 79.08 | 194.31 | 27.89 | 22.86 | 1782.93 | 0.82 | 0.86 | 3.07 | 0.1 | 4 | 10
13 | 100 | CONCLUIDO | 11.5518 | 8.66 | 5.95 | 71.35 | 1.15 | 5 | 215.41 | 54.38 | 14 | 3 | 47.03 | 26801 | 77.68 | 194.28 | 27.34 | 22.86 | 1511.91 | 0.84 | 0.86 | 3.07 | 0.08 | 4 | 10
14 | 100 | CONCLUIDO | 11.5514 | 8.66 | 5.95 | 71.35 | 1.23 | 5 | 217.04 | 54.38 | 15 | 3 | 47.66 | 27002.55 | 77.88 | 194.27 | 27.26 | 22.86 | 1472.84 | 0.84 | 0.86 | 3.07 | 0.08 | 4 | 10
15 | 100 | CONCLUIDO | 11.5562 | 8.65 | 5.94 | 71.31 | 1.3 | 5 | 218.68 | 54.38 | 16 | 3 | 48.31 | 27204.98 | 77.54 | 194.27 | 27.15 | 22.86 | 1416.02 | 0.84 | 0.86 | 3.07 | 0.08 | 4 | 10
16 | 100 | CONCLUIDO | 11.5678 | 8.64 | 5.93 | 71.2 | 1.37 | 5 | 220.33 | 54.38 | 17 | 3 | 48.95 | 27408.3 | 76.77 | 194.28 | 26.79 | 22.86 | 1235.01 | 0.85 | 0.86 | 3.07 | 0.07 | 4 | 10
17 | 100 | CONCLUIDO | 11.6354 | 8.59 | 5.92 | 88.83 | 1.44 | 4 | 221.99 | 54.38 | 18 | 2 | 49.61 | 27612.53 | 75.15 | 194.29 | 26.45 | 22.86 | 1073.13 | 0.86 | 0.87 | 3.07 | 0.06 | 4 | 10
18 | 100 | CONCLUIDO | 11.6358 | 8.59 | 5.92 | 88.83 | 1.51 | 4 | 223.65 | 54.38 | 19 | 2 | 50.27 | 27817.81 | 75.43 | 194.31 | 26.53 | 22.86 | 1111.43 | 0.86 | 0.87 | 3.07 | 0.06 | 4 | 10
19 | 100 | CONCLUIDO | 11.6332 | 8.6 | 5.92 | 88.86 | 1.58 | 4 | 225.32 | 54.38 | 20 | 2 | 50.95 | 28023.89 | 75.3 | 194.25 | 26.53 | 22.86 | 1114.35 | 0.86 | 0.87 | 3.07 | 0.06 | 4 | 10
20 | 100 | CONCLUIDO | 11.6482 | 8.59 | 5.91 | 88.69 | 1.64 | 4 | 227 | 54.38 | 21 | 2 | 51.62 | 28230.92 | 74.73 | 194.26 | 26.26 | 22.86 | 975.6 | 0.87 | 0.87 | 3.07 | 0.05 | 4 | 10
21 | 100 | CONCLUIDO | 11.6396 | 8.59 | 5.92 | 88.79 | 1.71 | 4 | 228.69 | 54.38 | 22 | 2 | 52.31 | 28438.91 | 74.31 | 194.27 | 26.39 | 22.86 | 1042.83 | 0.87 | 0.87 | 3.07 | 0.06 | 4 | 10
22 | 100 | CONCLUIDO | 11.6539 | 8.58 | 5.91 | 88.63 | 1.77 | 4 | 230.38 | 54.38 | 23 | 2 | 53 | 28647.87 | 73.04 | 194.31 | 26.06 | 22.86 | 878.85 | 0.88 | 0.87 | 3.07 | 0.05 | 4 | 10
23 | 100 | CONCLUIDO | 11.6509 | 8.58 | 5.91 | 88.66 | 1.84 | 4 | 232.08 | 54.38 | 24 | 2 | 53.71 | 28857.81 | 71.93 | 194.28 | 26.17 | 22.86 | 931.67 | 0.87 | 0.87 | 3.07 | 0.05 | 4 | 10
24 | 100 | CONCLUIDO | 11.7352 | 8.52 | 5.89 | 117.76 | 1.9 | 3 | 233.79 | 54.38 | 25 | 1 | 54.42 | 29068.74 | 69.92 | 194.26 | 25.42 | 22.86 | 560.96 | 0.9 | 0.87 | 3.07 | 0.03 | 4 | 10
25 | 100 | CONCLUIDO | 11.7226 | 8.53 | 5.9 | 117.94 | 1.96 | 3 | 235.51 | 54.38 | 26 | 0 | 55.14 | 29280.69 | 70.42 | 194.33 | 25.69 | 22.86 | 696.95 | 0.89 | 0.87 | 3.07 | 0.03 | 4 | 10
0 | 40 | CONCLUIDO | 10.6045 | 9.43 | 6.7 | 9.57 | 0.2 | 42 | 89.87 | 37.55 | 1 | 40 | 11.32 | 11317.98 | 56.93 | 194.72 | 50.29 | 22.86 | 12801.93 | 0.45 | 0.77 | 3.13 | 0.83 | 4 | 10
1 | 40 | CONCLUIDO | 11.6997 | 8.55 | 6.23 | 18.69 | 0.39 | 20 | 91.1 | 37.55 | 2 | 18 | 11.54 | 11468.97 | 51.58 | 194.55 | 36.08 | 22.86 | 5804.76 | 0.63 | 0.82 | 3.09 | 0.36 | 4 | 10
2 | 40 | CONCLUIDO | 12.0571 | 8.29 | 6.11 | 28.19 | 0.57 | 13 | 92.32 | 37.55 | 3 | 11 | 11.77 | 11620.34 | 49.15 | 194.38 | 32.42 | 22.86 | 4012.49 | 0.7 | 0.84 | 3.08 | 0.24 | 4 | 10
3 | 40 | CONCLUIDO | 12.2337 | 8.17 | 6.05 | 36.27 | 0.75 | 10 | 93.55 | 37.55 | 4 | 8 | 12 | 11772.07 | 47.05 | 194.29 | 30.42 | 22.86 | 3024.89 | 0.75 | 0.85 | 3.08 | 0.18 | 4 | 10
4 | 40 | CONCLUIDO | 12.3529 | 8.1 | 6 | 45.03 | 0.93 | 8 | 94.79 | 37.55 | 5 | 6 | 12.23 | 11924.18 | 45.3 | 194.33 | 29.01 | 22.86 | 2329.9 | 0.79 | 0.85 | 3.08 | 0.14 | 4 | 10
5 | 40 | CONCLUIDO | 12.4146 | 8.06 | 5.98 | 51.28 | 1.1 | 7 | 96.02 | 37.55 | 6 | 5 | 12.47 | 12076.67 | 42.82 | 194.33 | 28.47 | 22.86 | 2067.92 | 0.8 | 0.86 | 3.07 | 0.12 | 4 | 10
6 | 40 | CONCLUIDO | 12.4697 | 8.02 | 5.97 | 59.66 | 1.27 | 6 | 97.26 | 37.55 | 7 | 0 | 12.71 | 12229.54 | 42.82 | 194.37 | 27.76 | 22.86 | 1715.99 | 0.82 | 0.86 | 3.08 | 0.1 | 4 | 10
0 | 30 | CONCLUIDO | 11.1711 | 8.95 | 6.56 | 11.25 | 0.24 | 35 | 71.52 | 32.27 | 1 | 33 | 8.25 | 9054.6 | 47.16 | 194.79 | 46.17 | 22.86 | 10776.94 | 0.5 | 0.78 | 3.12 | 0.69 | 4 | 10
1 | 30 | CONCLUIDO | 12.0361 | 8.31 | 6.2 | 21.88 | 0.48 | 17 | 72.7 | 32.27 | 2 | 15 | 8.43 | 9200.25 | 42.57 | 194.48 | 35.03 | 22.86 | 5299.23 | 0.65 | 0.83 | 3.09 | 0.33 | 4 | 10
2 | 30 | CONCLUIDO | 12.3856 | 8.07 | 6.06 | 33.05 | 0.71 | 11 | 73.88 | 32.27 | 3 | 9 | 8.61 | 9346.23 | 39.71 | 194.37 | 30.79 | 22.86 | 3207.61 | 0.74 | 0.85 | 3.08 | 0.2 | 4 | 10
3 | 30 | CONCLUIDO | 12.5405 | 7.97 | 6.01 | 45.04 | 0.93 | 8 | 75.07 | 32.27 | 4 | 2 | 8.8 | 9492.55 | 37.2 | 194.45 | 28.9 | 22.86 | 2275.63 | 0.79 | 0.85 | 3.08 | 0.14 | 4 | 10
4 | 30 | CONCLUIDO | 12.5339 | 7.98 | 6.01 | 45.08 | 1.15 | 8 | 76.26 | 32.27 | 5 | 0 | 8.99 | 9639.2 | 37.57 | 194.46 | 29.05 | 22.86 | 2352.17 | 0.79 | 0.85 | 3.08 | 0.15 | 4 | 10
0 | 15 | CONCLUIDO | 12.2125 | 8.19 | 6.26 | 17.88 | 0.43 | 21 | 39.78 | 19.54 | 1 | 19 | 4.24 | 5140 | 26.99 | 194.45 | 36.91 | 22.86 | 6219.16 | 0.62 | 0.82 | 3.09 | 0.39 | 4 | 10
1 | 15 | CONCLUIDO | 12.5148 | 7.99 | 6.14 | 26.3 | 0.84 | 14 | 40.89 | 19.54 | 2 | 0 | 4.35 | 5277.26 | 25.19 | 194.59 | 32.66 | 22.86 | 4127.68 | 0.7 | 0.84 | 3.1 | 0.27 | 4 | 10
0 | 70 | CONCLUIDO | 9.081 | 11.01 | 7.05 | 7.05 | 0.12 | 60 | 141.81 | 47.83 | 1 | 58 | 22.98 | 17723.39 | 81.79 | 195.28 | 61.52 | 22.86 | 18327.65 | 0.37 | 0.73 | 3.15 | 1.18 | 4 | 10
1 | 70 | CONCLUIDO | 10.5826 | 9.45 | 6.41 | 13.74 | 0.25 | 28 | 143.17 | 47.83 | 2 | 26 | 23.34 | 17891.86 | 73.7 | 194.68 | 41.72 | 22.86 | 8588.06 | 0.55 | 0.8 | 3.11 | 0.55 | 4 | 10
2 | 70 | CONCLUIDO | 11.1694 | 8.95 | 6.2 | 20.68 | 0.37 | 18 | 144.54 | 47.83 | 3 | 16 | 23.71 | 18060.85 | 70.5 | 194.44 | 35.19 | 22.86 | 5372.56 | 0.65 | 0.83 | 3.09 | 0.34 | 4 | 10
3 | 70 | CONCLUIDO | 11.4315 | 8.75 | 6.12 | 26.21 | 0.49 | 14 | 145.92 | 47.83 | 4 | 12 | 24.09 | 18230.35 | 68.6 | 194.46 | 32.57 | 22.86 | 4083.57 | 0.7 | 0.84 | 3.08 | 0.25 | 4 | 10
4 | 70 | CONCLUIDO | 11.6324 | 8.6 | 6.05 | 33 | 0.6 | 11 | 147.3 | 47.83 | 5 | 9 | 24.47 | 18400.38 | 67.15 | 194.4 | 30.5 | 22.86 | 3062.93 | 0.75 | 0.85 | 3.08 | 0.19 | 4 | 10
5 | 70 | CONCLUIDO | 11.7405 | 8.52 | 6.03 | 40.19 | 0.71 | 9 | 148.68 | 47.83 | 6 | 7 | 24.85 | 18570.94 | 65.96 | 194.3 | 29.75 | 22.86 | 2697.62 | 0.77 | 0.85 | 3.08 | 0.17 | 4 | 10
6 | 70 | CONCLUIDO | 11.8199 | 8.46 | 6 | 45.01 | 0.83 | 8 | 150.07 | 47.83 | 7 | 6 | 25.24 | 18742.03 | 64.93 | 194.36 | 29.02 | 22.86 | 2335.23 | 0.79 | 0.85 | 3.07 | 0.14 | 4 | 10
7 | 70 | CONCLUIDO | 11.8906 | 8.41 | 5.98 | 51.25 | 0.94 | 7 | 151.46 | 47.83 | 8 | 5 | 25.63 | 18913.66 | 63.88 | 194.3 | 28.39 | 22.86 | 2025.54 | 0.81 | 0.86 | 3.07 | 0.12 | 4 | 10
8 | 70 | CONCLUIDO | 11.9693 | 8.35 | 5.95 | 59.53 | 1.04 | 6 | 152.85 | 47.83 | 9 | 4 | 26.03 | 19085.83 | 62.22 | 194.3 | 27.54 | 22.86 | 1604.44 | 0.83 | 0.86 | 3.07 | 0.09 | 4 | 10
9 | 70 | CONCLUIDO | 11.9613 | 8.36 | 5.96 | 59.59 | 1.15 | 6 | 154.25 | 47.83 | 10 | 4 | 26.43 | 19258.55 | 61.85 | 194.35 | 27.71 | 22.86 | 1693.08 | 0.82 | 0.86 | 3.07 | 0.1 | 4 | 10
10 | 70 | CONCLUIDO | 12.0156 | 8.32 | 5.95 | 71.4 | 1.25 | 5 | 155.66 | 47.83 | 11 | 3 | 26.83 | 19431.82 | 60.32 | 194.28 | 27.49 | 22.86 | 1588.21 | 0.83 | 0.86 | 3.07 | 0.09 | 4 | 10
11 | 70 | CONCLUIDO | 12.0232 | 8.32 | 5.94 | 71.33 | 1.35 | 5 | 157.07 | 47.83 | 12 | 3 | 27.24 | 19605.66 | 60.1 | 194.27 | 27.23 | 22.86 | 1458.4 | 0.84 | 0.86 | 3.07 | 0.08 | 4 | 10
12 | 70 | CONCLUIDO | 12.0413 | 8.3 | 5.93 | 71.18 | 1.45 | 5 | 158.48 | 47.83 | 13 | 3 | 27.65 | 19780.06 | 58.92 | 194.29 | 26.77 | 22.86 | 1225.55 | 0.85 | 0.86 | 3.07 | 0.07 | 4 | 10
13 | 70 | CONCLUIDO | 12.0972 | 8.27 | 5.92 | 88.84 | 1.55 | 4 | 159.9 | 47.83 | 14 | 2 | 28.07 | 19955.16 | 57.23 | 194.32 | 26.6 | 22.86 | 1146.16 | 0.86 | 0.87 | 3.07 | 0.06 | 4 | 10
14 | 70 | CONCLUIDO | 12.0907 | 8.27 | 5.93 | 88.9 | 1.65 | 4 | 161.32 | 47.83 | 15 | 0 | 28.5 | 20130.71 | 57.61 | 194.32 | 26.63 | 22.86 | 1163.87 | 0.86 | 0.86 | 3.07 | 0.06 | 4 | 10
0 | 90 | CONCLUIDO | 8.1666 | 12.24 | 7.3 | 6.17 | 0.1 | 71 | 176.73 | 52.44 | 1 | 69 | 33.29 | 22031.19 | 97.63 | 195.23 | 69.1 | 22.86 | 22064.07 | 0.33 | 0.7 | 3.18 | 1.42 | 4 | 10
1 | 90 | CONCLUIDO | 9.9596 | 10.04 | 6.48 | 12.15 | 0.2 | 32 | 178.21 | 52.44 | 2 | 30 | 33.77 | 22213.89 | 86.23 | 194.59 | 43.6 | 22.86 | 9506.5 | 0.52 | 0.79 | 3.12 | 0.62 | 4 | 10
2 | 90 | CONCLUIDO | 10.5998 | 9.43 | 6.27 | 17.91 | 0.3 | 21 | 179.7 | 52.44 | 3 | 19 | 34.26 | 22397.24 | 82.8 | 194.51 | 37.21 | 22.86 | 6366.74 | 0.61 | 0.82 | 3.09 | 0.4 | 4 | 10
3 | 90 | CONCLUIDO | 10.9197 | 9.16 | 6.17 | 23.13 | 0.39 | 16 | 181.19 | 52.44 | 4 | 14 | 34.75 | 22581.25 | 80.87 | 194.45 | 34.33 | 22.86 | 4951.72 | 0.67 | 0.83 | 3.08 | 0.3 | 4 | 10
4 | 90 | CONCLUIDO | 11.1372 | 8.98 | 6.1 | 28.14 | 0.49 | 13 | 182.69 | 52.44 | 5 | 11 | 35.25 | 22766.06 | 79.42 | 194.41 | 31.93 | 22.86 | 3768.64 | 0.72 | 0.84 | 3.08 | 0.23 | 4 | 10
5 | 90 | CONCLUIDO | 11.2591 | 8.88 | 6.07 | 33.11 | 0.58 | 11 | 184.19 | 52.44 | 6 | 9 | 35.75 | 22951.43 | 78.44 | 194.29 | 31.08 | 22.86 | 3353.73 | 0.74 | 0.84 | 3.08 | 0.21 | 4 | 10
6 | 90 | CONCLUIDO | 11.4148 | 8.76 | 6.02 | 40.13 | 0.67 | 9 | 185.7 | 52.44 | 7 | 7 | 36.26 | 23137.49 | 77.11 | 194.33 | 29.61 | 22.86 | 2625.78 | 0.77 | 0.85 | 3.07 | 0.16 | 4 | 10
7 | 90 | CONCLUIDO | 11.5023 | 8.69 | 5.99 | 44.92 | 0.76 | 8 | 187.22 | 52.44 | 8 | 6 | 36.78 | 23324.24 | 76.13 | 194.27 | 28.63 | 22.86 | 2142.99 | 0.8 | 0.86 | 3.07 | 0.13 | 4 | 10
8 | 90 | CONCLUIDO | 11.5611 | 8.65 | 5.98 | 51.26 | 0.85 | 7 | 188.74 | 52.44 | 9 | 5 | 37.3 | 23511.69 | 75.23 | 194.35 | 28.26 | 22.86 | 1964.27 | 0.81 | 0.86 | 3.07 | 0.12 | 4 | 10
9 | 90 | CONCLUIDO | 11.5574 | 8.65 | 5.98 | 51.28 | 0.93 | 7 | 190.26 | 52.44 | 10 | 5 | 37.82 | 23699.85 | 74.87 | 194.39 | 28.35 | 22.86 | 2006.96 | 0.81 | 0.86 | 3.07 | 0.12 | 4 | 10
10 | 90 | CONCLUIDO | 11.6302 | 8.6 | 5.96 | 59.64 | 1.02 | 6 | 191.79 | 52.44 | 11 | 4 | 38.35 | 23888.73 | 74.02 | 194.4 | 27.8 | 22.86 | 1737.87 | 0.82 | 0.86 | 3.07 | 0.1 | 4 | 10
11 | 90 | CONCLUIDO | 11.6317 | 8.6 | 5.96 | 59.63 | 1.1 | 6 | 193.33 | 52.44 | 12 | 4 | 38.89 | 24078.33 | 73.45 | 194.31 | 27.86 | 22.86 | 1766.99 | 0.82 | 0.86 | 3.07 | 0.1 | 4 | 10
12 | 90 | CONCLUIDO | 11.7035 | 8.54 | 5.95 | 71.35 | 1.18 | 5 | 194.88 | 52.44 | 13 | 3 | 39.43 | 24268.67 | 71.98 | 194.29 | 27.31 | 22.86 | 1499.07 | 0.84 | 0.86 | 3.07 | 0.08 | 4 | 10
13 | 90 | CONCLUIDO | 11.7073 | 8.54 | 5.94 | 71.32 | 1.27 | 5 | 196.42 | 52.44 | 14 | 3 | 39.98 | 24459.75 | 72.01 | 194.28 | 27.24 | 22.86 | 1460.49 | 0.84 | 0.86 | 3.07 | 0.08 | 4 | 10
14 | 90 | CONCLUIDO | 11.7107 | 8.54 | 5.94 | 71.29 | 1.35 | 5 | 197.98 | 52.44 | 15 | 3 | 40.54 | 24651.58 | 71.59 | 194.28 | 27.12 | 22.86 | 1400.94 | 0.84 | 0.86 | 3.07 | 0.08 | 4 | 10
15 | 90 | CONCLUIDO | 11.7081 | 8.54 | 5.94 | 71.31 | 1.42 | 5 | 199.54 | 52.44 | 16 | 3 | 41.1 | 24844.17 | 70.53 | 194.26 | 27.18 | 22.86 | 1431.4 | 0.84 | 0.86 | 3.07 | 0.08 | 4 | 10
16 | 90 | CONCLUIDO | 11.7805 | 8.49 | 5.93 | 88.89 | 1.5 | 4 | 201.11 | 52.44 | 17 | 2 | 41.67 | 25037.53 | 69.4 | 194.27 | 26.59 | 22.86 | 1142.09 | 0.86 | 0.86 | 3.07 | 0.06 | 4 | 10
17 | 90 | CONCLUIDO | 11.7901 | 8.48 | 5.92 | 88.78 | 1.58 | 4 | 202.68 | 52.44 | 18 | 2 | 42.24 | 25231.66 | 69.42 | 194.29 | 26.49 | 22.86 | 1089.71 | 0.86 | 0.87 | 3.07 | 0.06 | 4 | 10
18 | 90 | CONCLUIDO | 11.7859 | 8.48 | 5.92 | 88.83 | 1.65 | 4 | 204.26 | 52.44 | 19 | 2 | 42.82 | 25426.72 | 68.95 | 194.31 | 26.48 | 22.86 | 1089.24 | 0.86 | 0.87 | 3.07 | 0.06 | 4 | 10
19 | 90 | CONCLUIDO | 11.7928 | 8.48 | 5.92 | 88.75 | 1.73 | 4 | 205.85 | 52.44 | 20 | 2 | 43.41 | 25622.45 | 68.21 | 194.27 | 26.37 | 22.86 | 1031.38 | 0.87 | 0.87 | 3.07 | 0.05 | 4 | 10
20 | 90 | CONCLUIDO | 11.8021 | 8.47 | 5.91 | 88.65 | 1.8 | 4 | 207.45 | 52.44 | 21 | 2 | 44 | 25818.99 | 66.88 | 194.28 | 26.06 | 22.86 | 878.13 | 0.88 | 0.87 | 3.07 | 0.05 | 4 | 10
21 | 90 | CONCLUIDO | 11.7959 | 8.48 | 5.91 | 88.72 | 1.87 | 4 | 209.05 | 52.44 | 22 | 0 | 44.6 | 26016.35 | 66.47 | 194.3 | 26.26 | 22.86 | 975.51 | 0.87 | 0.87 | 3.07 | 0.05 | 4 | 10
0 | 10 | CONCLUIDO | 12.2391 | 8.17 | 6.29 | 17.97 | 0.64 | 21 | 26.11 | 12.1 | 1 | 0 | 3.01 | 3454.41 | 18.38 | 194.84 | 37.21 | 22.86 | 6369.39 | 0.61 | 0.82 | 3.12 | 0.42 | 4 | 10
0 | 45 | CONCLUIDO | 10.3291 | 9.68 | 6.77 | 9.02 | 0.18 | 45 | 98.71 | 39.72 | 1 | 43 | 12.99 | 12407.75 | 61.5 | 194.86 | 52.57 | 22.86 | 13928.91 | 0.43 | 0.76 | 3.14 | 0.9 | 4 | 10
1 | 45 | CONCLUIDO | 11.5207 | 8.68 | 6.26 | 17.89 | 0.35 | 21 | 99.95 | 39.72 | 2 | 19 | 13.24 | 12561.45 | 55.64 | 194.64 | 36.88 | 22.86 | 6201.63 | 0.62 | 0.82 | 3.1 | 0.39 | 4 | 10
2 | 45 | CONCLUIDO | 11.9193 | 8.39 | 6.11 | 26.2 | 0.52 | 14 | 101.2 | 39.72 | 3 | 12 | 13.49 | 12715.54 | 53.06 | 194.46 | 32.49 | 22.86 | 4041.72 | 0.7 | 0.84 | 3.08 | 0.25 | 4 | 10
3 | 45 | CONCLUIDO | 12.0911 | 8.27 | 6.06 | 33.03 | 0.69 | 11 | 102.45 | 39.72 | 4 | 9 | 13.74 | 12870.03 | 51.04 | 194.39 | 30.58 | 22.86 | 3103.43 | 0.75 | 0.85 | 3.08 | 0.19 | 4 | 10
4 | 45 | CONCLUIDO | 12.1906 | 8.2 | 6.03 | 40.2 | 0.85 | 9 | 103.71 | 39.72 | 5 | 7 | 14 | 13024.91 | 49.35 | 194.43 | 29.86 | 22.86 | 2752.48 | 0.77 | 0.85 | 3.08 | 0.17 | 4 | 10
5 | 45 | CONCLUIDO | 12.3233 | 8.11 | 5.98 | 51.28 | 1.01 | 7 | 104.97 | 39.72 | 6 | 5 | 14.25 | 13180.19 | 47.92 | 194.37 | 28.38 | 22.86 | 2023.54 | 0.81 | 0.86 | 3.07 | 0.12 | 4 | 10
6 | 45 | CONCLUIDO | 12.3754 | 8.08 | 5.97 | 59.69 | 1.16 | 6 | 106.23 | 39.72 | 7 | 4 | 14.52 | 13335.87 | 46.21 | 194.34 | 28.03 | 22.86 | 1854.06 | 0.82 | 0.86 | 3.07 | 0.11 | 4 | 10
7 | 45 | CONCLUIDO | 12.3788 | 8.08 | 5.97 | 59.67 | 1.31 | 6 | 107.5 | 39.72 | 8 | 0 | 14.78 | 13491.96 | 45.67 | 194.33 | 27.89 | 22.86 | 1781.12 | 0.82 | 0.86 | 3.07 | 0.1 | 4 | 10
0 | 60 | CONCLUIDO | 9.5729 | 10.45 | 6.93 | 7.7 | 0.14 | 54 | 124.63 | 45 | 1 | 52 | 18.64 | 15605.44 | 73.86 | 194.93 | 58.05 | 22.86 | 16623.18 | 0.39 | 0.74 | 3.14 | 1.06 | 4 | 10
1 | 60 | CONCLUIDO | 10.9572 | 9.13 | 6.36 | 15.25 | 0.28 | 25 | 125.95 | 45 | 2 | 23 | 18.95 | 15767.7 | 66.81 | 194.52 | 40.01 | 22.86 | 7745.2 | 0.57 | 0.81 | 3.1 | 0.49 | 4 | 10
2 | 60 | CONCLUIDO | 11.426 | 8.75 | 6.19 | 21.83 | 0.42 | 17 | 127.27 | 45 | 3 | 15 | 19.27 | 15930.42 | 64.01 | 194.43 | 34.68 | 22.86 | 5121.9 | 0.66 | 0.83 | 3.09 | 0.32 | 4 | 10
3 | 60 | CONCLUIDO | 11.6732 | 8.57 | 6.1 | 28.16 | 0.55 | 13 | 128.59 | 45 | 4 | 11 | 19.59 | 16093.6 | 62.21 | 194.43 | 31.9 | 22.86 | 3751.76 | 0.72 | 0.84 | 3.09 | 0.24 | 4 | 10
4 | 60 | CONCLUIDO | 11.8612 | 8.43 | 6.04 | 36.26 | 0.68 | 10 | 129.92 | 45 | 5 | 8 | 19.92 | 16257.24 | 60.6 | 194.39 | 30.32 | 22.86 | 2979.08 | 0.75 | 0.85 | 3.08 | 0.18 | 4 | 10
5 | 60 | CONCLUIDO | 11.9115 | 8.4 | 6.03 | 40.22 | 0.81 | 9 | 131.25 | 45 | 6 | 7 | 20.25 | 16421.36 | 59.33 | 194.35 | 29.93 | 22.86 | 2787.68 | 0.76 | 0.85 | 3.08 | 0.17 | 4 | 10
6 | 60 | CONCLUIDO | 12.0623 | 8.29 | 5.98 | 51.25 | 0.93 | 7 | 132.58 | 45 | 7 | 5 | 20.59 | 16585.95 | 57.9 | 194.38 | 28.27 | 22.86 | 1965.34 | 0.81 | 0.86 | 3.07 | 0.12 | 4 | 10
7 | 60 | CONCLUIDO | 12.0502 | 8.3 | 5.99 | 51.32 | 1.06 | 7 | 133.92 | 45 | 8 | 5 | 20.93 | 16751.02 | 56.5 | 194.37 | 28.58 | 22.86 | 2119.58 | 0.8 | 0.86 | 3.07 | 0.12 | 4 | 10
8 | 60 | CONCLUIDO | 12.1314 | 8.24 | 5.96 | 59.58 | 1.18 | 6 | 135.27 | 45 | 9 | 4 | 21.27 | 16916.71 | 55.65 | 194.28 | 27.71 | 22.86 | 1692.83 | 0.82 | 0.86 | 3.07 | 0.09 | 4 | 10
9 | 60 | CONCLUIDO | 12.1827 | 8.21 | 5.95 | 71.38 | 1.29 | 5 | 136.61 | 45 | 10 | 3 | 21.61 | 17082.76 | 54.07 | 194.32 | 27.38 | 22.86 | 1534.01 | 0.83 | 0.86 | 3.07 | 0.09 | 4 | 10
10 | 60 | CONCLUIDO | 12.1865 | 8.21 | 5.95 | 71.35 | 1.41 | 5 | 137.96 | 45 | 11 | 3 | 21.96 | 17249.3 | 53.54 | 194.35 | 27.16 | 22.86 | 1420.02 | 0.84 | 0.86 | 3.07 | 0.08 | 4 | 10
11 | 60 | CONCLUIDO | 12.1832 | 8.21 | 5.95 | 71.38 | 1.52 | 5 | 139.32 | 45 | 12 | 0 | 22.32 | 17416.34 | 53.07 | 194.35 | 27.27 | 22.86 | 1475.04 | 0.84 | 0.86 | 3.07 | 0.08 | 4 | 10
0 | 80 | CONCLUIDO | 8.5812 | 11.65 | 7.2 | 6.55 | 0.11 | 66 | 159.12 | 50.28 | 1 | 64 | 27.84 | 19859.16 | 90.05 | 194.92 | 66.25 | 22.86 | 20661.97 | 0.34 | 0.71 | 3.16 | 1.33 | 4 | 10
1 | 80 | CONCLUIDO | 10.2807 | 9.73 | 6.44 | 12.87 | 0.22 | 30 | 160.54 | 50.28 | 2 | 28 | 28.26 | 20034.4 | 79.92 | 194.55 | 42.38 | 22.86 | 8905.62 | 0.54 | 0.8 | 3.11 | 0.57 | 4 | 10
2 | 80 | CONCLUIDO | 10.8614 | 9.21 | 6.24 | 18.71 | 0.33 | 20 | 161.97 | 50.28 | 3 | 18 | 28.69 | 20210.21 | 76.77 | 194.7 | 35.97 | 22.86 | 5751.82 | 0.64 | 0.82 | 3.1 | 0.37 | 4 | 10
3 | 80 | CONCLUIDO | 11.185 | 8.94 | 6.13 | 24.53 | 0.43 | 15 | 163.4 | 50.28 | 4 | 13 | 29.12 | 20386.62 | 74.77 | 194.43 | 32.87 | 22.86 | 4225.35 | 0.7 | 0.84 | 3.09 | 0.27 | 4 | 10
4 | 80 | CONCLUIDO | 11.369 | 8.8 | 6.08 | 30.42 | 0.54 | 12 | 164.83 | 50.28 | 5 | 10 | 29.55 | 20563.61 | 73.52 | 194.44 | 31.46 | 22.86 | 3534.68 | 0.73 | 0.84 | 3.08 | 0.22 | 4 | 10
5 | 80 | CONCLUIDO | 11.4976 | 8.7 | 6.05 | 36.3 | 0.64 | 10 | 166.27 | 50.28 | 6 | 8 | 29.99 | 20741.2 | 72.37 | 194.38 | 30.54 | 22.86 | 3084.66 | 0.75 | 0.85 | 3.08 | 0.19 | 4 | 10
6 | 80 | CONCLUIDO | 11.5704 | 8.64 | 6.03 | 40.19 | 0.74 | 9 | 167.72 | 50.28 | 7 | 7 | 30.44 | 20919.39 | 71.21 | 194.36 | 29.81 | 22.86 | 2728.16 | 0.77 | 0.85 | 3.08 | 0.16 | 4 | 10
7 | 80 | CONCLUIDO | 11.6407 | 8.59 | 6.01 | 45.06 | 0.84 | 8 | 169.17 | 50.28 | 8 | 6 | 30.89 | 21098.19 | 70.53 | 194.27 | 29.25 | 22.86 | 2451.78 | 0.78 | 0.85 | 3.07 | 0.14 | 4 | 10
8 | 80 | CONCLUIDO | 11.7275 | 8.53 | 5.98 | 51.23 | 0.94 | 7 | 170.62 | 50.28 | 9 | 5 | 31.34 | 21277.6 | 69.55 | 194.29 | 28.2 | 22.86 | 1931.19 | 0.81 | 0.86 | 3.07 | 0.11 | 4 | 10
9 | 80 | CONCLUIDO | 11.7894 | 8.48 | 5.96 | 59.64 | 1.03 | 6 | 172.08 | 50.28 | 10 | 4 | 31.8 | 21457.64 | 68.25 | 194.3 | 27.73 | 22.86 | 1704.25 | 0.82 | 0.86 | 3.07 | 0.1 | 4 | 10
10 | 80 | CONCLUIDO | 11.7979 | 8.48 | 5.96 | 59.58 | 1.12 | 6 | 173.55 | 50.28 | 11 | 4 | 32.27 | 21638.31 | 67.72 | 194.32 | 27.7 | 22.86 | 1686.66 | 0.83 | 0.86 | 3.07 | 0.1 | 4 | 10
11 | 80 | CONCLUIDO | 11.8636 | 8.43 | 5.94 | 71.32 | 1.22 | 5 | 175.02 | 50.28 | 12 | 3 | 32.74 | 21819.6 | 66.24 | 194.31 | 27.29 | 22.86 | 1487.89 | 0.84 | 0.86 | 3.07 | 0.08 | 4 | 10
12 | 80 | CONCLUIDO | 11.8565 | 8.43 | 5.95 | 71.38 | 1.31 | 5 | 176.49 | 50.28 | 13 | 3 | 33.21 | 22001.54 | 66.14 | 194.27 | 27.34 | 22.86 | 1513.94 | 0.84 | 0.86 | 3.07 | 0.09 | 4 | 10
13 | 80 | CONCLUIDO | 11.8702 | 8.42 | 5.94 | 71.27 | 1.4 | 5 | 177.97 | 50.28 | 14 | 3 | 33.69 | 22184.13 | 65.51 | 194.27 | 27.05 | 22.86 | 1366.64 | 0.84 | 0.86 | 3.07 | 0.08 | 4 | 10
14 | 80 | CONCLUIDO | 11.8628 | 8.43 | 5.94 | 71.33 | 1.48 | 5 | 179.46 | 50.28 | 15 | 3 | 34.18 | 22367.38 | 63.65 | 194.31 | 27.28 | 22.86 | 1480.36 | 0.84 | 0.86 | 3.07 | 0.08 | 4 | 10
15 | 80 | CONCLUIDO | 11.9395 | 8.38 | 5.92 | 88.83 | 1.57 | 4 | 180.95 | 50.28 | 16 | 2 | 34.67 | 22551.28 | 63.44 | 194.25 | 26.55 | 22.86 | 1124.06 | 0.86 | 0.87 | 3.07 | 0.06 | 4 | 10
16 | 80 | CONCLUIDO | 11.9383 | 8.38 | 5.92 | 88.85 | 1.65 | 4 | 182.45 | 50.28 | 17 | 2 | 35.17 | 22735.98 | 63.04 | 194.25 | 26.54 | 22.86 | 1114.7 | 0.86 | 0.87 | 3.07 | 0.06 | 4 | 10
17 | 80 | CONCLUIDO | 11.9439 | 8.37 | 5.92 | 88.79 | 1.74 | 4 | 183.95 | 50.28 | 18 | 1 | 35.67 | 22921.24 | 62.44 | 194.25 | 26.41 | 22.86 | 1049.91 | 0.87 | 0.87 | 3.07 | 0.06 | 4 | 10
18 | 80 | CONCLUIDO | 11.9423 | 8.37 | 5.92 | 88.8 | 1.82 | 4 | 185.46 | 50.28 | 19 | 0 | 36.18 | 23107.19 | 62.86 | 194.31 | 26.43 | 22.86 | 1063.44 | 0.86 | 0.87 | 3.07 | 0.06 | 4 | 10
0 | 35 | CONCLUIDO | 10.8722 | 9.2 | 6.63 | 10.21 | 0.22 | 39 | 80.84 | 35.1 | 1 | 37 | 9.74 | 10204.21 | 52.25 | 194.6 | 48.34 | 22.86 | 11843.32 | 0.47 | 0.77 | 3.13 | 0.76 | 4 | 10
1 | 35 | CONCLUIDO | 11.9044 | 8.4 | 6.2 | 20.66 | 0.43 | 18 | 82.04 | 35.1 | 2 | 16 | 9.94 | 10352.53 | 47.2 | 194.47 | 35.03 | 22.86 | 5294.04 | 0.65 | 0.83 | 3.09 | 0.33 | 4 | 10
2 | 35 | CONCLUIDO | 12.2212 | 8.18 | 6.08 | 30.42 | 0.63 | 12 | 83.25 | 35.1 | 3 | 10 | 10.15 | 10501.19 | 44.61 | 194.42 | 31.44 | 22.86 | 3528.36 | 0.73 | 0.84 | 3.08 | 0.22 | 4 | 10
3 | 35 | CONCLUIDO | 12.3937 | 8.07 | 6.02 | 40.14 | 0.83 | 9 | 84.46 | 35.1 | 4 | 7 | 10.36 | 10650.22 | 42.3 | 194.34 | 29.74 | 22.86 | 2693.66 | 0.77 | 0.85 | 3.07 | 0.16 | 4 | 10
4 | 35 | CONCLUIDO | 12.4965 | 8 | 5.99 | 51.34 | 1.02 | 7 | 85.67 | 35.1 | 5 | 4 | 10.57 | 10799.59 | 40.38 | 194.31 | 28.51 | 22.86 | 2085.68 | 0.8 | 0.86 | 3.08 | 0.13 | 4 | 10
5 | 35 | CONCLUIDO | 12.4887 | 8.01 | 5.99 | 51.38 | 1.21 | 7 | 86.88 | 35.1 | 6 | 0 | 10.78 | 10949.33 | 40.72 | 194.36 | 28.52 | 22.86 | 2090.99 | 0.8 | 0.86 | 3.08 | 0.13 | 4 | 10
0 | 50 | CONCLUIDO | 10.0829 | 9.92 | 6.82 | 8.52 | 0.16 | 48 | 107.41 | 41.65 | 1 | 46 | 14.77 | 13481.73 | 65.64 | 194.7 | 53.89 | 22.86 | 14571.59 | 0.42 | 0.75 | 3.15 | 0.94 | 4 | 10
1 | 50 | CONCLUIDO | 11.2952 | 8.85 | 6.31 | 16.45 | 0.32 | 23 | 108.68 | 41.65 | 2 | 21 | 15.03 | 13638.32 | 59.66 | 194.54 | 38.28 | 22.86 | 6891.91 | 0.6 | 0.81 | 3.1 | 0.44 | 4 | 10
2 | 50 | CONCLUIDO | 11.7605 | 8.5 | 6.13 | 24.53 | 0.48 | 15 | 109.96 | 41.65 | 3 | 13 | 15.31 | 13795.21 | 56.86 | 194.42 | 32.97 | 22.86 | 4276.27 | 0.69 | 0.84 | 3.09 | 0.27 | 4 | 10
3 | 50 | CONCLUIDO | 11.9824 | 8.35 | 6.07 | 33.08 | 0.63 | 11 | 111.23 | 41.65 | 4 | 9 | 15.58 | 13952.52 | 54.97 | 194.33 | 30.84 | 22.86 | 3233.02 | 0.74 | 0.85 | 3.08 | 0.2 | 4 | 10
4 | 50 | CONCLUIDO | 12.1057 | 8.26 | 6.02 | 40.16 | 0.78 | 9 | 112.51 | 41.65 | 5 | 7 | 15.86 | 14110.24 | 53.32 | 194.27 | 29.64 | 22.86 | 2641.34 | 0.77 | 0.85 | 3.08 | 0.16 | 4 | 10
5 | 50 | CONCLUIDO | 12.1757 | 8.21 | 6 | 44.99 | 0.93 | 8 | 113.79 | 41.65 | 6 | 6 | 16.14 | 14268.39 | 51.81 | 194.32 | 28.86 | 22.86 | 2257.63 | 0.79 | 0.85 | 3.08 | 0.14 | 4 | 10
6 | 50 | CONCLUIDO | 12.227 | 8.18 | 5.99 | 51.32 | 1.07 | 7 | 115.08 | 41.65 | 7 | 5 | 16.43 | 14426.96 | 50.12 | 194.29 | 28.61 | 22.86 | 2137.81 | 0.8 | 0.86 | 3.07 | 0.12 | 4 | 10
7 | 50 | CONCLUIDO | 12.2921 | 8.14 | 5.97 | 59.66 | 1.21 | 6 | 116.37 | 41.65 | 8 | 4 | 16.72 | 14585.96 | 48.92 | 194.36 | 27.98 | 22.86 | 1827.11 | 0.82 | 0.86 | 3.07 | 0.1 | 4 | 10
8 | 50 | CONCLUIDO | 12.3406 | 8.1 | 5.96 | 71.47 | 1.35 | 5 | 117.66 | 41.65 | 9 | 0 | 17.01 | 14745.39 | 47.62 | 194.35 | 27.53 | 22.86 | 1608.86 | 0.83 | 0.86 | 3.07 | 0.09 | 4 | 10
0 | 25 | CONCLUIDO | 11.5101 | 8.69 | 6.46 | 12.51 | 0.28 | 31 | 61.76 | 28.92 | 1 | 29 | 6.84 | 7851.41 | 41.38 | 194.79 | 43.22 | 22.86 | 9321 | 0.53 | 0.79 | 3.11 | 0.59 | 4 | 10
1 | 25 | CONCLUIDO | 12.2699 | 8.15 | 6.15 | 24.58 | 0.55 | 15 | 62.92 | 28.92 | 2 | 13 | 7 | 7994.37 | 37.06 | 194.44 | 33.42 | 22.86 | 4499.74 | 0.68 | 0.83 | 3.09 | 0.28 | 4 | 10
2 | 25 | CONCLUIDO | 12.5409 | 7.97 | 6.04 | 36.23 | 0.81 | 10 | 64.08 | 28.92 | 3 | 5 | 7.16 | 8137.65 | 33.81 | 194.4 | 29.89 | 22.86 | 2762.79 | 0.76 | 0.85 | 3.08 | 0.17 | 4 | 10
3 | 25 | CONCLUIDO | 12.5707 | 7.96 | 6.03 | 40.23 | 1.07 | 9 | 65.25 | 28.92 | 4 | 0 | 7.33 | 8281.25 | 34.13 | 194.45 | 29.67 | 22.86 | 2658.79 | 0.77 | 0.85 | 3.09 | 0.17 | 4 | 10
0 | 85 | CONCLUIDO | 8.3932 | 11.91 | 7.24 | 6.39 | 0.11 | 68 | 167.88 | 51.39 | 1 | 66 | 30.49 | 20939.59 | 93.67 | 195.04 | 67.27 | 22.86 | 21162.88 | 0.34 | 0.71 | 3.17 | 1.36 | 4 | 10
1 | 85 | CONCLUIDO | 10.1129 | 9.89 | 6.47 | 12.51 | 0.21 | 31 | 169.33 | 51.39 | 2 | 29 | 30.94 | 21118.46 | 83.16 | 194.5 | 43.39 | 22.86 | 9405.24 | 0.53 | 0.79 | 3.11 | 0.6 | 4 | 10
2 | 85 | CONCLUIDO | 10.7614 | 9.29 | 6.24 | 18.73 | 0.31 | 20 | 170.79 | 51.39 | 3 | 18 | 31.4 | 21297.94 | 79.64 | 194.54 | 36.36 | 22.86 | 5947.52 | 0.63 | 0.82 | 3.09 | 0.38 | 4 | 10
3 | 85 | CONCLUIDO | 11.0619 | 9.04 | 6.16 | 24.64 | 0.41 | 15 | 172.25 | 51.39 | 4 | 13 | 31.86 | 21478.05 | 77.93 | 194.42 | 34.05 | 22.86 | 4816.38 | 0.67 | 0.83 | 3.08 | 0.29 | 4 | 10
4 | 85 | CONCLUIDO | 11.2885 | 8.86 | 6.08 | 30.4 | 0.51 | 12 | 173.71 | 51.39 | 5 | 10 | 32.32 | 21658.78 | 76.26 | 194.28 | 31.35 | 22.86 | 3481.88 | 0.73 | 0.84 | 3.08 | 0.22 | 4 | 10
5 | 85 | CONCLUIDO | 11.4253 | 8.75 | 6.04 | 36.25 | 0.61 | 10 | 175.18 | 51.39 | 6 | 8 | 32.79 | 21840.16 | 75 | 194.39 | 30.14 | 22.86 | 2886.4 | 0.76 | 0.85 | 3.08 | 0.18 | 4 | 10
6 | 85 | CONCLUIDO | 11.4932 | 8.7 | 6.02 | 40.16 | 0.7 | 9 | 176.66 | 51.39 | 7 | 7 | 33.27 | 22022.17 | 74.22 | 194.27 | 29.66 | 22.86 | 2653.95 | 0.77 | 0.85 | 3.08 | 0.16 | 4 | 10
7 | 85 | CONCLUIDO | 11.5715 | 8.64 | 6 | 44.99 | 0.8 | 8 | 178.14 | 51.39 | 8 | 6 | 33.75 | 22204.83 | 73.46 | 194.3 | 29 | 22.86 | 2325.34 | 0.79 | 0.85 | 3.07 | 0.13 | 4 | 10
8 | 85 | CONCLUIDO | 11.6369 | 8.59 | 5.98 | 51.29 | 0.89 | 7 | 179.63 | 51.39 | 9 | 5 | 34.24 | 22388.15 | 72.54 | 194.36 | 28.4 | 22.86 | 2031.94 | 0.8 | 0.86 | 3.07 | 0.12 | 4 | 10
9 | 85 | CONCLUIDO | 11.6339 | 8.6 | 5.99 | 51.31 | 0.98 | 7 | 181.12 | 51.39 | 10 | 5 | 34.73 | 22572.13 | 71.55 | 194.3 | 28.69 | 22.86 | 2176.83 | 0.8 | 0.86 | 3.07 | 0.12 | 4 | 10
10 | 85 | CONCLUIDO | 11.7157 | 8.54 | 5.96 | 59.6 | 1.07 | 6 | 182.62 | 51.39 | 11 | 4 | 35.22 | 22756.91 | 70.99 | 194.3 | 27.74 | 22.86 | 1708.75 | 0.82 | 0.86 | 3.07 | 0.1 | 4 | 10
11 | 85 | CONCLUIDO | 11.7138 | 8.54 | 5.96 | 59.61 | 1.16 | 6 | 184.12 | 51.39 | 12 | 4 | 35.73 | 22942.24 | 69.95 | 194.33 | 27.79 | 22.86 | 1732.45 | 0.82 | 0.86 | 3.07 | 0.1 | 4 | 10
12 | 85 | CONCLUIDO | 11.7836 | 8.49 | 5.94 | 71.33 | 1.24 | 5 | 185.63 | 51.39 | 13 | 3 | 36.24 | 23128.27 | 69.18 | 194.31 | 27.29 | 22.86 | 1486.8 | 0.84 | 0.86 | 3.07 | 0.08 | 4 | 10
13 | 85 | CONCLUIDO | 11.7805 | 8.49 | 5.95 | 71.36 | 1.33 | 5 | 187.14 | 51.39 | 14 | 3 | 36.75 | 23314.98 | 68.97 | 194.27 | 27.34 | 22.86 | 1513.54 | 0.84 | 0.86 | 3.07 | 0.08 | 4 | 10
14 | 85 | CONCLUIDO | 11.7986 | 8.48 | 5.93 | 71.2 | 1.41 | 5 | 188.66 | 51.39 | 15 | 3 | 37.27 | 23502.4 | 68.03 | 194.26 | 26.77 | 22.86 | 1226.9 | 0.85 | 0.86 | 3.07 | 0.07 | 4 | 10
15 | 85 | CONCLUIDO | 11.8679 | 8.43 | 5.92 | 88.77 | 1.49 | 4 | 190.19 | 51.39 | 16 | 2 | 37.79 | 23690.52 | 66.34 | 194.29 | 26.42 | 22.86 | 1055.15 | 0.87 | 0.87 | 3.07 | 0.06 | 4 | 10
16 | 85 | CONCLUIDO | 11.8663 | 8.43 | 5.92 | 88.79 | 1.57 | 4 | 191.72 | 51.39 | 17 | 2 | 38.33 | 23879.37 | 66.47 | 194.28 | 26.44 | 22.86 | 1067.51 | 0.86 | 0.87 | 3.07 | 0.06 | 4 | 10
17 | 85 | CONCLUIDO | 11.864 | 8.43 | 5.92 | 88.81 | 1.65 | 4 | 193.26 | 51.39 | 18 | 2 | 38.86 | 24068.93 | 65.96 | 194.32 | 26.45 | 22.86 | 1069.54 | 0.86 | 0.87 | 3.07 | 0.06 | 4 | 10
18 | 85 | CONCLUIDO | 11.8679 | 8.43 | 5.92 | 88.77 | 1.73 | 4 | 194.8 | 51.39 | 19 | 2 | 39.41 | 24259.23 | 65.24 | 194.29 | 26.44 | 22.86 | 1066.07 | 0.86 | 0.87 | 3.07 | 0.06 | 4 | 10
19 | 85 | CONCLUIDO | 11.869 | 8.43 | 5.92 | 88.76 | 1.81 | 4 | 196.35 | 51.39 | 20 | 0 | 39.96 | 24450.27 | 64.73 | 194.27 | 26.29 | 22.86 | 991.66 | 0.87 | 0.87 | 3.07 | 0.05 | 4 | 10
0 | 20 | CONCLUIDO | 11.7963 | 8.48 | 6.4 | 14.22 | 0.34 | 27 | 51.33 | 24.83 | 1 | 25 | 5.51 | 6564.78 | 35.09 | 194.5 | 41.37 | 22.86 | 8417.53 | 0.55 | 0.8 | 3.1 | 0.53 | 4 | 10
1 | 20 | CONCLUIDO | 12.5261 | 7.98 | 6.09 | 30.44 | 0.66 | 12 | 52.47 | 24.83 | 2 | 10 | 5.64 | 6705.1 | 30.29 | 194.41 | 31.78 | 22.86 | 3697.81 | 0.72 | 0.84 | 3.08 | 0.22 | 4 | 10
2 | 20 | CONCLUIDO | 12.5567 | 7.96 | 6.08 | 33.17 | 0.97 | 11 | 53.61 | 24.83 | 3 | 0 | 5.78 | 6845.59 | 30.24 | 194.5 | 31.09 | 22.86 | 3358.23 | 0.74 | 0.84 | 3.09 | 0.22 | 4 | 10
0 | 65 | CONCLUIDO | 9.3264 | 10.72 | 6.99 | 7.36 | 0.13 | 57 | 133.21 | 46.47 | 1 | 55 | 20.75 | 16663.42 | 77.82 | 195.45 | 59.78 | 22.86 | 17471.21 | 0.38 | 0.73 | 3.14 | 1.12 | 4 | 10
1 | 65 | CONCLUIDO | 10.7319 | 9.32 | 6.4 | 14.23 | 0.26 | 27 | 134.55 | 46.47 | 2 | 25 | 21.09 | 16828.84 | 70.49 | 194.8 | 41.31 | 22.86 | 8388 | 0.55 | 0.8 | 3.11 | 0.54 | 4 | 10
2 | 65 | CONCLUIDO | 11.3464 | 8.81 | 6.17 | 21.78 | 0.39 | 17 | 135.9 | 46.47 | 3 | 15 | 21.43 | 16994.64 | 67 | 194.46 | 33.94 | 22.86 | 4752.52 | 0.67 | 0.83 | 3.09 | 0.3 | 4 | 10
3 | 65 | CONCLUIDO | 11.5722 | 8.64 | 6.11 | 28.19 | 0.52 | 13 | 137.25 | 46.47 | 4 | 11 | 21.78 | 17160.92 | 65.52 | 194.37 | 32.41 | 22.86 | 4006.51 | 0.71 | 0.84 | 3.08 | 0.24 | 4 | 10
4 | 65 | CONCLUIDO | 11.7123 | 8.54 | 6.06 | 33.05 | 0.64 | 11 | 138.6 | 46.47 | 5 | 9 | 22.13 | 17327.69 | 63.91 | 194.38 | 30.63 | 22.86 | 3126.31 | 0.75 | 0.85 | 3.08 | 0.19 | 4 | 10
5 | 65 | CONCLUIDO | 11.8573 | 8.43 | 6.01 | 40.06 | 0.76 | 9 | 139.95 | 46.47 | 6 | 7 | 22.49 | 17494.97 | 62.58 | 194.33 | 29.22 | 22.86 | 2433.12 | 0.78 | 0.85 | 3.07 | 0.14 | 4 | 10
6 | 65 | CONCLUIDO | 11.8977 | 8.4 | 6.01 | 45.05 | 0.88 | 8 | 141.31 | 46.47 | 7 | 6 | 22.85 | 17662.75 | 61.75 | 194.32 | 29.24 | 22.86 | 2446.41 | 0.78 | 0.85 | 3.07 | 0.14 | 4 | 10
7 | 65 | CONCLUIDO | 11.9681 | 8.36 | 5.98 | 51.3 | 0.99 | 7 | 142.68 | 46.47 | 8 | 5 | 23.21 | 17831.04 | 60.43 | 194.34 | 28.57 | 22.86 | 2117.88 | 0.8 | 0.86 | 3.07 | 0.12 | 4 | 10
8 | 65 | CONCLUIDO | 12.0321 | 8.31 | 5.97 | 59.67 | 1.11 | 6 | 144.05 | 46.47 | 9 | 4 | 23.58 | 17999.83 | 59.47 | 194.28 | 27.96 | 22.86 | 1817.02 | 0.82 | 0.86 | 3.07 | 0.1 | 4 | 10
9 | 65 | CONCLUIDO | 12.0373 | 8.31 | 5.96 | 59.64 | 1.22 | 6 | 145.42 | 46.47 | 10 | 4 | 23.95 | 18169.15 | 58.05 | 194.26 | 27.73 | 22.86 | 1701.84 | 0.82 | 0.86 | 3.07 | 0.1 | 4 | 10
10 | 65 | CONCLUIDO | 12.1074 | 8.26 | 5.94 | 71.32 | 1.33 | 5 | 146.8 | 46.47 | 11 | 3 | 24.33 | 18338.99 | 57.14 | 194.26 | 27.21 | 22.86 | 1445.23 | 0.84 | 0.86 | 3.07 | 0.08 | 4 | 10
11 | 65 | CONCLUIDO | 12.1135 | 8.26 | 5.94 | 71.27 | 1.43 | 5 | 148.18 | 46.47 | 12 | 3 | 24.71 | 18509.36 | 56.37 | 194.28 | 27.03 | 22.86 | 1358.11 | 0.85 | 0.86 | 3.07 | 0.08 | 4 | 10
12 | 65 | CONCLUIDO | 12.1832 | 8.21 | 5.92 | 88.78 | 1.54 | 4 | 149.56 | 46.47 | 13 | 1 | 25.1 | 18680.25 | 53.96 | 194.31 | 26.38 | 22.86 | 1036.32 | 0.87 | 0.87 | 3.07 | 0.06 | 4 | 10
13 | 65 | CONCLUIDO | 12.1803 | 8.21 | 5.92 | 88.81 | 1.64 | 4 | 150.95 | 46.47 | 14 | 0 | 25.49 | 18851.69 | 54.43 | 194.34 | 26.35 | 22.86 | 1024.02 | 0.87 | 0.87 | 3.07 | 0.06 | 4 | 10
0 | 75 | CONCLUIDO | 8.8294 | 11.33 | 7.12 | 6.79 | 0.12 | 63 | 150.44 | 49.1 | 1 | 61 | 25.34 | 18787.76 | 85.89 | 195.05 | 63.73 | 22.86 | 19415.86 | 0.36 | 0.72 | 3.16 | 1.25 | 4 | 10
1 | 75 | CONCLUIDO | 10.4411 | 9.58 | 6.42 | 13.27 | 0.23 | 29 | 151.83 | 49.1 | 2 | 27 | 25.73 | 18959.54 | 76.71 | 194.71 | 41.59 | 22.86 | 8518.28 | 0.55 | 0.8 | 3.11 | 0.55 | 4 | 10
2 | 75 | CONCLUIDO | 11.0159 | 9.08 | 6.22 | 19.64 | 0.35 | 19 | 153.23 | 49.1 | 3 | 17 | 26.13 | 19131.85 | 73.68 | 194.53 | 35.75 | 22.86 | 5649.25 | 0.64 | 0.82 | 3.09 | 0.36 | 4 | 10
3 | 75 | CONCLUIDO | 11.3186 | 8.84 | 6.13 | 26.27 | 0.46 | 14 | 154.63 | 49.1 | 4 | 12 | 26.53 | 19304.72 | 71.85 | 194.38 | 32.81 | 22.86 | 4201.48 | 0.7 | 0.84 | 3.09 | 0.27 | 4 | 10
4 | 75 | CONCLUIDO | 11.4518 | 8.73 | 6.09 | 30.45 | 0.57 | 12 | 156.03 | 49.1 | 5 | 10 | 26.94 | 19478.15 | 70.43 | 194.38 | 31.7 | 22.86 | 3655.56 | 0.72 | 0.84 | 3.08 | 0.22 | 4 | 10
5 | 75 | CONCLUIDO | 11.6032 | 8.62 | 6.04 | 36.22 | 0.67 | 10 | 157.44 | 49.1 | 6 | 8 | 27.35 | 19652.13 | 69.26 | 194.35 | 30.01 | 22.86 | 2823.87 | 0.76 | 0.85 | 3.08 | 0.17 | 4 | 10
6 | 75 | CONCLUIDO | 11.7168 | 8.53 | 6.01 | 45.1 | 0.78 | 8 | 158.86 | 49.1 | 7 | 6 | 27.77 | 19826.68 | 67.98 | 194.32 | 29.38 | 22.86 | 2515.47 | 0.78 | 0.85 | 3.08 | 0.15 | 4 | 10
7 | 75 | CONCLUIDO | 11.8071 | 8.47 | 5.98 | 51.25 | 0.88 | 7 | 160.28 | 49.1 | 8 | 5 | 28.19 | 20001.93 | 66.78 | 194.36 | 28.21 | 22.86 | 1936.39 | 0.81 | 0.86 | 3.08 | 0.12 | 4 | 10
8 | 75 | CONCLUIDO | 11.7944 | 8.48 | 5.99 | 51.33 | 0.99 | 7 | 161.71 | 49.1 | 9 | 5 | 28.61 | 20177.64 | 66.19 | 194.26 | 28.63 | 22.86 | 2145.81 | 0.8 | 0.86 | 3.07 | 0.12 | 4 | 10
9 | 75 | CONCLUIDO | 11.864 | 8.43 | 5.97 | 59.69 | 1.09 | 6 | 163.13 | 49.1 | 10 | 4 | 29.04 | 20353.94 | 65.41 | 194.28 | 28.01 | 22.86 | 1842.13 | 0.82 | 0.86 | 3.07 | 0.11 | 4 | 10
10 | 75 | CONCLUIDO | 11.8726 | 8.42 | 5.96 | 59.63 | 1.18 | 6 | 164.57 | 49.1 | 11 | 4 | 29.47 | 20530.82 | 64.1 | 194.39 | 27.78 | 22.86 | 1728.36 | 0.82 | 0.86 | 3.07 | 0.1 | 4 | 10
11 | 75 | CONCLUIDO | 11.947 | 8.37 | 5.94 | 71.29 | 1.28 | 5 | 166.01 | 49.1 | 12 | 3 | 29.91 | 20708.3 | 63.22 | 194.29 | 27.14 | 22.86 | 1413.21 | 0.84 | 0.86 | 3.07 | 0.08 | 4 | 10
12 | 75 | CONCLUIDO | 11.9474 | 8.37 | 5.94 | 71.29 | 1.38 | 5 | 167.45 | 49.1 | 13 | 3 | 30.36 | 20886.38 | 62.82 | 194.35 | 27.15 | 22.86 | 1415.89 | 0.84 | 0.86 | 3.07 | 0.08 | 4 | 10
13 | 75 | CONCLUIDO | 11.9462 | 8.37 | 5.94 | 71.3 | 1.47 | 5 | 168.9 | 49.1 | 14 | 3 | 30.81 | 21065.06 | 61.35 | 194.29 | 27.13 | 22.86 | 1409.07 | 0.84 | 0.86 | 3.07 | 0.08 | 4 | 10
14 | 75 | CONCLUIDO | 12.0184 | 8.32 | 5.92 | 88.83 | 1.56 | 4 | 170.35 | 49.1 | 15 | 2 | 31.26 | 21244.37 | 60.33 | 194.28 | 26.61 | 22.86 | 1149.71 | 0.86 | 0.87 | 3.07 | 0.06 | 4 | 10
15 | 75 | CONCLUIDO | 12.0188 | 8.32 | 5.92 | 88.83 | 1.65 | 4 | 171.81 | 49.1 | 16 | 1 | 31.72 | 21424.29 | 60.16 | 194.33 | 26.45 | 22.86 | 1072.39 | 0.86 | 0.87 | 3.07 | 0.06 | 4 | 10
16 | 75 | CONCLUIDO | 12.02 | 8.32 | 5.92 | 88.81 | 1.74 | 4 | 173.28 | 49.1 | 17 | 0 | 32.18 | 21604.83 | 60.39 | 194.31 | 26.42 | 22.86 | 1055.42 | 0.87 | 0.87 | 3.07 | 0.06 | 4 | 10
0 | 95 | CONCLUIDO | 7.9505 | 12.58 | 7.35 | 5.96 | 0.1 | 74 | 185.69 | 53.44 | 1 | 72 | 36.26 | 23136.14 | 101.52 | 195.41 | 70.71 | 22.86 | 22852.99 | 0.32 | 0.7 | 3.18 | 1.48 | 4 | 10
1 | 95 | CONCLUIDO | 9.7975 | 10.21 | 6.51 | 11.84 | 0.19 | 33 | 187.21 | 53.44 | 2 | 31 | 36.77 | 23322.88 | 89.43 | 194.76 | 44.73 | 22.86 | 10067.93 | 0.51 | 0.79 | 3.11 | 0.64 | 4 | 10
2 | 95 | CONCLUIDO | 10.4414 | 9.58 | 6.29 | 17.15 | 0.28 | 22 | 188.73 | 53.44 | 3 | 20 | 37.29 | 23510.33 | 85.89 | 194.53 | 37.81 | 22.86 | 6660 | 0.6 | 0.82 | 3.1 | 0.42 | 4 | 10
3 | 95 | CONCLUIDO | 10.845 | 9.22 | 6.16 | 23.09 | 0.37 | 16 | 190.25 | 53.44 | 4 | 14 | 37.82 | 23698.48 | 83.46 | 194.51 | 33.69 | 22.86 | 4634.35 | 0.68 | 0.83 | 3.09 | 0.29 | 4 | 10
4 | 95 | CONCLUIDO | 11.0297 | 9.07 | 6.11 | 28.22 | 0.46 | 13 | 191.78 | 53.44 | 5 | 11 | 38.35 | 23887.36 | 82.42 | 194.31 | 32.44 | 22.86 | 4021.84 | 0.7 | 0.84 | 3.08 | 0.25 | 4 | 10
5 | 95 | CONCLUIDO | 11.1812 | 8.94 | 6.07 | 33.08 | 0.55 | 11 | 193.32 | 53.44 | 6 | 9 | 38.89 | 24076.95 | 81.22 | 194.37 | 30.84 | 22.86 | 3231.11 | 0.74 | 0.85 | 3.08 | 0.2 | 4 | 10
6 | 95 | CONCLUIDO | 11.2665 | 8.88 | 6.04 | 36.21 | 0.64 | 10 | 194.86 | 53.44 | 7 | 8 | 39.43 | 24267.28 | 80.24 | 194.36 | 30.01 | 22.86 | 2821.69 | 0.76 | 0.85 | 3.08 | 0.17 | 4 | 10
7 | 95 | CONCLUIDO | 11.3172 | 8.84 | 6.03 | 40.22 | 0.72 | 9 | 196.41 | 53.44 | 8 | 7 | 39.98 | 24458.36 | 79.46 | 194.34 | 30.01 | 22.86 | 2824.41 | 0.76 | 0.85 | 3.08 | 0.17 | 4 | 10
8 | 95 | CONCLUIDO | 11.3996 | 8.77 | 6.01 | 45.04 | 0.81 | 8 | 197.97 | 53.44 | 9 | 6 | 40.53 | 24650.18 | 78.77 | 194.27 | 29.17 | 22.86 | 2410.86 | 0.78 | 0.85 | 3.07 | 0.14 | 4 | 10
9 | 95 | CONCLUIDO | 11.4778 | 8.71 | 5.98 | 51.29 | 0.89 | 7 | 199.53 | 53.44 | 10 | 5 | 41.1 | 24842.77 | 78.07 | 194.35 | 28.39 | 22.86 | 2026.92 | 0.81 | 0.86 | 3.07 | 0.12 | 4 | 10
10 | 95 | CONCLUIDO | 11.5488 | 8.66 | 5.97 | 59.67 | 0.97 | 6 | 201.1 | 53.44 | 11 | 4 | 41.66 | 25036.12 | 76.67 | 194.31 | 27.89 | 22.86 | 1780.67 | 0.82 | 0.86 | 3.07 | 0.1 | 4 | 10
11 | 95 | CONCLUIDO | 11.5674 | 8.64 | 5.95 | 59.53 | 1.05 | 6 | 202.67 | 53.44 | 12 | 4 | 42.24 | 25230.25 | 76.5 | 194.28 | 27.53 | 22.86 | 1599.7 | 0.83 | 0.86 | 3.07 | 0.09 | 4 | 10
12 | 95 | CONCLUIDO | 11.5551 | 8.65 | 5.96 | 59.62 | 1.13 | 6 | 204.25 | 53.44 | 13 | 4 | 42.82 | 25425.3 | 75.66 | 194.3 | 27.77 | 22.86 | 1720 | 0.82 | 0.86 | 3.07 | 0.1 | 4 | 10
13 | 95 | CONCLUIDO | 11.632 | 8.6 | 5.94 | 71.31 | 1.21 | 5 | 205.84 | 53.44 | 14 | 3 | 43.4 | 25621.03 | 74.94 | 194.29 | 27.21 | 22.86 | 1447.44 | 0.84 | 0.86 | 3.07 | 0.08 | 4 | 10
14 | 95 | CONCLUIDO | 11.6298 | 8.6 | 5.94 | 71.33 | 1.28 | 5 | 207.43 | 53.44 | 15 | 3 | 44 | 25817.56 | 74.88 | 194.31 | 27.29 | 22.86 | 1484.85 | 0.84 | 0.86 | 3.07 | 0.08 | 4 | 10
15 | 95 | CONCLUIDO | 11.6332 | 8.6 | 5.94 | 71.3 | 1.36 | 5 | 209.03 | 53.44 | 16 | 3 | 44.6 | 26014.91 | 74.28 | 194.27 | 27.12 | 22.86 | 1401.35 | 0.84 | 0.86 | 3.07 | 0.08 | 4 | 10
16 | 95 | CONCLUIDO | 11.6298 | 8.6 | 5.94 | 71.33 | 1.43 | 5 | 210.64 | 53.44 | 17 | 3 | 45.21 | 26213.09 | 72.82 | 194.36 | 27.16 | 22.86 | 1423.94 | 0.84 | 0.86 | 3.07 | 0.08 | 4 | 10
17 | 95 | CONCLUIDO | 11.7058 | 8.54 | 5.93 | 88.88 | 1.51 | 4 | 212.25 | 53.44 | 18 | 2 | 45.82 | 26412.11 | 72.42 | 194.3 | 26.66 | 22.86 | 1175.54 | 0.86 | 0.86 | 3.07 | 0.06 | 4 | 10
18 | 95 | CONCLUIDO | 11.7176 | 8.53 | 5.92 | 88.75 | 1.58 | 4 | 213.87 | 53.44 | 19 | 2 | 46.44 | 26611.98 | 72.2 | 194.27 | 26.39 | 22.86 | 1039.47 | 0.87 | 0.87 | 3.07 | 0.05 | 4 | 10
19 | 95 | CONCLUIDO | 11.7088 | 8.54 | 5.92 | 88.85 | 1.65 | 4 | 215.5 | 53.44 | 20 | 2 | 47.07 | 26812.71 | 71.92 | 194.3 | 26.57 | 22.86 | 1134.11 | 0.86 | 0.87 | 3.07 | 0.06 | 4 | 10
20 | 95 | CONCLUIDO | 11.7157 | 8.54 | 5.92 | 88.77 | 1.72 | 4 | 217.14 | 53.44 | 21 | 2 | 47.7 | 27014.3 | 71.27 | 194.32 | 26.33 | 22.86 | 1013.45 | 0.87 | 0.87 | 3.07 | 0.06 | 4 | 10
21 | 95 | CONCLUIDO | 11.7271 | 8.53 | 5.91 | 88.65 | 1.79 | 4 | 218.78 | 53.44 | 22 | 2 | 48.34 | 27216.79 | 69.97 | 194.29 | 26.06 | 22.86 | 878.73 | 0.88 | 0.87 | 3.07 | 0.05 | 4 | 10
22 | 95 | CONCLUIDO | 11.7249 | 8.53 | 5.91 | 88.67 | 1.85 | 4 | 220.43 | 53.44 | 23 | 2 | 48.99 | 27420.16 | 68.69 | 194.33 | 26.16 | 22.86 | 925.76 | 0.87 | 0.87 | 3.07 | 0.05 | 4 | 10
23 | 95 | CONCLUIDO | 11.7226 | 8.53 | 5.91 | 88.7 | 1.92 | 4 | 222.08 | 53.44 | 24 | 0 | 49.65 | 27624.44 | 68.01 | 194.3 | 26.13 | 22.86 | 911.34 | 0.87 | 0.87 | 3.07 | 0.05 | 4 | 10
0 | 55 | CONCLUIDO | 9.8202 | 10.18 | 6.88 | 8.09 | 0.15 | 51 | 116.05 | 43.4 | 1 | 49 | 16.65 | 14546.17 | 69.85 | 194.76 | 56.06 | 22.86 | 15644.01 | 0.41 | 0.75 | 3.15 | 1.01 | 4 | 10
1 | 55 | CONCLUIDO | 11.1552 | 8.96 | 6.31 | 15.77 | 0.3 | 24 | 117.34 | 43.4 | 2 | 22 | 16.94 | 14705.49 | 63.09 | 194.45 | 38.36 | 22.86 | 6927.92 | 0.6 | 0.81 | 3.1 | 0.44 | 4 | 10
2 | 55 | CONCLUIDO | 11.5733 | 8.64 | 6.17 | 23.15 | 0.45 | 16 | 118.63 | 43.4 | 3 | 14 | 17.23 | 14865.24 | 60.66 | 194.47 | 34.32 | 22.86 | 4947.62 | 0.67 | 0.83 | 3.09 | 0.31 | 4 | 10
3 | 55 | CONCLUIDO | 11.8285 | 8.45 | 6.08 | 30.42 | 0.59 | 12 | 119.93 | 43.4 | 4 | 10 | 17.53 | 15025.44 | 58.75 | 194.36 | 31.52 | 22.86 | 3567.61 | 0.73 | 0.84 | 3.08 | 0.22 | 4 | 10
4 | 55 | CONCLUIDO | 11.9633 | 8.36 | 6.04 | 36.22 | 0.73 | 10 | 121.23 | 43.4 | 5 | 8 | 17.83 | 15186.08 | 57.17 | 194.36 | 30.01 | 22.86 | 2823.21 | 0.76 | 0.85 | 3.08 | 0.17 | 4 | 10
5 | 55 | CONCLUIDO | 12.0797 | 8.28 | 6 | 45.02 | 0.86 | 8 | 122.54 | 43.4 | 6 | 6 | 18.14 | 15347.16 | 55.77 | 194.35 | 29.02 | 22.86 | 2336.19 | 0.79 | 0.85 | 3.07 | 0.14 | 4 | 10
6 | 55 | CONCLUIDO | 12.1515 | 8.23 | 5.98 | 51.24 | 1 | 7 | 123.85 | 43.4 | 7 | 5 | 18.45 | 15508.69 | 54.51 | 194.31 | 28.28 | 22.86 | 1972.82 | 0.81 | 0.86 | 3.07 | 0.11 | 4 | 10
7 | 55 | CONCLUIDO | 12.2063 | 8.19 | 5.96 | 59.65 | 1.13 | 6 | 125.16 | 43.4 | 8 | 4 | 18.76 | 15670.68 | 53.1 | 194.38 | 27.88 | 22.86 | 1775.59 | 0.82 | 0.86 | 3.07 | 0.1 | 4 | 10
8 | 55 | CONCLUIDO | 12.2001 | 8.2 | 5.97 | 59.69 | 1.26 | 6 | 126.48 | 43.4 | 9 | 4 | 19.08 | 15833.12 | 51.22 | 194.3 | 27.99 | 22.86 | 1833.29 | 0.82 | 0.86 | 3.07 | 0.11 | 4 | 10
9 | 55 | CONCLUIDO | 12.275 | 8.15 | 5.94 | 71.32 | 1.38 | 5 | 127.8 | 43.4 | 10 | 2 | 19.4 | 15996.02 | 50.47 | 194.26 | 27.23 | 22.86 | 1459.06 | 0.84 | 0.86 | 3.07 | 0.08 | 4 | 10
10 | 55 | CONCLUIDO | 12.267 | 8.15 | 5.95 | 71.38 | 1.5 | 5 | 129.13 | 43.4 | 11 | 0 | 19.73 | 16159.39 | 51 | 194.35 | 27.23 | 22.86 | 1457.77 | 0.84 | 0.86 | 3.07 | 0.09 | 4 | 10

## gráficos
Selecione o eixo X:
Selecione o eixo Y:
Selecione o eixo Z:
Eixo X | Eixo Y | Eixo Z
0 | 0 | 0
0 | 0 | 0
0 | 0 | 0
0 | 0 | 0
0 | 0 | 0
0 | 0 | 0
0 | 0 | 0
0 | 0 | 0
0 | 0 | 0
0 | 0 | 0
0 | 0 | 0
0 | 0 | 0
0 | 0 | 0
0 | 0 | 0
0 | 0 | 0
0 | 0 | 0
0 | 0 | 0
0 | 0 | 0
0 | 0 | 0
0 | 0 | 0
0 | 0 | 0
0 | 0 | 0
0 | 0 | 0
0 | 0 | 0
0 | 0 | 0
0 | 0 | 0
0 | 0 | 0
0 | 0 | 0
0 | 0 | 0
0 | 0 | 0
0 | 0 | 0
0 | 0 | 0
0 | 0 | 0
0 | 0 | 0
0 | 0 | 0
0 | 0 | 0
0 | 0 | 0
0 | 0 | 0
0 | 0 | 0
0 | 0 | 0
0 | 0 | 0
0 | 0 | 0
0 | 0 | 0
0 | 0 | 0
0 | 0 | 0
0 | 0 | 0
0 | 0 | 0
0 | 0 | 0
0 | 0 | 0
0 | 0 | 0
0 | 0 | 0
0 | 0 | 0
0 | 0 | 0
0 | 0 | 0
0 | 0 | 0
0 | 0 | 0
0 | 0 | 0
0 | 0 | 0
0 | 0 | 0
0 | 0 | 0
0 | 0 | 0
0 | 0 | 0
0 | 0 | 0
0 | 0 | 0
0 | 0 | 0
0 | 0 | 0
0 | 0 | 0
0 | 0 | 0
0 | 0 | 0
0 | 0 | 0
0 | 0 | 0
0 | 0 | 0
0 | 0 | 0
0 | 0 | 0
0 | 0 | 0
0 | 0 | 0
0 | 0 | 0
0 | 0 | 0
0 | 0 | 0
0 | 0 | 0
0 | 0 | 0
0 | 0 | 0
0 | 0 | 0
0 | 0 | 0
0 | 0 | 0
0 | 0 | 0
0 | 0 | 0
0 | 0 | 0
0 | 0 | 0
0 | 0 | 0
0 | 0 | 0
0 | 0 | 0
0 | 0 | 0
0 | 0 | 0
0 | 0 | 0
0 | 0 | 0
0 | 0 | 0
0 | 0 | 0
0 | 0 | 0
0 | 0 | 0
0 | 0 | 0
0 | 0 | 0
0 | 0 | 0
0 | 0 | 0
0 | 0 | 0
0 | 0 | 0
0 | 0 | 0
0 | 0 | 0
0 | 0 | 0
0 | 0 | 0
0 | 0 | 0
0 | 0 | 0
0 | 0 | 0
0 | 0 | 0
0 | 0 | 0
0 | 0 | 0
0 | 0 | 0
0 | 0 | 0
0 | 0 | 0
0 | 0 | 0
0 | 0 | 0
0 | 0 | 0
0 | 0 | 0
0 | 0 | 0
0 | 0 | 0
0 | 0 | 0
0 | 0 | 0
0 | 0 | 0
0 | 0 | 0
0 | 0 | 0
0 | 0 | 0
0 | 0 | 0
0 | 0 | 0
0 | 0 | 0
0 | 0 | 0
0 | 0 | 0
0 | 0 | 0
0 | 0 | 0
0 | 0 | 0
0 | 0 | 0
0 | 0 | 0
0 | 0 | 0
0 | 0 | 0
0 | 0 | 0
0 | 0 | 0
0 | 0 | 0
0 | 0 | 0
0 | 0 | 0
0 | 0 | 0
0 | 0 | 0
0 | 0 | 0
0 | 0 | 0
0 | 0 | 0
0 | 0 | 0
0 | 0 | 0
0 | 0 | 0
0 | 0 | 0
0 | 0 | 0
0 | 0 | 0
0 | 0 | 0
0 | 0 | 0
0 | 0 | 0
0 | 0 | 0
0 | 0 | 0
0 | 0 | 0
0 | 0 | 0
0 | 0 | 0
0 | 0 | 0
0 | 0 | 0
0 | 0 | 0
0 | 0 | 0
0 | 0 | 0
0 | 0 | 0
0 | 0 | 0
0 | 0 | 0
0 | 0 | 0
0 | 0 | 0
0 | 0 | 0
0 | 0 | 0
0 | 0 | 0
0 | 0 | 0
0 | 0 | 0
0 | 0 | 0
0 | 0 | 0
0 | 0 | 0
0 | 0 | 0
0 | 0 | 0
0 | 0 | 0
0 | 0 | 0
0 | 0 | 0
0 | 0 | 0
0 | 0 | 0
0 | 0 | 0
0 | 0 | 0
0 | 0 | 0
0 | 0 | 0
0 | 0 | 0
0 | 0 | 0
0 | 0 | 0
0 | 0 | 0
0 | 0 | 0
0 | 0 | 0
0 | 0 | 0
0 | 0 | 0
0 | 0 | 0
0 | 0 | 0
0 | 0 | 0
0 | 0 | 0
0 | 0 | 0
0 | 0 | 0
0 | 0 | 0
0 | 0 | 0
0 | 0 | 0
0 | 0 | 0
0 | 0 | 0
0 | 0 | 0
0 | 0 | 0
0 | 0 | 0
0 | 0 | 0
0 | 0 | 0
0 | 0 | 0
0 | 0 | 0
0 | 0 | 0
0 | 0 | 0
0 | 0 | 0

## hidden (hidden)
Unnamed: 0
Volume de calda [L]
STATUS
Capacidade operacional [ha/h]
Tempo de missao [h]
Tempo util [h]
Tempo por voo [min]
Autonomia Projetada [h]
N° Voos
MTOW [kg]
Massa Estrutura [kg]
Combustível [kg]
Abastecimentos
Massa gerador
Potência gerador [W]
Combustível consumido [L]
Calda cons [L]
Distância percorrida [km]
Distância Pulverizando [km]
RTL ACUMULADO[m]
EOC [km/km]
EOC [h/h]
Tempo de manobra [h]
Tempo rtl_rtw [h]
V pulv [m/s]
V desloc [m/s]