## RESULTADOS_18
Unnamed: 0 | Volume de calda [L] | STATUS | Capacidade operacional [ha/h] | Tempo de missao [h] | Tempo util [h] | Tempo por voo [min] | Autonomia Projetada [h] | N° Voos | MTOW [kg] | Massa Estrutura [kg] | Combustível [kg] | Abastecimentos | Massa gerador | Potência gerador [W] | Combustível consumido [L] | Calda cons [L] | Distância percorrida [km] | Distância Pulverizando [km] | RTL ACUMULADO[m] | EOC [km/km] | EOC [h/h] | Tempo de manobra [h] | Tempo rtl_rtw [h] | V pulv [m/s] | V desloc [m/s]
0 | 100 | CONCLUIDO | 6.2303 | 16.05 | 10.03 | 6.69 | 0.09 | 90 | 194.77 | 54.38 | 1 | 88 | 39.4 | 24256.19 | 123.46 | 4427.15 | 143.82 | 52.74 | 43465.17 | 0.37 | 0.64 | 2.85 | 2.68 | 4 | 10
1 | 100 | CONCLUIDO | 7.6852 | 13.01 | 8.71 | 11.36 | 0.18 | 46 | 196.32 | 54.38 | 2 | 0 | 39.95 | 24447.22 | 92.71 | 4426.34 | 98.74 | 52.74 | 21143.5 | 0.53 | 0.74 | 2.83 | 1.35 | 4 | 10

## RESULTADOS_6
Unnamed: 0 | Volume de calda [L] | STATUS | Capacidade operacional [ha/h] | Tempo de missao [h] | Tempo util [h] | Tempo por voo [min] | Autonomia Projetada [h] | N° Voos | MTOW [kg] | Massa Estrutura [kg] | Combustível [kg] | Abastecimentos | Massa gerador | Potência gerador [W] | Combustível consumido [L] | Calda cons [L] | Distância percorrida [km] | Distância Pulverizando [km] | RTL ACUMULADO[m] | EOC [km/km] | EOC [h/h] | Tempo de manobra [h] | Tempo rtl_rtw [h] | V pulv [m/s] | V desloc [m/s]
0 | 40 | CONCLUIDO | 6.7779 | 14.75 | 10.7 | 5.73 | 0.2 | 112 | 89.87 | 37.55 | 1 | 0 | 11.32 | 11317.98 | 72.29 | 4435.28 | 160.41 | 52.74 | 51648.91 | 0.33 | 0.6 | 3.02 | 3.34 | 4 | 10

## RESULTADOS_4
Unnamed: 0 | Volume de calda [L] | STATUS | Capacidade operacional [ha/h] | Tempo de missao [h] | Tempo util [h] | Tempo por voo [min] | Autonomia Projetada [h] | N° Voos | MTOW [kg] | Massa Estrutura [kg] | Combustível [kg] | Abastecimentos | Massa gerador | Potência gerador [W] | Combustível consumido [L] | Calda cons [L] | Distância percorrida [km] | Distância Pulverizando [km] | RTL ACUMULADO[m] | EOC [km/km] | EOC [h/h] | Tempo de manobra [h] | Tempo rtl_rtw [h] | V pulv [m/s] | V desloc [m/s]
0 | 30 | CONCLUIDO | 6.2605 | 15.97 | 11.81 | 4.76 | 0.24 | 149 | 71.52 | 32.27 | 1 | 0 | 8.25 | 9054.6 | 69.56 | 4445.27 | 194.74 | 52.74 | 68629.45 | 0.27 | 0.54 | 3.14 | 4.44 | 4 | 10

## RESULTADOS_1
Unnamed: 0 | Volume de calda [L] | STATUS | Capacidade operacional [ha/h] | Tempo de missao [h] | Tempo util [h] | Tempo por voo [min] | Autonomia Projetada [h] | N° Voos | MTOW [kg] | Massa Estrutura [kg] | Combustível [kg] | Abastecimentos | Massa gerador | Potência gerador [W] | Combustível consumido [L] | Calda cons [L] | Distância percorrida [km] | Distância Pulverizando [km] | RTL ACUMULADO[m] | EOC [km/km] | EOC [h/h] | Tempo de manobra [h] | Tempo rtl_rtw [h] | V pulv [m/s] | V desloc [m/s]
0 | 15 | CONCLUIDO | 4.7082 | 21.24 | 16.26 | 3.31 | 0.43 | 295 | 39.78 | 19.54 | 1 | 0 | 4.24 | 5140 | 64.66 | 4457.83 | 332.18 | 52.74 | 136618.49 | 0.16 | 0.4 | 3.6 | 8.88 | 4 | 10

## RESULTADOS_12
Unnamed: 0 | Volume de calda [L] | STATUS | Capacidade operacional [ha/h] | Tempo de missao [h] | Tempo util [h] | Tempo por voo [min] | Autonomia Projetada [h] | N° Voos | MTOW [kg] | Massa Estrutura [kg] | Combustível [kg] | Abastecimentos | Massa gerador | Potência gerador [W] | Combustível consumido [L] | Calda cons [L] | Distância percorrida [km] | Distância Pulverizando [km] | RTL ACUMULADO[m] | EOC [km/km] | EOC [h/h] | Tempo de manobra [h] | Tempo rtl_rtw [h] | V pulv [m/s] | V desloc [m/s]
0 | 70 | CONCLUIDO | 7.4397 | 13.44 | 9.31 | 8.46 | 0.12 | 66 | 141.81 | 47.83 | 1 | 12 | 22.98 | 17723.39 | 82.22 | 4428.76 | 118.3 | 52.74 | 30822.93 | 0.45 | 0.69 | 2.86 | 1.95 | 4 | 10
1 | 70 | CONCLUIDO | 7.4672 | 13.39 | 9.29 | 8.57 | 0.25 | 65 | 143.17 | 47.83 | 2 | 0 | 23.34 | 17891.86 | 82.19 | 4430.74 | 116.73 | 52.74 | 30045.33 | 0.45 | 0.69 | 2.88 | 1.93 | 4 | 10

## RESULTADOS_16
Unnamed: 0 | Volume de calda [L] | STATUS | Capacidade operacional [ha/h] | Tempo de missao [h] | Tempo util [h] | Tempo por voo [min] | Autonomia Projetada [h] | N° Voos | MTOW [kg] | Massa Estrutura [kg] | Combustível [kg] | Abastecimentos | Massa gerador | Potência gerador [W] | Combustível consumido [L] | Calda cons [L] | Distância percorrida [km] | Distância Pulverizando [km] | RTL ACUMULADO[m] | EOC [km/km] | EOC [h/h] | Tempo de manobra [h] | Tempo rtl_rtw [h] | V pulv [m/s] | V desloc [m/s]
0 | 90 | CONCLUIDO | 6.743 | 14.83 | 9.64 | 7.41 | 0.1 | 78 | 176.73 | 52.44 | 1 | 76 | 33.29 | 22031.19 | 106.99 | 4426.41 | 130.93 | 52.74 | 37080.31 | 0.4 | 0.66 | 2.83 | 2.28 | 4 | 10
1 | 90 | CONCLUIDO | 7.6289 | 13.11 | 8.87 | 10.44 | 0.2 | 51 | 178.21 | 52.44 | 2 | 0 | 33.77 | 22213.89 | 89.13 | 4428.56 | 103.92 | 52.74 | 23710.64 | 0.51 | 0.72 | 2.85 | 1.52 | 4 | 10

## RESULTADOS_0
Unnamed: 0 | Volume de calda [L] | STATUS | Capacidade operacional [ha/h] | Tempo de missao [h] | Tempo util [h] | Tempo por voo [min] | Autonomia Projetada [h] | N° Voos | MTOW [kg] | Massa Estrutura [kg] | Combustível [kg] | Abastecimentos | Massa gerador | Potência gerador [W] | Combustível consumido [L] | Calda cons [L] | Distância percorrida [km] | Distância Pulverizando [km] | RTL ACUMULADO[m] | EOC [km/km] | EOC [h/h] | Tempo de manobra [h] | Tempo rtl_rtw [h] | V pulv [m/s] | V desloc [m/s]
0 | 10 | CONCLUIDO | 3.6959 | 27.06 | 20.53 | 2.81 | 0.64 | 439 | 26.11 | 12.1 | 1 | 0 | 3.01 | 3454.41 | 59.51 | 4466.77 | 466.2 | 52.74 | 202909.86 | 0.11 | 0.31 | 3.98 | 13.15 | 4 | 10

## RESULTADOS_7
Unnamed: 0 | Volume de calda [L] | STATUS | Capacidade operacional [ha/h] | Tempo de missao [h] | Tempo util [h] | Tempo por voo [min] | Autonomia Projetada [h] | N° Voos | MTOW [kg] | Massa Estrutura [kg] | Combustível [kg] | Abastecimentos | Massa gerador | Potência gerador [W] | Combustível consumido [L] | Calda cons [L] | Distância percorrida [km] | Distância Pulverizando [km] | RTL ACUMULADO[m] | EOC [km/km] | EOC [h/h] | Tempo de manobra [h] | Tempo rtl_rtw [h] | V pulv [m/s] | V desloc [m/s]
0 | 45 | CONCLUIDO | 6.9419 | 14.41 | 10.36 | 6.22 | 0.18 | 100 | 98.71 | 39.72 | 1 | 0 | 12.99 | 12407.75 | 73.9 | 4437.02 | 149.7 | 52.74 | 46356.1 | 0.35 | 0.62 | 3 | 3 | 4 | 10

## RESULTADOS_10
Unnamed: 0 | Volume de calda [L] | STATUS | Capacidade operacional [ha/h] | Tempo de missao [h] | Tempo util [h] | Tempo por voo [min] | Autonomia Projetada [h] | N° Voos | MTOW [kg] | Massa Estrutura [kg] | Combustível [kg] | Abastecimentos | Massa gerador | Potência gerador [W] | Combustível consumido [L] | Calda cons [L] | Distância percorrida [km] | Distância Pulverizando [km] | RTL ACUMULADO[m] | EOC [km/km] | EOC [h/h] | Tempo de manobra [h] | Tempo rtl_rtw [h] | V pulv [m/s] | V desloc [m/s]
0 | 60 | CONCLUIDO | 7.3362 | 13.63 | 9.58 | 7.67 | 0.14 | 75 | 124.63 | 45 | 1 | 0 | 18.64 | 15605.44 | 78.37 | 4434.61 | 125.76 | 52.74 | 34511.05 | 0.42 | 0.67 | 2.92 | 2.22 | 4 | 10

## RESULTADOS_14
Unnamed: 0 | Volume de calda [L] | STATUS | Capacidade operacional [ha/h] | Tempo de missao [h] | Tempo util [h] | Tempo por voo [min] | Autonomia Projetada [h] | N° Voos | MTOW [kg] | Massa Estrutura [kg] | Combustível [kg] | Abastecimentos | Massa gerador | Potência gerador [W] | Combustível consumido [L] | Calda cons [L] | Distância percorrida [km] | Distância Pulverizando [km] | RTL ACUMULADO[m] | EOC [km/km] | EOC [h/h] | Tempo de manobra [h] | Tempo rtl_rtw [h] | V pulv [m/s] | V desloc [m/s]
0 | 80 | CONCLUIDO | 7.2167 | 13.86 | 9.34 | 8.24 | 0.11 | 68 | 159.12 | 50.28 | 1 | 54 | 27.84 | 19859.16 | 92.15 | 4426.59 | 120.68 | 52.74 | 32006.08 | 0.44 | 0.69 | 2.83 | 1.99 | 4 | 10
1 | 80 | CONCLUIDO | 7.5751 | 13.2 | 9.04 | 9.52 | 0.22 | 57 | 160.54 | 50.28 | 2 | 0 | 28.26 | 20034.4 | 85.78 | 4427.28 | 109.16 | 52.74 | 26301.72 | 0.48 | 0.71 | 2.86 | 1.69 | 4 | 10

## RESULTADOS_5
Unnamed: 0 | Volume de calda [L] | STATUS | Capacidade operacional [ha/h] | Tempo de missao [h] | Tempo util [h] | Tempo por voo [min] | Autonomia Projetada [h] | N° Voos | MTOW [kg] | Massa Estrutura [kg] | Combustível [kg] | Abastecimentos | Massa gerador | Potência gerador [W] | Combustível consumido [L] | Calda cons [L] | Distância percorrida [km] | Distância Pulverizando [km] | RTL ACUMULADO[m] | EOC [km/km] | EOC [h/h] | Tempo de manobra [h] | Tempo rtl_rtw [h] | V pulv [m/s] | V desloc [m/s]
0 | 35 | CONCLUIDO | 6.548 | 15.27 | 11.18 | 5.24 | 0.22 | 128 | 80.84 | 35.1 | 1 | 0 | 9.74 | 10204.21 | 70.71 | 4446.97 | 175.15 | 52.74 | 58941.95 | 0.3 | 0.57 | 3.07 | 3.81 | 4 | 10

## RESULTADOS_8
Unnamed: 0 | Volume de calda [L] | STATUS | Capacidade operacional [ha/h] | Tempo de missao [h] | Tempo util [h] | Tempo por voo [min] | Autonomia Projetada [h] | N° Voos | MTOW [kg] | Massa Estrutura [kg] | Combustível [kg] | Abastecimentos | Massa gerador | Potência gerador [W] | Combustível consumido [L] | Calda cons [L] | Distância percorrida [km] | Distância Pulverizando [km] | RTL ACUMULADO[m] | EOC [km/km] | EOC [h/h] | Tempo de manobra [h] | Tempo rtl_rtw [h] | V pulv [m/s] | V desloc [m/s]
0 | 50 | CONCLUIDO | 7.116 | 14.05 | 10.02 | 6.68 | 0.16 | 90 | 107.41 | 41.65 | 1 | 0 | 14.77 | 13481.73 | 75.24 | 4434.52 | 139.25 | 52.74 | 41181.24 | 0.38 | 0.64 | 2.96 | 2.66 | 4 | 10

## RESULTADOS_3
Unnamed: 0 | Volume de calda [L] | STATUS | Capacidade operacional [ha/h] | Tempo de missao [h] | Tempo util [h] | Tempo por voo [min] | Autonomia Projetada [h] | N° Voos | MTOW [kg] | Massa Estrutura [kg] | Combustível [kg] | Abastecimentos | Massa gerador | Potência gerador [W] | Combustível consumido [L] | Calda cons [L] | Distância percorrida [km] | Distância Pulverizando [km] | RTL ACUMULADO[m] | EOC [km/km] | EOC [h/h] | Tempo de manobra [h] | Tempo rtl_rtw [h] | V pulv [m/s] | V desloc [m/s]
0 | 25 | CONCLUIDO | 5.8903 | 16.98 | 12.71 | 4.28 | 0.28 | 178 | 61.76 | 28.92 | 1 | 0 | 6.84 | 7851.41 | 68.19 | 4442.78 | 222.62 | 52.74 | 82426.82 | 0.24 | 0.51 | 3.23 | 5.34 | 4 | 10

## RESULTADOS_15
Unnamed: 0 | Volume de calda [L] | STATUS | Capacidade operacional [ha/h] | Tempo de missao [h] | Tempo util [h] | Tempo por voo [min] | Autonomia Projetada [h] | N° Voos | MTOW [kg] | Massa Estrutura [kg] | Combustível [kg] | Abastecimentos | Massa gerador | Potência gerador [W] | Combustível consumido [L] | Calda cons [L] | Distância percorrida [km] | Distância Pulverizando [km] | RTL ACUMULADO[m] | EOC [km/km] | EOC [h/h] | Tempo de manobra [h] | Tempo rtl_rtw [h] | V pulv [m/s] | V desloc [m/s]
0 | 85 | CONCLUIDO | 6.9715 | 14.34 | 9.5 | 7.81 | 0.11 | 73 | 167.88 | 51.39 | 1 | 65 | 30.49 | 20939.59 | 99.07 | 4425.8 | 126.11 | 52.74 | 34692.66 | 0.42 | 0.67 | 2.83 | 2.14 | 4 | 10
1 | 85 | CONCLUIDO | 7.5962 | 13.16 | 8.96 | 9.96 | 0.21 | 54 | 169.33 | 51.39 | 2 | 0 | 30.94 | 21118.46 | 87.41 | 4432.03 | 106.47 | 52.74 | 24971.84 | 0.5 | 0.72 | 2.86 | 1.6 | 4 | 10

## RESULTADOS_2
Unnamed: 0 | Volume de calda [L] | STATUS | Capacidade operacional [ha/h] | Tempo de missao [h] | Tempo util [h] | Tempo por voo [min] | Autonomia Projetada [h] | N° Voos | MTOW [kg] | Massa Estrutura [kg] | Combustível [kg] | Abastecimentos | Massa gerador | Potência gerador [W] | Combustível consumido [L] | Calda cons [L] | Distância percorrida [km] | Distância Pulverizando [km] | RTL ACUMULADO[m] | EOC [km/km] | EOC [h/h] | Tempo de manobra [h] | Tempo rtl_rtw [h] | V pulv [m/s] | V desloc [m/s]
0 | 20 | CONCLUIDO | 5.4149 | 18.47 | 14.01 | 3.79 | 0.34 | 222 | 51.33 | 24.83 | 1 | 0 | 5.51 | 6564.78 | 66.58 | 4450.66 | 263.19 | 52.74 | 102491.1 | 0.2 | 0.46 | 3.35 | 6.64 | 4 | 10

## RESULTADOS_11
Unnamed: 0 | Volume de calda [L] | STATUS | Capacidade operacional [ha/h] | Tempo de missao [h] | Tempo util [h] | Tempo por voo [min] | Autonomia Projetada [h] | N° Voos | MTOW [kg] | Massa Estrutura [kg] | Combustível [kg] | Abastecimentos | Massa gerador | Potência gerador [W] | Combustível consumido [L] | Calda cons [L] | Distância percorrida [km] | Distância Pulverizando [km] | RTL ACUMULADO[m] | EOC [km/km] | EOC [h/h] | Tempo de manobra [h] | Tempo rtl_rtw [h] | V pulv [m/s] | V desloc [m/s]
0 | 65 | CONCLUIDO | 7.3966 | 13.52 | 9.43 | 8.09 | 0.13 | 70 | 133.21 | 46.47 | 1 | 3 | 20.75 | 16663.42 | 80.09 | 4431.15 | 121 | 52.74 | 32155.35 | 0.44 | 0.68 | 2.91 | 2.08 | 4 | 10
1 | 65 | CONCLUIDO | 7.4274 | 13.46 | 9.4 | 8.18 | 0.26 | 69 | 134.55 | 46.47 | 2 | 0 | 21.09 | 16828.84 | 80.42 | 4431.45 | 119.92 | 52.74 | 31622.32 | 0.44 | 0.68 | 2.91 | 2.05 | 4 | 10

## RESULTADOS_13
Unnamed: 0 | Volume de calda [L] | STATUS | Capacidade operacional [ha/h] | Tempo de missao [h] | Tempo util [h] | Tempo por voo [min] | Autonomia Projetada [h] | N° Voos | MTOW [kg] | Massa Estrutura [kg] | Combustível [kg] | Abastecimentos | Massa gerador | Potência gerador [W] | Combustível consumido [L] | Calda cons [L] | Distância percorrida [km] | Distância Pulverizando [km] | RTL ACUMULADO[m] | EOC [km/km] | EOC [h/h] | Tempo de manobra [h] | Tempo rtl_rtw [h] | V pulv [m/s] | V desloc [m/s]
0 | 75 | CONCLUIDO | 7.3561 | 13.59 | 9.3 | 8.46 | 0.12 | 66 | 150.44 | 49.1 | 1 | 34 | 25.34 | 18787.76 | 86.49 | 4427.47 | 118.32 | 52.74 | 30836.32 | 0.45 | 0.69 | 2.86 | 1.95 | 4 | 10
1 | 75 | CONCLUIDO | 7.5564 | 13.23 | 9.12 | 9.12 | 0.23 | 60 | 151.83 | 49.1 | 2 | 0 | 25.73 | 18959.54 | 83.79 | 4430.7 | 111.76 | 52.74 | 27587.41 | 0.47 | 0.7 | 2.87 | 1.77 | 4 | 10

## RESULTADOS_17
Unnamed: 0 | Volume de calda [L] | STATUS | Capacidade operacional [ha/h] | Tempo de missao [h] | Tempo util [h] | Tempo por voo [min] | Autonomia Projetada [h] | N° Voos | MTOW [kg] | Massa Estrutura [kg] | Combustível [kg] | Abastecimentos | Massa gerador | Potência gerador [W] | Combustível consumido [L] | Calda cons [L] | Distância percorrida [km] | Distância Pulverizando [km] | RTL ACUMULADO[m] | EOC [km/km] | EOC [h/h] | Tempo de manobra [h] | Tempo rtl_rtw [h] | V pulv [m/s] | V desloc [m/s]
0 | 95 | CONCLUIDO | 6.4458 | 15.51 | 9.88 | 6.98 | 0.1 | 85 | 185.69 | 53.44 | 1 | 83 | 36.26 | 23136.14 | 115.99 | 4427 | 138.68 | 52.74 | 40918.13 | 0.38 | 0.65 | 2.85 | 2.53 | 4 | 10
1 | 95 | CONCLUIDO | 7.6816 | 13.02 | 8.76 | 10.95 | 0.19 | 48 | 187.21 | 53.44 | 2 | 0 | 36.77 | 23322.88 | 90.58 | 4428.19 | 100.68 | 52.74 | 22103.98 | 0.52 | 0.73 | 2.83 | 1.41 | 4 | 10

## RESULTADOS_9
Unnamed: 0 | Volume de calda [L] | STATUS | Capacidade operacional [ha/h] | Tempo de missao [h] | Tempo util [h] | Tempo por voo [min] | Autonomia Projetada [h] | N° Voos | MTOW [kg] | Massa Estrutura [kg] | Combustível [kg] | Abastecimentos | Massa gerador | Potência gerador [W] | Combustível consumido [L] | Calda cons [L] | Distância percorrida [km] | Distância Pulverizando [km] | RTL ACUMULADO[m] | EOC [km/km] | EOC [h/h] | Tempo de manobra [h] | Tempo rtl_rtw [h] | V pulv [m/s] | V desloc [m/s]
0 | 55 | CONCLUIDO | 7.2185 | 13.85 | 9.81 | 7.18 | 0.15 | 82 | 116.05 | 43.4 | 1 | 0 | 16.65 | 14546.17 | 76.76 | 4430.4 | 132.8 | 52.74 | 37993.58 | 0.4 | 0.65 | 2.94 | 2.45 | 4 | 10

## resultados
Unnamed: 0 | Volume de calda [L] | STATUS | Capacidade operacional [ha/h] | Tempo de missao [h] | Tempo util [h] | Tempo por voo [min] | Autonomia Projetada [h] | N° Voos | MTOW [kg] | Massa Estrutura [kg] | Combustível [kg] | Abastecimentos | Massa gerador | Potência gerador [W] | Combustível consumido [L] | Calda cons [L] | Distância percorrida [km] | Distância Pulverizando [km] | RTL ACUMULADO[m] | EOC [km/km] | EOC [h/h] | Tempo de manobra [h] | Tempo rtl_rtw [h] | V pulv [m/s] | V desloc [m/s]
0 | 100 | CONCLUIDO | 6.2303 | 16.05 | 10.03 | 6.69 | 0.09 | 90 | 194.77 | 54.38 | 1 | 88 | 39.4 | 24256.19 | 123.46 | 4427.15 | 143.82 | 52.74 | 43465.17 | 0.37 | 0.64 | 2.85 | 2.68 | 4 | 10
1 | 100 | CONCLUIDO | 7.6852 | 13.01 | 8.71 | 11.36 | 0.18 | 46 | 196.32 | 54.38 | 2 | 0 | 39.95 | 24447.22 | 92.71 | 4426.34 | 98.74 | 52.74 | 21143.5 | 0.53 | 0.74 | 2.83 | 1.35 | 4 | 10
0 | 40 | CONCLUIDO | 6.7779 | 14.75 | 10.7 | 5.73 | 0.2 | 112 | 89.87 | 37.55 | 1 | 0 | 11.32 | 11317.98 | 72.29 | 4435.28 | 160.41 | 52.74 | 51648.91 | 0.33 | 0.6 | 3.02 | 3.34 | 4 | 10
0 | 30 | CONCLUIDO | 6.2605 | 15.97 | 11.81 | 4.76 | 0.24 | 149 | 71.52 | 32.27 | 1 | 0 | 8.25 | 9054.6 | 69.56 | 4445.27 | 194.74 | 52.74 | 68629.45 | 0.27 | 0.54 | 3.14 | 4.44 | 4 | 10
0 | 15 | CONCLUIDO | 4.7082 | 21.24 | 16.26 | 3.31 | 0.43 | 295 | 39.78 | 19.54 | 1 | 0 | 4.24 | 5140 | 64.66 | 4457.83 | 332.18 | 52.74 | 136618.49 | 0.16 | 0.4 | 3.6 | 8.88 | 4 | 10
0 | 70 | CONCLUIDO | 7.4397 | 13.44 | 9.31 | 8.46 | 0.12 | 66 | 141.81 | 47.83 | 1 | 12 | 22.98 | 17723.39 | 82.22 | 4428.76 | 118.3 | 52.74 | 30822.93 | 0.45 | 0.69 | 2.86 | 1.95 | 4 | 10
1 | 70 | CONCLUIDO | 7.4672 | 13.39 | 9.29 | 8.57 | 0.25 | 65 | 143.17 | 47.83 | 2 | 0 | 23.34 | 17891.86 | 82.19 | 4430.74 | 116.73 | 52.74 | 30045.33 | 0.45 | 0.69 | 2.88 | 1.93 | 4 | 10
0 | 90 | CONCLUIDO | 6.743 | 14.83 | 9.64 | 7.41 | 0.1 | 78 | 176.73 | 52.44 | 1 | 76 | 33.29 | 22031.19 | 106.99 | 4426.41 | 130.93 | 52.74 | 37080.31 | 0.4 | 0.66 | 2.83 | 2.28 | 4 | 10
1 | 90 | CONCLUIDO | 7.6289 | 13.11 | 8.87 | 10.44 | 0.2 | 51 | 178.21 | 52.44 | 2 | 0 | 33.77 | 22213.89 | 89.13 | 4428.56 | 103.92 | 52.74 | 23710.64 | 0.51 | 0.72 | 2.85 | 1.52 | 4 | 10
0 | 10 | CONCLUIDO | 3.6959 | 27.06 | 20.53 | 2.81 | 0.64 | 439 | 26.11 | 12.1 | 1 | 0 | 3.01 | 3454.41 | 59.51 | 4466.77 | 466.2 | 52.74 | 202909.86 | 0.11 | 0.31 | 3.98 | 13.15 | 4 | 10
0 | 45 | CONCLUIDO | 6.9419 | 14.41 | 10.36 | 6.22 | 0.18 | 100 | 98.71 | 39.72 | 1 | 0 | 12.99 | 12407.75 | 73.9 | 4437.02 | 149.7 | 52.74 | 46356.1 | 0.35 | 0.62 | 3 | 3 | 4 | 10
0 | 60 | CONCLUIDO | 7.3362 | 13.63 | 9.58 | 7.67 | 0.14 | 75 | 124.63 | 45 | 1 | 0 | 18.64 | 15605.44 | 78.37 | 4434.61 | 125.76 | 52.74 | 34511.05 | 0.42 | 0.67 | 2.92 | 2.22 | 4 | 10
0 | 80 | CONCLUIDO | 7.2167 | 13.86 | 9.34 | 8.24 | 0.11 | 68 | 159.12 | 50.28 | 1 | 54 | 27.84 | 19859.16 | 92.15 | 4426.59 | 120.68 | 52.74 | 32006.08 | 0.44 | 0.69 | 2.83 | 1.99 | 4 | 10
1 | 80 | CONCLUIDO | 7.5751 | 13.2 | 9.04 | 9.52 | 0.22 | 57 | 160.54 | 50.28 | 2 | 0 | 28.26 | 20034.4 | 85.78 | 4427.28 | 109.16 | 52.74 | 26301.72 | 0.48 | 0.71 | 2.86 | 1.69 | 4 | 10
0 | 35 | CONCLUIDO | 6.548 | 15.27 | 11.18 | 5.24 | 0.22 | 128 | 80.84 | 35.1 | 1 | 0 | 9.74 | 10204.21 | 70.71 | 4446.97 | 175.15 | 52.74 | 58941.95 | 0.3 | 0.57 | 3.07 | 3.81 | 4 | 10
0 | 50 | CONCLUIDO | 7.116 | 14.05 | 10.02 | 6.68 | 0.16 | 90 | 107.41 | 41.65 | 1 | 0 | 14.77 | 13481.73 | 75.24 | 4434.52 | 139.25 | 52.74 | 41181.24 | 0.38 | 0.64 | 2.96 | 2.66 | 4 | 10
0 | 25 | CONCLUIDO | 5.8903 | 16.98 | 12.71 | 4.28 | 0.28 | 178 | 61.76 | 28.92 | 1 | 0 | 6.84 | 7851.41 | 68.19 | 4442.78 | 222.62 | 52.74 | 82426.82 | 0.24 | 0.51 | 3.23 | 5.34 | 4 | 10
0 | 85 | CONCLUIDO | 6.9715 | 14.34 | 9.5 | 7.81 | 0.11 | 73 | 167.88 | 51.39 | 1 | 65 | 30.49 | 20939.59 | 99.07 | 4425.8 | 126.11 | 52.74 | 34692.66 | 0.42 | 0.67 | 2.83 | 2.14 | 4 | 10
1 | 85 | CONCLUIDO | 7.5962 | 13.16 | 8.96 | 9.96 | 0.21 | 54 | 169.33 | 51.39 | 2 | 0 | 30.94 | 21118.46 | 87.41 | 4432.03 | 106.47 | 52.74 | 24971.84 | 0.5 | 0.72 | 2.86 | 1.6 | 4 | 10
0 | 20 | CONCLUIDO | 5.4149 | 18.47 | 14.01 | 3.79 | 0.34 | 222 | 51.33 | 24.83 | 1 | 0 | 5.51 | 6564.78 | 66.58 | 4450.66 | 263.19 | 52.74 | 102491.1 | 0.2 | 0.46 | 3.35 | 6.64 | 4 | 10
0 | 65 | CONCLUIDO | 7.3966 | 13.52 | 9.43 | 8.09 | 0.13 | 70 | 133.21 | 46.47 | 1 | 3 | 20.75 | 16663.42 | 80.09 | 4431.15 | 121 | 52.74 | 32155.35 | 0.44 | 0.68 | 2.91 | 2.08 | 4 | 10
1 | 65 | CONCLUIDO | 7.4274 | 13.46 | 9.4 | 8.18 | 0.26 | 69 | 134.55 | 46.47 | 2 | 0 | 21.09 | 16828.84 | 80.42 | 4431.45 | 119.92 | 52.74 | 31622.32 | 0.44 | 0.68 | 2.91 | 2.05 | 4 | 10
0 | 75 | CONCLUIDO | 7.3561 | 13.59 | 9.3 | 8.46 | 0.12 | 66 | 150.44 | 49.1 | 1 | 34 | 25.34 | 18787.76 | 86.49 | 4427.47 | 118.32 | 52.74 | 30836.32 | 0.45 | 0.69 | 2.86 | 1.95 | 4 | 10
1 | 75 | CONCLUIDO | 7.5564 | 13.23 | 9.12 | 9.12 | 0.23 | 60 | 151.83 | 49.1 | 2 | 0 | 25.73 | 18959.54 | 83.79 | 4430.7 | 111.76 | 52.74 | 27587.41 | 0.47 | 0.7 | 2.87 | 1.77 | 4 | 10
0 | 95 | CONCLUIDO | 6.4458 | 15.51 | 9.88 | 6.98 | 0.1 | 85 | 185.69 | 53.44 | 1 | 83 | 36.26 | 23136.14 | 115.99 | 4427 | 138.68 | 52.74 | 40918.13 | 0.38 | 0.65 | 2.85 | 2.53 | 4 | 10
1 | 95 | CONCLUIDO | 7.6816 | 13.02 | 8.76 | 10.95 | 0.19 | 48 | 187.21 | 53.44 | 2 | 0 | 36.77 | 23322.88 | 90.58 | 4428.19 | 100.68 | 52.74 | 22103.98 | 0.52 | 0.73 | 2.83 | 1.41 | 4 | 10
0 | 55 | CONCLUIDO | 7.2185 | 13.85 | 9.81 | 7.18 | 0.15 | 82 | 116.05 | 43.4 | 1 | 0 | 16.65 | 14546.17 | 76.76 | 4430.4 | 132.8 | 52.74 | 37993.58 | 0.4 | 0.65 | 2.94 | 2.45 | 4 | 10

## gráficos
Selecione o eixo X:
Selecione o eixo Y:
Selecione o eixo Z:
Eixo X | Eixo Y | Eixo Z
0 | 0 | 0
0 | 0 | 0
0 | 0 | 0
0 | 0 | 0
0 | 0 | 0
0 | 0 | 0
0 | 0 | 0
0 | 0 | 0
0 | 0 | 0
0 | 0 | 0
0 | 0 | 0
0 | 0 | 0
0 | 0 | 0
0 | 0 | 0
0 | 0 | 0
0 | 0 | 0
0 | 0 | 0
0 | 0 | 0
0 | 0 | 0
0 | 0 | 0
0 | 0 | 0
0 | 0 | 0
0 | 0 | 0
0 | 0 | 0
0 | 0 | 0
0 | 0 | 0
0 | 0 | 0

## hidden (hidden)
Unnamed: 0
Volume de calda [L]
STATUS
Capacidade operacional [ha/h]
Tempo de missao [h]
Tempo util [h]
Tempo por voo [min]
Autonomia Projetada [h]
N° Voos
MTOW [kg]
Massa Estrutura [kg]
Combustível [kg]
Abastecimentos
Massa gerador
Potência gerador [W]
Combustível consumido [L]
Calda cons [L]
Distância percorrida [km]
Distância Pulverizando [km]
RTL ACUMULADO[m]
EOC [km/km]
EOC [h/h]
Tempo de manobra [h]
Tempo rtl_rtw [h]
V pulv [m/s]
V desloc [m/s]