## RESULTADOS_18
Unnamed: 0 | Volume de calda [L] | STATUS | Capacidade operacional [ha/h] | Tempo de missao [h] | Tempo util [h] | Tempo por voo [min] | Autonomia Projetada [h] | N° Voos | MTOW [kg] | Massa Estrutura [kg] | Combustível [kg] | Abastecimentos | Massa gerador | Potência gerador [W] | Combustível consumido [L] | Calda cons [L] | Distância percorrida [km] | Distância Pulverizando [km] | RTL ACUMULADO[m] | EOC [km/km] | EOC [h/h] | Tempo de manobra [h] | Tempo rtl_rtw [h] | V pulv [m/s] | V desloc [m/s]
0 | 100 | CONCLUIDO | 8.7561 | 11.42 | 6.8 | 7.56 | 0.09 | 54 | 194.77 | 54.38 | 1 | 47 | 39.4 | 24256.19 | 73.08 | 4442.17 | 109.86 | 60.59 | 24666.28 | 0.55 | 0.77 | 0.23 | 1.49 | 4 | 10
1 | 100 | CONCLUIDO | 9.1417 | 10.94 | 6.63 | 8.65 | 0.18 | 46 | 196.32 | 54.38 | 2 | 0 | 39.95 | 24447.22 | 68.55 | 4444.71 | 102.16 | 60.59 | 20854.95 | 0.59 | 0.79 | 0.29 | 1.32 | 4 | 10

## RESULTADOS_6
Unnamed: 0 | Volume de calda [L] | STATUS | Capacidade operacional [ha/h] | Tempo de missao [h] | Tempo util [h] | Tempo por voo [min] | Autonomia Projetada [h] | N° Voos | MTOW [kg] | Massa Estrutura [kg] | Combustível [kg] | Abastecimentos | Massa gerador | Potência gerador [W] | Combustível consumido [L] | Calda cons [L] | Distância percorrida [km] | Distância Pulverizando [km] | RTL ACUMULADO[m] | EOC [km/km] | EOC [h/h] | Tempo de manobra [h] | Tempo rtl_rtw [h] | V pulv [m/s] | V desloc [m/s]
0 | 40 | CONCLUIDO | 7.8728 | 12.7 | 8.65 | 4.63 | 0.2 | 112 | 89.87 | 37.55 | 1 | 0 | 11.32 | 11317.98 | 56.98 | 4450.06 | 164.37 | 60.59 | 51631.42 | 0.37 | 0.61 | 0.49 | 3.33 | 4 | 10

## RESULTADOS_4
Unnamed: 0 | Volume de calda [L] | STATUS | Capacidade operacional [ha/h] | Tempo de missao [h] | Tempo util [h] | Tempo por voo [min] | Autonomia Projetada [h] | N° Voos | MTOW [kg] | Massa Estrutura [kg] | Combustível [kg] | Abastecimentos | Massa gerador | Potência gerador [W] | Combustível consumido [L] | Calda cons [L] | Distância percorrida [km] | Distância Pulverizando [km] | RTL ACUMULADO[m] | EOC [km/km] | EOC [h/h] | Tempo de manobra [h] | Tempo rtl_rtw [h] | V pulv [m/s] | V desloc [m/s]
0 | 30 | CONCLUIDO | 7.1835 | 13.92 | 9.76 | 3.93 | 0.24 | 149 | 71.52 | 32.27 | 1 | 0 | 8.25 | 9054.6 | 56.21 | 4453.35 | 199.33 | 60.59 | 68922.67 | 0.3 | 0.54 | 0.59 | 4.44 | 4 | 10

## RESULTADOS_1
Unnamed: 0 | Volume de calda [L] | STATUS | Capacidade operacional [ha/h] | Tempo de missao [h] | Tempo util [h] | Tempo por voo [min] | Autonomia Projetada [h] | N° Voos | MTOW [kg] | Massa Estrutura [kg] | Combustível [kg] | Abastecimentos | Massa gerador | Potência gerador [W] | Combustível consumido [L] | Calda cons [L] | Distância percorrida [km] | Distância Pulverizando [km] | RTL ACUMULADO[m] | EOC [km/km] | EOC [h/h] | Tempo de manobra [h] | Tempo rtl_rtw [h] | V pulv [m/s] | V desloc [m/s]
0 | 15 | CONCLUIDO | 5.216 | 19.17 | 14.18 | 2.88 | 0.43 | 296 | 39.78 | 19.54 | 1 | 0 | 4.24 | 5140 | 55.9 | 4464.67 | 336.32 | 60.59 | 136683.08 | 0.18 | 0.37 | 1.03 | 8.85 | 4 | 10

## RESULTADOS_12
Unnamed: 0 | Volume de calda [L] | STATUS | Capacidade operacional [ha/h] | Tempo de missao [h] | Tempo util [h] | Tempo por voo [min] | Autonomia Projetada [h] | N° Voos | MTOW [kg] | Massa Estrutura [kg] | Combustível [kg] | Abastecimentos | Massa gerador | Potência gerador [W] | Combustível consumido [L] | Calda cons [L] | Distância percorrida [km] | Distância Pulverizando [km] | RTL ACUMULADO[m] | EOC [km/km] | EOC [h/h] | Tempo de manobra [h] | Tempo rtl_rtw [h] | V pulv [m/s] | V desloc [m/s]
0 | 70 | CONCLUIDO | 8.8283 | 11.33 | 7.22 | 6.67 | 0.12 | 65 | 141.81 | 47.83 | 1 | 0 | 22.98 | 17723.39 | 61.62 | 4444.59 | 120.06 | 60.59 | 29712.17 | 0.5 | 0.73 | 0.35 | 1.91 | 4 | 10

## RESULTADOS_16
Unnamed: 0 | Volume de calda [L] | STATUS | Capacidade operacional [ha/h] | Tempo de missao [h] | Tempo util [h] | Tempo por voo [min] | Autonomia Projetada [h] | N° Voos | MTOW [kg] | Massa Estrutura [kg] | Combustível [kg] | Abastecimentos | Massa gerador | Potência gerador [W] | Combustível consumido [L] | Calda cons [L] | Distância percorrida [km] | Distância Pulverizando [km] | RTL ACUMULADO[m] | EOC [km/km] | EOC [h/h] | Tempo de manobra [h] | Tempo rtl_rtw [h] | V pulv [m/s] | V desloc [m/s]
0 | 90 | CONCLUIDO | 9.1713 | 10.9 | 6.67 | 7.85 | 0.1 | 51 | 176.73 | 52.44 | 1 | 10 | 33.29 | 22031.19 | 64.43 | 4443.94 | 103.92 | 60.59 | 21709.88 | 0.58 | 0.79 | 0.27 | 1.36 | 4 | 10
1 | 90 | CONCLUIDO | 9.0596 | 11.04 | 6.8 | 8 | 0.2 | 51 | 178.21 | 52.44 | 2 | 0 | 33.77 | 22213.89 | 66.32 | 4443.8 | 107.93 | 60.59 | 23714.19 | 0.56 | 0.77 | 0.29 | 1.49 | 4 | 10

## RESULTADOS_0
Unnamed: 0 | Volume de calda [L] | STATUS | Capacidade operacional [ha/h] | Tempo de missao [h] | Tempo util [h] | Tempo por voo [min] | Autonomia Projetada [h] | N° Voos | MTOW [kg] | Massa Estrutura [kg] | Combustível [kg] | Abastecimentos | Massa gerador | Potência gerador [W] | Combustível consumido [L] | Calda cons [L] | Distância percorrida [km] | Distância Pulverizando [km] | RTL ACUMULADO[m] | EOC [km/km] | EOC [h/h] | Tempo de manobra [h] | Tempo rtl_rtw [h] | V pulv [m/s] | V desloc [m/s]
0 | 10 | CONCLUIDO | 3.9734 | 25.17 | 18.6 | 2.52 | 0.64 | 443 | 26.11 | 12.1 | 1 | 0 | 3.01 | 3454.41 | 53.7 | 4481.97 | 473.31 | 60.59 | 204446.86 | 0.13 | 0.28 | 1.46 | 13.25 | 4 | 10

## RESULTADOS_7
Unnamed: 0 | Volume de calda [L] | STATUS | Capacidade operacional [ha/h] | Tempo de missao [h] | Tempo util [h] | Tempo por voo [min] | Autonomia Projetada [h] | N° Voos | MTOW [kg] | Massa Estrutura [kg] | Combustível [kg] | Abastecimentos | Massa gerador | Potência gerador [W] | Combustível consumido [L] | Calda cons [L] | Distância percorrida [km] | Distância Pulverizando [km] | RTL ACUMULADO[m] | EOC [km/km] | EOC [h/h] | Tempo de manobra [h] | Tempo rtl_rtw [h] | V pulv [m/s] | V desloc [m/s]
0 | 45 | CONCLUIDO | 8.1136 | 12.32 | 8.28 | 4.97 | 0.18 | 100 | 98.71 | 39.72 | 1 | 0 | 12.99 | 12407.75 | 57.5 | 4446.56 | 153.24 | 60.59 | 46122.52 | 0.4 | 0.63 | 0.45 | 2.97 | 4 | 10

## RESULTADOS_10
Unnamed: 0 | Volume de calda [L] | STATUS | Capacidade operacional [ha/h] | Tempo de missao [h] | Tempo util [h] | Tempo por voo [min] | Autonomia Projetada [h] | N° Voos | MTOW [kg] | Massa Estrutura [kg] | Combustível [kg] | Abastecimentos | Massa gerador | Potência gerador [W] | Combustível consumido [L] | Calda cons [L] | Distância percorrida [km] | Distância Pulverizando [km] | RTL ACUMULADO[m] | EOC [km/km] | EOC [h/h] | Tempo de manobra [h] | Tempo rtl_rtw [h] | V pulv [m/s] | V desloc [m/s]
0 | 60 | CONCLUIDO | 8.647 | 11.56 | 7.52 | 6.01 | 0.14 | 75 | 124.63 | 45 | 1 | 0 | 18.64 | 15605.44 | 59.61 | 4443.7 | 129.56 | 60.59 | 34411.04 | 0.47 | 0.7 | 0.38 | 2.21 | 4 | 10

## RESULTADOS_14
Unnamed: 0 | Volume de calda [L] | STATUS | Capacidade operacional [ha/h] | Tempo de missao [h] | Tempo util [h] | Tempo por voo [min] | Autonomia Projetada [h] | N° Voos | MTOW [kg] | Massa Estrutura [kg] | Combustível [kg] | Abastecimentos | Massa gerador | Potência gerador [W] | Combustível consumido [L] | Calda cons [L] | Distância percorrida [km] | Distância Pulverizando [km] | RTL ACUMULADO[m] | EOC [km/km] | EOC [h/h] | Tempo de manobra [h] | Tempo rtl_rtw [h] | V pulv [m/s] | V desloc [m/s]
0 | 80 | CONCLUIDO | 8.9315 | 11.2 | 7.04 | 7.41 | 0.11 | 57 | 159.12 | 50.28 | 1 | 0 | 27.84 | 19859.16 | 64.21 | 4442.66 | 114.64 | 60.59 | 27041.31 | 0.53 | 0.75 | 0.33 | 1.73 | 4 | 10

## RESULTADOS_5
Unnamed: 0 | Volume de calda [L] | STATUS | Capacidade operacional [ha/h] | Tempo de missao [h] | Tempo util [h] | Tempo por voo [min] | Autonomia Projetada [h] | N° Voos | MTOW [kg] | Massa Estrutura [kg] | Combustível [kg] | Abastecimentos | Massa gerador | Potência gerador [W] | Combustível consumido [L] | Calda cons [L] | Distância percorrida [km] | Distância Pulverizando [km] | RTL ACUMULADO[m] | EOC [km/km] | EOC [h/h] | Tempo de manobra [h] | Tempo rtl_rtw [h] | V pulv [m/s] | V desloc [m/s]
0 | 35 | CONCLUIDO | 7.5627 | 13.22 | 9.13 | 4.28 | 0.22 | 128 | 80.84 | 35.1 | 1 | 0 | 9.74 | 10204.21 | 56.54 | 4451.33 | 179.44 | 60.59 | 59083.83 | 0.34 | 0.58 | 0.54 | 3.81 | 4 | 10

## RESULTADOS_8
Unnamed: 0 | Volume de calda [L] | STATUS | Capacidade operacional [ha/h] | Tempo de missao [h] | Tempo util [h] | Tempo por voo [min] | Autonomia Projetada [h] | N° Voos | MTOW [kg] | Massa Estrutura [kg] | Combustível [kg] | Abastecimentos | Massa gerador | Potência gerador [W] | Combustível consumido [L] | Calda cons [L] | Distância percorrida [km] | Distância Pulverizando [km] | RTL ACUMULADO[m] | EOC [km/km] | EOC [h/h] | Tempo de manobra [h] | Tempo rtl_rtw [h] | V pulv [m/s] | V desloc [m/s]
0 | 50 | CONCLUIDO | 8.3335 | 12 | 7.96 | 5.31 | 0.16 | 90 | 107.41 | 41.65 | 1 | 0 | 14.77 | 13481.73 | 58.13 | 4448.24 | 143.24 | 60.59 | 41174.09 | 0.42 | 0.66 | 0.42 | 2.65 | 4 | 10

## RESULTADOS_3
Unnamed: 0 | Volume de calda [L] | STATUS | Capacidade operacional [ha/h] | Tempo de missao [h] | Tempo util [h] | Tempo por voo [min] | Autonomia Projetada [h] | N° Voos | MTOW [kg] | Massa Estrutura [kg] | Combustível [kg] | Abastecimentos | Massa gerador | Potência gerador [W] | Combustível consumido [L] | Calda cons [L] | Distância percorrida [km] | Distância Pulverizando [km] | RTL ACUMULADO[m] | EOC [km/km] | EOC [h/h] | Tempo de manobra [h] | Tempo rtl_rtw [h] | V pulv [m/s] | V desloc [m/s]
0 | 25 | CONCLUIDO | 6.6949 | 14.94 | 10.65 | 3.57 | 0.28 | 179 | 61.76 | 28.92 | 1 | 0 | 6.84 | 7851.41 | 56.16 | 4454.76 | 227 | 60.59 | 82609.03 | 0.27 | 0.49 | 0.68 | 5.33 | 4 | 10

## RESULTADOS_15
Unnamed: 0 | Volume de calda [L] | STATUS | Capacidade operacional [ha/h] | Tempo de missao [h] | Tempo util [h] | Tempo por voo [min] | Autonomia Projetada [h] | N° Voos | MTOW [kg] | Massa Estrutura [kg] | Combustível [kg] | Abastecimentos | Massa gerador | Potência gerador [W] | Combustível consumido [L] | Calda cons [L] | Distância percorrida [km] | Distância Pulverizando [km] | RTL ACUMULADO[m] | EOC [km/km] | EOC [h/h] | Tempo de manobra [h] | Tempo rtl_rtw [h] | V pulv [m/s] | V desloc [m/s]
0 | 85 | CONCLUIDO | 9.0459 | 11.05 | 6.85 | 7.61 | 0.11 | 54 | 167.88 | 51.39 | 1 | 1 | 30.49 | 20939.59 | 64.43 | 4443.26 | 108.66 | 60.59 | 24066.27 | 0.56 | 0.77 | 0.31 | 1.54 | 4 | 10
1 | 85 | CONCLUIDO | 9.0423 | 11.06 | 6.86 | 7.62 | 0.21 | 54 | 169.33 | 51.39 | 2 | 0 | 30.94 | 21118.46 | 65.01 | 4443.47 | 108.8 | 60.59 | 24135.94 | 0.56 | 0.77 | 0.32 | 1.55 | 4 | 10

## RESULTADOS_2
Unnamed: 0 | Volume de calda [L] | STATUS | Capacidade operacional [ha/h] | Tempo de missao [h] | Tempo util [h] | Tempo por voo [min] | Autonomia Projetada [h] | N° Voos | MTOW [kg] | Massa Estrutura [kg] | Combustível [kg] | Abastecimentos | Massa gerador | Potência gerador [W] | Combustível consumido [L] | Calda cons [L] | Distância percorrida [km] | Distância Pulverizando [km] | RTL ACUMULADO[m] | EOC [km/km] | EOC [h/h] | Tempo de manobra [h] | Tempo rtl_rtw [h] | V pulv [m/s] | V desloc [m/s]
0 | 20 | CONCLUIDO | 6.0732 | 16.47 | 11.99 | 3.23 | 0.34 | 223 | 51.33 | 24.83 | 1 | 0 | 5.51 | 6564.78 | 56.18 | 4458.53 | 268.48 | 60.59 | 103127.81 | 0.23 | 0.44 | 0.81 | 6.67 | 4 | 10

## RESULTADOS_11
Unnamed: 0 | Volume de calda [L] | STATUS | Capacidade operacional [ha/h] | Tempo de missao [h] | Tempo util [h] | Tempo por voo [min] | Autonomia Projetada [h] | N° Voos | MTOW [kg] | Massa Estrutura [kg] | Combustível [kg] | Abastecimentos | Massa gerador | Potência gerador [W] | Combustível consumido [L] | Calda cons [L] | Distância percorrida [km] | Distância Pulverizando [km] | RTL ACUMULADO[m] | EOC [km/km] | EOC [h/h] | Tempo de manobra [h] | Tempo rtl_rtw [h] | V pulv [m/s] | V desloc [m/s]
0 | 65 | CONCLUIDO | 8.7222 | 11.46 | 7.38 | 6.33 | 0.13 | 70 | 133.21 | 46.47 | 1 | 0 | 20.75 | 16663.42 | 60.74 | 4446.04 | 125.05 | 60.59 | 32180.22 | 0.48 | 0.71 | 0.37 | 2.07 | 4 | 10

## RESULTADOS_13
Unnamed: 0 | Volume de calda [L] | STATUS | Capacidade operacional [ha/h] | Tempo de missao [h] | Tempo util [h] | Tempo por voo [min] | Autonomia Projetada [h] | N° Voos | MTOW [kg] | Massa Estrutura [kg] | Combustível [kg] | Abastecimentos | Massa gerador | Potência gerador [W] | Combustível consumido [L] | Calda cons [L] | Distância percorrida [km] | Distância Pulverizando [km] | RTL ACUMULADO[m] | EOC [km/km] | EOC [h/h] | Tempo de manobra [h] | Tempo rtl_rtw [h] | V pulv [m/s] | V desloc [m/s]
0 | 75 | CONCLUIDO | 8.9113 | 11.22 | 7.08 | 6.97 | 0.12 | 61 | 150.44 | 49.1 | 1 | 0 | 25.34 | 18787.76 | 62.56 | 4446 | 115.58 | 60.59 | 27488.62 | 0.52 | 0.74 | 0.34 | 1.77 | 4 | 10

## RESULTADOS_17
Unnamed: 0 | Volume de calda [L] | STATUS | Capacidade operacional [ha/h] | Tempo de missao [h] | Tempo util [h] | Tempo por voo [min] | Autonomia Projetada [h] | N° Voos | MTOW [kg] | Massa Estrutura [kg] | Combustível [kg] | Abastecimentos | Massa gerador | Potência gerador [W] | Combustível consumido [L] | Calda cons [L] | Distância percorrida [km] | Distância Pulverizando [km] | RTL ACUMULADO[m] | EOC [km/km] | EOC [h/h] | Tempo de manobra [h] | Tempo rtl_rtw [h] | V pulv [m/s] | V desloc [m/s]
0 | 95 | CONCLUIDO | 8.8755 | 11.27 | 6.86 | 7.92 | 0.1 | 52 | 185.69 | 53.44 | 1 | 41 | 36.26 | 23136.14 | 69.83 | 4442.12 | 112.03 | 60.59 | 25759.1 | 0.54 | 0.77 | 0.23 | 1.55 | 4 | 10
1 | 95 | CONCLUIDO | 9.1243 | 10.96 | 6.7 | 8.38 | 0.19 | 48 | 187.21 | 53.44 | 2 | 0 | 36.77 | 23322.88 | 67.25 | 4444.15 | 104.02 | 60.59 | 21775.19 | 0.58 | 0.78 | 0.3 | 1.39 | 4 | 10

## RESULTADOS_9
Unnamed: 0 | Volume de calda [L] | STATUS | Capacidade operacional [ha/h] | Tempo de missao [h] | Tempo util [h] | Tempo por voo [min] | Autonomia Projetada [h] | N° Voos | MTOW [kg] | Massa Estrutura [kg] | Combustível [kg] | Abastecimentos | Massa gerador | Potência gerador [W] | Combustível consumido [L] | Calda cons [L] | Distância percorrida [km] | Distância Pulverizando [km] | RTL ACUMULADO[m] | EOC [km/km] | EOC [h/h] | Tempo de manobra [h] | Tempo rtl_rtw [h] | V pulv [m/s] | V desloc [m/s]
0 | 55 | CONCLUIDO | 8.4778 | 11.8 | 7.75 | 5.67 | 0.15 | 82 | 116.05 | 43.4 | 1 | 0 | 16.65 | 14546.17 | 58.98 | 4446.08 | 136.43 | 60.59 | 37809.93 | 0.44 | 0.68 | 0.41 | 2.44 | 4 | 10

## resultados
Unnamed: 0 | Volume de calda [L] | STATUS | Capacidade operacional [ha/h] | Tempo de missao [h] | Tempo util [h] | Tempo por voo [min] | Autonomia Projetada [h] | N° Voos | MTOW [kg] | Massa Estrutura [kg] | Combustível [kg] | Abastecimentos | Massa gerador | Potência gerador [W] | Combustível consumido [L] | Calda cons [L] | Distância percorrida [km] | Distância Pulverizando [km] | RTL ACUMULADO[m] | EOC [km/km] | EOC [h/h] | Tempo de manobra [h] | Tempo rtl_rtw [h] | V pulv [m/s] | V desloc [m/s]
0 | 100 | CONCLUIDO | 8.7561 | 11.42 | 6.8 | 7.56 | 0.09 | 54 | 194.77 | 54.38 | 1 | 47 | 39.4 | 24256.19 | 73.08 | 4442.17 | 109.86 | 60.59 | 24666.28 | 0.55 | 0.77 | 0.23 | 1.49 | 4 | 10
1 | 100 | CONCLUIDO | 9.1417 | 10.94 | 6.63 | 8.65 | 0.18 | 46 | 196.32 | 54.38 | 2 | 0 | 39.95 | 24447.22 | 68.55 | 4444.71 | 102.16 | 60.59 | 20854.95 | 0.59 | 0.79 | 0.29 | 1.32 | 4 | 10
0 | 40 | CONCLUIDO | 7.8728 | 12.7 | 8.65 | 4.63 | 0.2 | 112 | 89.87 | 37.55 | 1 | 0 | 11.32 | 11317.98 | 56.98 | 4450.06 | 164.37 | 60.59 | 51631.42 | 0.37 | 0.61 | 0.49 | 3.33 | 4 | 10
0 | 30 | CONCLUIDO | 7.1835 | 13.92 | 9.76 | 3.93 | 0.24 | 149 | 71.52 | 32.27 | 1 | 0 | 8.25 | 9054.6 | 56.21 | 4453.35 | 199.33 | 60.59 | 68922.67 | 0.3 | 0.54 | 0.59 | 4.44 | 4 | 10
0 | 15 | CONCLUIDO | 5.216 | 19.17 | 14.18 | 2.88 | 0.43 | 296 | 39.78 | 19.54 | 1 | 0 | 4.24 | 5140 | 55.9 | 4464.67 | 336.32 | 60.59 | 136683.08 | 0.18 | 0.37 | 1.03 | 8.85 | 4 | 10
0 | 70 | CONCLUIDO | 8.8283 | 11.33 | 7.22 | 6.67 | 0.12 | 65 | 141.81 | 47.83 | 1 | 0 | 22.98 | 17723.39 | 61.62 | 4444.59 | 120.06 | 60.59 | 29712.17 | 0.5 | 0.73 | 0.35 | 1.91 | 4 | 10
0 | 90 | CONCLUIDO | 9.1713 | 10.9 | 6.67 | 7.85 | 0.1 | 51 | 176.73 | 52.44 | 1 | 10 | 33.29 | 22031.19 | 64.43 | 4443.94 | 103.92 | 60.59 | 21709.88 | 0.58 | 0.79 | 0.27 | 1.36 | 4 | 10
1 | 90 | CONCLUIDO | 9.0596 | 11.04 | 6.8 | 8 | 0.2 | 51 | 178.21 | 52.44 | 2 | 0 | 33.77 | 22213.89 | 66.32 | 4443.8 | 107.93 | 60.59 | 23714.19 | 0.56 | 0.77 | 0.29 | 1.49 | 4 | 10
0 | 10 | CONCLUIDO | 3.9734 | 25.17 | 18.6 | 2.52 | 0.64 | 443 | 26.11 | 12.1 | 1 | 0 | 3.01 | 3454.41 | 53.7 | 4481.97 | 473.31 | 60.59 | 204446.86 | 0.13 | 0.28 | 1.46 | 13.25 | 4 | 10
0 | 45 | CONCLUIDO | 8.1136 | 12.32 | 8.28 | 4.97 | 0.18 | 100 | 98.71 | 39.72 | 1 | 0 | 12.99 | 12407.75 | 57.5 | 4446.56 | 153.24 | 60.59 | 46122.52 | 0.4 | 0.63 | 0.45 | 2.97 | 4 | 10
0 | 60 | CONCLUIDO | 8.647 | 11.56 | 7.52 | 6.01 | 0.14 | 75 | 124.63 | 45 | 1 | 0 | 18.64 | 15605.44 | 59.61 | 4443.7 | 129.56 | 60.59 | 34411.04 | 0.47 | 0.7 | 0.38 | 2.21 | 4 | 10
0 | 80 | CONCLUIDO | 8.9315 | 11.2 | 7.04 | 7.41 | 0.11 | 57 | 159.12 | 50.28 | 1 | 0 | 27.84 | 19859.16 | 64.21 | 4442.66 | 114.64 | 60.59 | 27041.31 | 0.53 | 0.75 | 0.33 | 1.73 | 4 | 10
0 | 35 | CONCLUIDO | 7.5627 | 13.22 | 9.13 | 4.28 | 0.22 | 128 | 80.84 | 35.1 | 1 | 0 | 9.74 | 10204.21 | 56.54 | 4451.33 | 179.44 | 60.59 | 59083.83 | 0.34 | 0.58 | 0.54 | 3.81 | 4 | 10
0 | 50 | CONCLUIDO | 8.3335 | 12 | 7.96 | 5.31 | 0.16 | 90 | 107.41 | 41.65 | 1 | 0 | 14.77 | 13481.73 | 58.13 | 4448.24 | 143.24 | 60.59 | 41174.09 | 0.42 | 0.66 | 0.42 | 2.65 | 4 | 10
0 | 25 | CONCLUIDO | 6.6949 | 14.94 | 10.65 | 3.57 | 0.28 | 179 | 61.76 | 28.92 | 1 | 0 | 6.84 | 7851.41 | 56.16 | 4454.76 | 227 | 60.59 | 82609.03 | 0.27 | 0.49 | 0.68 | 5.33 | 4 | 10
0 | 85 | CONCLUIDO | 9.0459 | 11.05 | 6.85 | 7.61 | 0.11 | 54 | 167.88 | 51.39 | 1 | 1 | 30.49 | 20939.59 | 64.43 | 4443.26 | 108.66 | 60.59 | 24066.27 | 0.56 | 0.77 | 0.31 | 1.54 | 4 | 10
1 | 85 | CONCLUIDO | 9.0423 | 11.06 | 6.86 | 7.62 | 0.21 | 54 | 169.33 | 51.39 | 2 | 0 | 30.94 | 21118.46 | 65.01 | 4443.47 | 108.8 | 60.59 | 24135.94 | 0.56 | 0.77 | 0.32 | 1.55 | 4 | 10
0 | 20 | CONCLUIDO | 6.0732 | 16.47 | 11.99 | 3.23 | 0.34 | 223 | 51.33 | 24.83 | 1 | 0 | 5.51 | 6564.78 | 56.18 | 4458.53 | 268.48 | 60.59 | 103127.81 | 0.23 | 0.44 | 0.81 | 6.67 | 4 | 10
0 | 65 | CONCLUIDO | 8.7222 | 11.46 | 7.38 | 6.33 | 0.13 | 70 | 133.21 | 46.47 | 1 | 0 | 20.75 | 16663.42 | 60.74 | 4446.04 | 125.05 | 60.59 | 32180.22 | 0.48 | 0.71 | 0.37 | 2.07 | 4 | 10
0 | 75 | CONCLUIDO | 8.9113 | 11.22 | 7.08 | 6.97 | 0.12 | 61 | 150.44 | 49.1 | 1 | 0 | 25.34 | 18787.76 | 62.56 | 4446 | 115.58 | 60.59 | 27488.62 | 0.52 | 0.74 | 0.34 | 1.77 | 4 | 10
0 | 95 | CONCLUIDO | 8.8755 | 11.27 | 6.86 | 7.92 | 0.1 | 52 | 185.69 | 53.44 | 1 | 41 | 36.26 | 23136.14 | 69.83 | 4442.12 | 112.03 | 60.59 | 25759.1 | 0.54 | 0.77 | 0.23 | 1.55 | 4 | 10
1 | 95 | CONCLUIDO | 9.1243 | 10.96 | 6.7 | 8.38 | 0.19 | 48 | 187.21 | 53.44 | 2 | 0 | 36.77 | 23322.88 | 67.25 | 4444.15 | 104.02 | 60.59 | 21775.19 | 0.58 | 0.78 | 0.3 | 1.39 | 4 | 10
0 | 55 | CONCLUIDO | 8.4778 | 11.8 | 7.75 | 5.67 | 0.15 | 82 | 116.05 | 43.4 | 1 | 0 | 16.65 | 14546.17 | 58.98 | 4446.08 | 136.43 | 60.59 | 37809.93 | 0.44 | 0.68 | 0.41 | 2.44 | 4 | 10

## gráficos
Selecione o eixo X:
Selecione o eixo Y:
Selecione o eixo Z:
Eixo X | Eixo Y | Eixo Z
0 | 0 | 0
0 | 0 | 0
0 | 0 | 0
0 | 0 | 0
0 | 0 | 0
0 | 0 | 0
0 | 0 | 0
0 | 0 | 0
0 | 0 | 0
0 | 0 | 0
0 | 0 | 0
0 | 0 | 0
0 | 0 | 0
0 | 0 | 0
0 | 0 | 0
0 | 0 | 0
0 | 0 | 0
0 | 0 | 0
0 | 0 | 0
0 | 0 | 0
0 | 0 | 0
0 | 0 | 0
0 | 0 | 0

## hidden (hidden)
Unnamed: 0
Volume de calda [L]
STATUS
Capacidade operacional [ha/h]
Tempo de missao [h]
Tempo util [h]
Tempo por voo [min]
Autonomia Projetada [h]
N° Voos
MTOW [kg]
Massa Estrutura [kg]
Combustível [kg]
Abastecimentos
Massa gerador
Potência gerador [W]
Combustível consumido [L]
Calda cons [L]
Distância percorrida [km]
Distância Pulverizando [km]
RTL ACUMULADO[m]
EOC [km/km]
EOC [h/h]
Tempo de manobra [h]
Tempo rtl_rtw [h]
V pulv [m/s]
V desloc [m/s]