## RESULTADOS_18
Unnamed: 0 | Volume de calda [L] | STATUS | Capacidade operacional [ha/h] | Tempo de missao [h] | Tempo util [h] | Tempo por voo [min] | Autonomia Projetada [h] | N° Voos | MTOW [kg] | Massa Estrutura [kg] | Combustível [kg] | Abastecimentos | Massa gerador | Potência gerador [W] | Combustível consumido [L] | Calda cons [L] | Distância percorrida [km] | Distância Pulverizando [km] | RTL ACUMULADO[m] | EOC [km/km] | EOC [h/h] | Tempo de manobra [h] | Tempo rtl_rtw [h] | V pulv [m/s] | V desloc [m/s]
0 | 100 | CONCLUIDO | 8.1023 | 12.34 | 7.14 | 6.21 | 0.09 | 69 | 194.77 | 54.38 | 1 | 67 | 39.4 | 24256.19 | 93.5 | 1564.35 | 119.75 | 59.92 | 29533.16 | 0.5 | 0.72 | 0.27 | 1.83 | 4 | 10
1 | 100 | CONCLUIDO | 10.3974 | 9.62 | 6.05 | 13.45 | 0.18 | 27 | 196.32 | 54.38 | 2 | 25 | 39.95 | 24447.22 | 70.27 | 1562.53 | 85.36 | 59.92 | 12551.47 | 0.7 | 0.85 | 0.19 | 0.74 | 4 | 10
2 | 100 | CONCLUIDO | 11.1559 | 8.96 | 5.79 | 20.42 | 0.27 | 17 | 197.88 | 54.38 | 3 | 0 | 40.5 | 24639 | 59.75 | 1562.98 | 75.58 | 59.92 | 7711.98 | 0.79 | 0.89 | 0.21 | 0.48 | 4 | 10

## RESULTADOS_6
Unnamed: 0 | Volume de calda [L] | STATUS | Capacidade operacional [ha/h] | Tempo de missao [h] | Tempo util [h] | Tempo por voo [min] | Autonomia Projetada [h] | N° Voos | MTOW [kg] | Massa Estrutura [kg] | Combustível [kg] | Abastecimentos | Massa gerador | Potência gerador [W] | Combustível consumido [L] | Calda cons [L] | Distância percorrida [km] | Distância Pulverizando [km] | RTL ACUMULADO[m] | EOC [km/km] | EOC [h/h] | Tempo de manobra [h] | Tempo rtl_rtw [h] | V pulv [m/s] | V desloc [m/s]
0 | 40 | CONCLUIDO | 10.8264 | 9.24 | 6.52 | 9.54 | 0.2 | 41 | 89.87 | 37.55 | 1 | 0 | 11.32 | 11317.98 | 42.69 | 1563.39 | 98.52 | 59.92 | 19060.24 | 0.61 | 0.79 | 0.28 | 1.21 | 4 | 10

## RESULTADOS_4
Unnamed: 0 | Volume de calda [L] | STATUS | Capacidade operacional [ha/h] | Tempo de missao [h] | Tempo util [h] | Tempo por voo [min] | Autonomia Projetada [h] | N° Voos | MTOW [kg] | Massa Estrutura [kg] | Combustível [kg] | Abastecimentos | Massa gerador | Potência gerador [W] | Combustível consumido [L] | Calda cons [L] | Distância percorrida [km] | Distância Pulverizando [km] | RTL ACUMULADO[m] | EOC [km/km] | EOC [h/h] | Tempo de manobra [h] | Tempo rtl_rtw [h] | V pulv [m/s] | V desloc [m/s]
0 | 30 | CONCLUIDO | 10.5402 | 9.49 | 6.8 | 7.56 | 0.24 | 54 | 71.52 | 32.27 | 1 | 0 | 8.25 | 9054.6 | 39.05 | 1564.74 | 106.44 | 59.92 | 22956.63 | 0.56 | 0.76 | 0.33 | 1.49 | 4 | 10

## RESULTADOS_1
Unnamed: 0 | Volume de calda [L] | STATUS | Capacidade operacional [ha/h] | Tempo de missao [h] | Tempo util [h] | Tempo por voo [min] | Autonomia Projetada [h] | N° Voos | MTOW [kg] | Massa Estrutura [kg] | Combustível [kg] | Abastecimentos | Massa gerador | Potência gerador [W] | Combustível consumido [L] | Calda cons [L] | Distância percorrida [km] | Distância Pulverizando [km] | RTL ACUMULADO[m] | EOC [km/km] | EOC [h/h] | Tempo de manobra [h] | Tempo rtl_rtw [h] | V pulv [m/s] | V desloc [m/s]
0 | 15 | CONCLUIDO | 8.8095 | 11.35 | 8.47 | 4.8 | 0.43 | 106 | 39.78 | 19.54 | 1 | 0 | 4.24 | 5140 | 33.38 | 1566.89 | 159.08 | 59.92 | 49013.88 | 0.38 | 0.61 | 0.47 | 3.16 | 4 | 10

## RESULTADOS_12
Unnamed: 0 | Volume de calda [L] | STATUS | Capacidade operacional [ha/h] | Tempo de missao [h] | Tempo util [h] | Tempo por voo [min] | Autonomia Projetada [h] | N° Voos | MTOW [kg] | Massa Estrutura [kg] | Combustível [kg] | Abastecimentos | Massa gerador | Potência gerador [W] | Combustível consumido [L] | Calda cons [L] | Distância percorrida [km] | Distância Pulverizando [km] | RTL ACUMULADO[m] | EOC [km/km] | EOC [h/h] | Tempo de manobra [h] | Tempo rtl_rtw [h] | V pulv [m/s] | V desloc [m/s]
0 | 70 | CONCLUIDO | 9.3916 | 10.65 | 6.92 | 7.98 | 0.12 | 52 | 141.81 | 47.83 | 1 | 50 | 22.98 | 17723.39 | 69.67 | 1563.43 | 114.59 | 59.92 | 27039.79 | 0.52 | 0.74 | 0.22 | 1.61 | 4 | 10
1 | 70 | CONCLUIDO | 11.2817 | 8.86 | 5.94 | 14.86 | 0.25 | 24 | 143.17 | 47.83 | 2 | 0 | 23.34 | 17891.86 | 50.8 | 1563.5 | 80.19 | 59.92 | 9982.41 | 0.75 | 0.87 | 0.23 | 0.64 | 4 | 10

## RESULTADOS_16
Unnamed: 0 | Volume de calda [L] | STATUS | Capacidade operacional [ha/h] | Tempo de missao [h] | Tempo util [h] | Tempo por voo [min] | Autonomia Projetada [h] | N° Voos | MTOW [kg] | Massa Estrutura [kg] | Combustível [kg] | Abastecimentos | Massa gerador | Potência gerador [W] | Combustível consumido [L] | Calda cons [L] | Distância percorrida [km] | Distância Pulverizando [km] | RTL ACUMULADO[m] | EOC [km/km] | EOC [h/h] | Tempo de manobra [h] | Tempo rtl_rtw [h] | V pulv [m/s] | V desloc [m/s]
0 | 90 | CONCLUIDO | 8.7393 | 11.44 | 6.85 | 6.74 | 0.1 | 61 | 176.73 | 52.44 | 1 | 59 | 33.29 | 22031.19 | 82.89 | 1563.62 | 110.62 | 59.92 | 25012.18 | 0.54 | 0.75 | 0.25 | 1.54 | 4 | 10
1 | 90 | CONCLUIDO | 10.7633 | 9.29 | 6.02 | 15.04 | 0.2 | 24 | 178.21 | 52.44 | 2 | 22 | 33.77 | 22213.89 | 62.71 | 1563.09 | 84.05 | 59.92 | 11912.29 | 0.71 | 0.86 | 0.2 | 0.71 | 4 | 10
2 | 90 | CONCLUIDO | 11.223 | 8.91 | 5.81 | 18.36 | 0.3 | 19 | 179.7 | 52.44 | 3 | 0 | 34.26 | 22397.24 | 56.79 | 1562.61 | 76.29 | 59.92 | 8053.12 | 0.79 | 0.89 | 0.22 | 0.51 | 4 | 10

## RESULTADOS_0
Unnamed: 0 | Volume de calda [L] | STATUS | Capacidade operacional [ha/h] | Tempo de missao [h] | Tempo util [h] | Tempo por voo [min] | Autonomia Projetada [h] | N° Voos | MTOW [kg] | Massa Estrutura [kg] | Combustível [kg] | Abastecimentos | Massa gerador | Potência gerador [W] | Combustível consumido [L] | Calda cons [L] | Distância percorrida [km] | Distância Pulverizando [km] | RTL ACUMULADO[m] | EOC [km/km] | EOC [h/h] | Tempo de manobra [h] | Tempo rtl_rtw [h] | V pulv [m/s] | V desloc [m/s]
0 | 10 | CONCLUIDO | 7.4731 | 13.38 | 9.99 | 3.82 | 0.64 | 157 | 26.11 | 12.1 | 1 | 0 | 3.01 | 3454.41 | 29.03 | 1568.02 | 206.46 | 59.92 | 72448.75 | 0.29 | 0.52 | 0.62 | 4.67 | 4 | 10

## RESULTADOS_7
Unnamed: 0 | Volume de calda [L] | STATUS | Capacidade operacional [ha/h] | Tempo de missao [h] | Tempo util [h] | Tempo por voo [min] | Autonomia Projetada [h] | N° Voos | MTOW [kg] | Massa Estrutura [kg] | Combustível [kg] | Abastecimentos | Massa gerador | Potência gerador [W] | Combustível consumido [L] | Calda cons [L] | Distância percorrida [km] | Distância Pulverizando [km] | RTL ACUMULADO[m] | EOC [km/km] | EOC [h/h] | Tempo de manobra [h] | Tempo rtl_rtw [h] | V pulv [m/s] | V desloc [m/s]
0 | 45 | CONCLUIDO | 11.023 | 9.07 | 6.34 | 10.57 | 0.18 | 36 | 98.71 | 39.72 | 1 | 1 | 12.99 | 12407.75 | 43.71 | 1563.44 | 92.9 | 59.92 | 16276.94 | 0.64 | 0.81 | 0.27 | 1.04 | 4 | 10
1 | 45 | CONCLUIDO | 11.0085 | 9.08 | 6.36 | 10.59 | 0.35 | 36 | 99.95 | 39.72 | 2 | 0 | 13.24 | 12561.45 | 44.32 | 1563.63 | 93.27 | 59.92 | 16460.86 | 0.64 | 0.81 | 0.27 | 1.05 | 4 | 10

## RESULTADOS_10
Unnamed: 0 | Volume de calda [L] | STATUS | Capacidade operacional [ha/h] | Tempo de missao [h] | Tempo util [h] | Tempo por voo [min] | Autonomia Projetada [h] | N° Voos | MTOW [kg] | Massa Estrutura [kg] | Combustível [kg] | Abastecimentos | Massa gerador | Potência gerador [W] | Combustível consumido [L] | Calda cons [L] | Distância percorrida [km] | Distância Pulverizando [km] | RTL ACUMULADO[m] | EOC [km/km] | EOC [h/h] | Tempo de manobra [h] | Tempo rtl_rtw [h] | V pulv [m/s] | V desloc [m/s]
0 | 60 | CONCLUIDO | 9.9146 | 10.09 | 6.8 | 9.07 | 0.14 | 45 | 124.63 | 45 | 1 | 43 | 18.64 | 15605.44 | 60.62 | 1563.09 | 110.41 | 59.92 | 24984.76 | 0.54 | 0.76 | 0.23 | 1.5 | 4 | 10
1 | 60 | CONCLUIDO | 11.2195 | 8.91 | 6.07 | 13 | 0.28 | 28 | 125.95 | 45 | 2 | 0 | 18.95 | 15767.7 | 48.22 | 1563.27 | 83.92 | 59.92 | 11823.74 | 0.71 | 0.85 | 0.25 | 0.76 | 4 | 10

## RESULTADOS_14
Unnamed: 0 | Volume de calda [L] | STATUS | Capacidade operacional [ha/h] | Tempo de missao [h] | Tempo util [h] | Tempo por voo [min] | Autonomia Projetada [h] | N° Voos | MTOW [kg] | Massa Estrutura [kg] | Combustível [kg] | Abastecimentos | Massa gerador | Potência gerador [W] | Combustível consumido [L] | Calda cons [L] | Distância percorrida [km] | Distância Pulverizando [km] | RTL ACUMULADO[m] | EOC [km/km] | EOC [h/h] | Tempo de manobra [h] | Tempo rtl_rtw [h] | V pulv [m/s] | V desloc [m/s]
0 | 80 | CONCLUIDO | 9.2239 | 10.84 | 6.74 | 7.36 | 0.11 | 55 | 159.12 | 50.28 | 1 | 53 | 27.84 | 19859.16 | 74.75 | 1564.09 | 107.66 | 59.92 | 23559.05 | 0.56 | 0.76 | 0.23 | 1.43 | 4 | 10
1 | 80 | CONCLUIDO | 11.1465 | 8.97 | 5.94 | 16.19 | 0.22 | 22 | 160.54 | 50.28 | 2 | 9 | 28.26 | 20034.4 | 54.42 | 1562.48 | 80.8 | 59.92 | 10293.21 | 0.74 | 0.87 | 0.21 | 0.63 | 4 | 10
2 | 80 | CONCLUIDO | 11.1951 | 8.93 | 5.93 | 16.95 | 0.33 | 21 | 161.97 | 50.28 | 3 | 0 | 28.69 | 20210.21 | 54.73 | 1563.21 | 80.16 | 59.92 | 9981.9 | 0.75 | 0.87 | 0.22 | 0.62 | 4 | 10

## RESULTADOS_5
Unnamed: 0 | Volume de calda [L] | STATUS | Capacidade operacional [ha/h] | Tempo de missao [h] | Tempo util [h] | Tempo por voo [min] | Autonomia Projetada [h] | N° Voos | MTOW [kg] | Massa Estrutura [kg] | Combustível [kg] | Abastecimentos | Massa gerador | Potência gerador [W] | Combustível consumido [L] | Calda cons [L] | Distância percorrida [km] | Distância Pulverizando [km] | RTL ACUMULADO[m] | EOC [km/km] | EOC [h/h] | Tempo de manobra [h] | Tempo rtl_rtw [h] | V pulv [m/s] | V desloc [m/s]
0 | 35 | CONCLUIDO | 10.8297 | 9.23 | 6.55 | 8.54 | 0.22 | 46 | 80.84 | 35.1 | 1 | 0 | 9.74 | 10204.21 | 40.24 | 1563.4 | 98.84 | 59.92 | 19197.21 | 0.61 | 0.79 | 0.3 | 1.24 | 4 | 10

## RESULTADOS_8
Unnamed: 0 | Volume de calda [L] | STATUS | Capacidade operacional [ha/h] | Tempo de missao [h] | Tempo util [h] | Tempo por voo [min] | Autonomia Projetada [h] | N° Voos | MTOW [kg] | Massa Estrutura [kg] | Combustível [kg] | Abastecimentos | Massa gerador | Potência gerador [W] | Combustível consumido [L] | Calda cons [L] | Distância percorrida [km] | Distância Pulverizando [km] | RTL ACUMULADO[m] | EOC [km/km] | EOC [h/h] | Tempo de manobra [h] | Tempo rtl_rtw [h] | V pulv [m/s] | V desloc [m/s]
0 | 50 | CONCLUIDO | 10.8969 | 9.18 | 6.34 | 10.57 | 0.16 | 36 | 107.41 | 41.65 | 1 | 23 | 14.77 | 13481.73 | 46.97 | 1563.63 | 93.8 | 59.92 | 16725.05 | 0.64 | 0.81 | 0.24 | 1.03 | 4 | 10
1 | 50 | CONCLUIDO | 11.0514 | 9.05 | 6.28 | 11.42 | 0.32 | 33 | 108.68 | 41.65 | 2 | 0 | 15.03 | 13638.32 | 45.99 | 1564.01 | 90.95 | 59.92 | 15313.05 | 0.66 | 0.82 | 0.26 | 0.97 | 4 | 10

## RESULTADOS_3
Unnamed: 0 | Volume de calda [L] | STATUS | Capacidade operacional [ha/h] | Tempo de missao [h] | Tempo util [h] | Tempo por voo [min] | Autonomia Projetada [h] | N° Voos | MTOW [kg] | Massa Estrutura [kg] | Combustível [kg] | Abastecimentos | Massa gerador | Potência gerador [W] | Combustível consumido [L] | Calda cons [L] | Distância percorrida [km] | Distância Pulverizando [km] | RTL ACUMULADO[m] | EOC [km/km] | EOC [h/h] | Tempo de manobra [h] | Tempo rtl_rtw [h] | V pulv [m/s] | V desloc [m/s]
0 | 25 | CONCLUIDO | 10.1411 | 9.86 | 7.18 | 6.73 | 0.28 | 64 | 61.76 | 28.92 | 1 | 0 | 6.84 | 7851.41 | 37.67 | 1565.56 | 118.6 | 59.92 | 28982.87 | 0.51 | 0.72 | 0.35 | 1.86 | 4 | 10

## RESULTADOS_15
Unnamed: 0 | Volume de calda [L] | STATUS | Capacidade operacional [ha/h] | Tempo de missao [h] | Tempo util [h] | Tempo por voo [min] | Autonomia Projetada [h] | N° Voos | MTOW [kg] | Massa Estrutura [kg] | Combustível [kg] | Abastecimentos | Massa gerador | Potência gerador [W] | Combustível consumido [L] | Calda cons [L] | Distância percorrida [km] | Distância Pulverizando [km] | RTL ACUMULADO[m] | EOC [km/km] | EOC [h/h] | Tempo de manobra [h] | Tempo rtl_rtw [h] | V pulv [m/s] | V desloc [m/s]
0 | 85 | CONCLUIDO | 9.0018 | 11.11 | 6.77 | 7 | 0.11 | 58 | 167.88 | 51.39 | 1 | 56 | 30.49 | 20939.59 | 78.43 | 1563.63 | 108.15 | 59.92 | 23790.86 | 0.55 | 0.76 | 0.24 | 1.46 | 4 | 10
1 | 85 | CONCLUIDO | 11.0841 | 9.02 | 5.9 | 16.1 | 0.21 | 22 | 169.33 | 51.39 | 2 | 15 | 30.94 | 21118.46 | 57.66 | 1562.74 | 79.86 | 59.92 | 9826.35 | 0.75 | 0.87 | 0.21 | 0.6 | 4 | 10
2 | 85 | CONCLUIDO | 11.1954 | 8.93 | 5.88 | 17.65 | 0.31 | 20 | 170.79 | 51.39 | 3 | 0 | 31.4 | 21297.94 | 55.8 | 1562.95 | 78.6 | 59.92 | 9203.75 | 0.76 | 0.88 | 0.22 | 0.58 | 4 | 10

## RESULTADOS_2
Unnamed: 0 | Volume de calda [L] | STATUS | Capacidade operacional [ha/h] | Tempo de missao [h] | Tempo util [h] | Tempo por voo [min] | Autonomia Projetada [h] | N° Voos | MTOW [kg] | Massa Estrutura [kg] | Combustível [kg] | Abastecimentos | Massa gerador | Potência gerador [W] | Combustível consumido [L] | Calda cons [L] | Distância percorrida [km] | Distância Pulverizando [km] | RTL ACUMULADO[m] | EOC [km/km] | EOC [h/h] | Tempo de manobra [h] | Tempo rtl_rtw [h] | V pulv [m/s] | V desloc [m/s]
0 | 20 | CONCLUIDO | 9.6249 | 10.39 | 7.66 | 5.75 | 0.34 | 80 | 51.33 | 24.83 | 1 | 0 | 5.51 | 6564.78 | 35.8 | 1565.37 | 133.9 | 59.92 | 36556.6 | 0.45 | 0.67 | 0.4 | 2.35 | 4 | 10

## RESULTADOS_11
Unnamed: 0 | Volume de calda [L] | STATUS | Capacidade operacional [ha/h] | Tempo de missao [h] | Tempo util [h] | Tempo por voo [min] | Autonomia Projetada [h] | N° Voos | MTOW [kg] | Massa Estrutura [kg] | Combustível [kg] | Abastecimentos | Massa gerador | Potência gerador [W] | Combustível consumido [L] | Calda cons [L] | Distância percorrida [km] | Distância Pulverizando [km] | RTL ACUMULADO[m] | EOC [km/km] | EOC [h/h] | Tempo de manobra [h] | Tempo rtl_rtw [h] | V pulv [m/s] | V desloc [m/s]
0 | 65 | CONCLUIDO | 9.4354 | 10.6 | 7.06 | 8.47 | 0.13 | 50 | 133.21 | 46.47 | 1 | 48 | 20.75 | 16663.42 | 67.51 | 1563.43 | 119.52 | 59.92 | 29516.66 | 0.5 | 0.73 | 0.22 | 1.75 | 4 | 10
1 | 65 | CONCLUIDO | 11.231 | 8.9 | 6.02 | 13.88 | 0.26 | 26 | 134.55 | 46.47 | 2 | 0 | 21.09 | 16828.84 | 49.55 | 1563.36 | 82.52 | 59.92 | 11135.56 | 0.73 | 0.86 | 0.24 | 0.71 | 4 | 10

## RESULTADOS_13
Unnamed: 0 | Volume de calda [L] | STATUS | Capacidade operacional [ha/h] | Tempo de missao [h] | Tempo util [h] | Tempo por voo [min] | Autonomia Projetada [h] | N° Voos | MTOW [kg] | Massa Estrutura [kg] | Combustível [kg] | Abastecimentos | Massa gerador | Potência gerador [W] | Combustível consumido [L] | Calda cons [L] | Distância percorrida [km] | Distância Pulverizando [km] | RTL ACUMULADO[m] | EOC [km/km] | EOC [h/h] | Tempo de manobra [h] | Tempo rtl_rtw [h] | V pulv [m/s] | V desloc [m/s]
0 | 75 | CONCLUIDO | 9.367 | 10.68 | 6.78 | 7.68 | 0.12 | 53 | 150.44 | 49.1 | 1 | 51 | 25.34 | 18787.76 | 71.63 | 1563.66 | 109.25 | 59.92 | 24364.58 | 0.55 | 0.76 | 0.23 | 1.47 | 4 | 10
1 | 75 | CONCLUIDO | 11.2877 | 8.86 | 5.91 | 16.12 | 0.23 | 22 | 151.83 | 49.1 | 2 | 0 | 25.73 | 18959.54 | 52.13 | 1563.06 | 79.38 | 59.92 | 9587.14 | 0.75 | 0.87 | 0.23 | 0.6 | 4 | 10

## RESULTADOS_17
Unnamed: 0 | Volume de calda [L] | STATUS | Capacidade operacional [ha/h] | Tempo de missao [h] | Tempo util [h] | Tempo por voo [min] | Autonomia Projetada [h] | N° Voos | MTOW [kg] | Massa Estrutura [kg] | Combustível [kg] | Abastecimentos | Massa gerador | Potência gerador [W] | Combustível consumido [L] | Calda cons [L] | Distância percorrida [km] | Distância Pulverizando [km] | RTL ACUMULADO[m] | EOC [km/km] | EOC [h/h] | Tempo de manobra [h] | Tempo rtl_rtw [h] | V pulv [m/s] | V desloc [m/s]
0 | 95 | CONCLUIDO | 8.4796 | 11.79 | 6.94 | 6.51 | 0.1 | 64 | 185.69 | 53.44 | 1 | 62 | 36.26 | 23136.14 | 87.36 | 1564.02 | 113.41 | 59.92 | 26392.25 | 0.53 | 0.74 | 0.26 | 1.63 | 4 | 10
1 | 95 | CONCLUIDO | 10.4442 | 9.57 | 6.14 | 14.17 | 0.19 | 26 | 187.21 | 53.44 | 2 | 24 | 36.77 | 23322.88 | 68.2 | 1562.6 | 88.53 | 59.92 | 14141.62 | 0.68 | 0.84 | 0.19 | 0.83 | 4 | 10
2 | 95 | CONCLUIDO | 11.2258 | 8.91 | 5.77 | 19.23 | 0.28 | 18 | 188.73 | 53.44 | 3 | 0 | 37.29 | 23510.33 | 57.95 | 1562.78 | 75 | 59.92 | 7415.09 | 0.8 | 0.89 | 0.21 | 0.46 | 4 | 10

## RESULTADOS_9
Unnamed: 0 | Volume de calda [L] | STATUS | Capacidade operacional [ha/h] | Tempo de missao [h] | Tempo util [h] | Tempo por voo [min] | Autonomia Projetada [h] | N° Voos | MTOW [kg] | Massa Estrutura [kg] | Combustível [kg] | Abastecimentos | Massa gerador | Potência gerador [W] | Combustível consumido [L] | Calda cons [L] | Distância percorrida [km] | Distância Pulverizando [km] | RTL ACUMULADO[m] | EOC [km/km] | EOC [h/h] | Tempo de manobra [h] | Tempo rtl_rtw [h] | V pulv [m/s] | V desloc [m/s]
0 | 55 | CONCLUIDO | 10.5479 | 9.48 | 6.46 | 9.95 | 0.15 | 39 | 116.05 | 43.4 | 1 | 36 | 16.65 | 14546.17 | 52.36 | 1563.42 | 98.62 | 59.92 | 19119.1 | 0.61 | 0.8 | 0.23 | 1.16 | 4 | 10
1 | 55 | CONCLUIDO | 11.1262 | 8.99 | 6.19 | 12.37 | 0.3 | 30 | 117.34 | 43.4 | 2 | 0 | 16.94 | 14705.49 | 47.25 | 1562.93 | 88.16 | 59.92 | 13934.23 | 0.68 | 0.83 | 0.25 | 0.88 | 4 | 10

## resultados
Unnamed: 0 | Volume de calda [L] | STATUS | Capacidade operacional [ha/h] | Tempo de missao [h] | Tempo util [h] | Tempo por voo [min] | Autonomia Projetada [h] | N° Voos | MTOW [kg] | Massa Estrutura [kg] | Combustível [kg] | Abastecimentos | Massa gerador | Potência gerador [W] | Combustível consumido [L] | Calda cons [L] | Distância percorrida [km] | Distância Pulverizando [km] | RTL ACUMULADO[m] | EOC [km/km] | EOC [h/h] | Tempo de manobra [h] | Tempo rtl_rtw [h] | V pulv [m/s] | V desloc [m/s]
0 | 100 | CONCLUIDO | 8.1023 | 12.34 | 7.14 | 6.21 | 0.09 | 69 | 194.77 | 54.38 | 1 | 67 | 39.4 | 24256.19 | 93.5 | 1564.35 | 119.75 | 59.92 | 29533.16 | 0.5 | 0.72 | 0.27 | 1.83 | 4 | 10
1 | 100 | CONCLUIDO | 10.3974 | 9.62 | 6.05 | 13.45 | 0.18 | 27 | 196.32 | 54.38 | 2 | 25 | 39.95 | 24447.22 | 70.27 | 1562.53 | 85.36 | 59.92 | 12551.47 | 0.7 | 0.85 | 0.19 | 0.74 | 4 | 10
2 | 100 | CONCLUIDO | 11.1559 | 8.96 | 5.79 | 20.42 | 0.27 | 17 | 197.88 | 54.38 | 3 | 0 | 40.5 | 24639 | 59.75 | 1562.98 | 75.58 | 59.92 | 7711.98 | 0.79 | 0.89 | 0.21 | 0.48 | 4 | 10
0 | 40 | CONCLUIDO | 10.8264 | 9.24 | 6.52 | 9.54 | 0.2 | 41 | 89.87 | 37.55 | 1 | 0 | 11.32 | 11317.98 | 42.69 | 1563.39 | 98.52 | 59.92 | 19060.24 | 0.61 | 0.79 | 0.28 | 1.21 | 4 | 10
0 | 30 | CONCLUIDO | 10.5402 | 9.49 | 6.8 | 7.56 | 0.24 | 54 | 71.52 | 32.27 | 1 | 0 | 8.25 | 9054.6 | 39.05 | 1564.74 | 106.44 | 59.92 | 22956.63 | 0.56 | 0.76 | 0.33 | 1.49 | 4 | 10
0 | 15 | CONCLUIDO | 8.8095 | 11.35 | 8.47 | 4.8 | 0.43 | 106 | 39.78 | 19.54 | 1 | 0 | 4.24 | 5140 | 33.38 | 1566.89 | 159.08 | 59.92 | 49013.88 | 0.38 | 0.61 | 0.47 | 3.16 | 4 | 10
0 | 70 | CONCLUIDO | 9.3916 | 10.65 | 6.92 | 7.98 | 0.12 | 52 | 141.81 | 47.83 | 1 | 50 | 22.98 | 17723.39 | 69.67 | 1563.43 | 114.59 | 59.92 | 27039.79 | 0.52 | 0.74 | 0.22 | 1.61 | 4 | 10
1 | 70 | CONCLUIDO | 11.2817 | 8.86 | 5.94 | 14.86 | 0.25 | 24 | 143.17 | 47.83 | 2 | 0 | 23.34 | 17891.86 | 50.8 | 1563.5 | 80.19 | 59.92 | 9982.41 | 0.75 | 0.87 | 0.23 | 0.64 | 4 | 10
0 | 90 | CONCLUIDO | 8.7393 | 11.44 | 6.85 | 6.74 | 0.1 | 61 | 176.73 | 52.44 | 1 | 59 | 33.29 | 22031.19 | 82.89 | 1563.62 | 110.62 | 59.92 | 25012.18 | 0.54 | 0.75 | 0.25 | 1.54 | 4 | 10
1 | 90 | CONCLUIDO | 10.7633 | 9.29 | 6.02 | 15.04 | 0.2 | 24 | 178.21 | 52.44 | 2 | 22 | 33.77 | 22213.89 | 62.71 | 1563.09 | 84.05 | 59.92 | 11912.29 | 0.71 | 0.86 | 0.2 | 0.71 | 4 | 10
2 | 90 | CONCLUIDO | 11.223 | 8.91 | 5.81 | 18.36 | 0.3 | 19 | 179.7 | 52.44 | 3 | 0 | 34.26 | 22397.24 | 56.79 | 1562.61 | 76.29 | 59.92 | 8053.12 | 0.79 | 0.89 | 0.22 | 0.51 | 4 | 10
0 | 10 | CONCLUIDO | 7.4731 | 13.38 | 9.99 | 3.82 | 0.64 | 157 | 26.11 | 12.1 | 1 | 0 | 3.01 | 3454.41 | 29.03 | 1568.02 | 206.46 | 59.92 | 72448.75 | 0.29 | 0.52 | 0.62 | 4.67 | 4 | 10
0 | 45 | CONCLUIDO | 11.023 | 9.07 | 6.34 | 10.57 | 0.18 | 36 | 98.71 | 39.72 | 1 | 1 | 12.99 | 12407.75 | 43.71 | 1563.44 | 92.9 | 59.92 | 16276.94 | 0.64 | 0.81 | 0.27 | 1.04 | 4 | 10
1 | 45 | CONCLUIDO | 11.0085 | 9.08 | 6.36 | 10.59 | 0.35 | 36 | 99.95 | 39.72 | 2 | 0 | 13.24 | 12561.45 | 44.32 | 1563.63 | 93.27 | 59.92 | 16460.86 | 0.64 | 0.81 | 0.27 | 1.05 | 4 | 10
0 | 60 | CONCLUIDO | 9.9146 | 10.09 | 6.8 | 9.07 | 0.14 | 45 | 124.63 | 45 | 1 | 43 | 18.64 | 15605.44 | 60.62 | 1563.09 | 110.41 | 59.92 | 24984.76 | 0.54 | 0.76 | 0.23 | 1.5 | 4 | 10
1 | 60 | CONCLUIDO | 11.2195 | 8.91 | 6.07 | 13 | 0.28 | 28 | 125.95 | 45 | 2 | 0 | 18.95 | 15767.7 | 48.22 | 1563.27 | 83.92 | 59.92 | 11823.74 | 0.71 | 0.85 | 0.25 | 0.76 | 4 | 10
0 | 80 | CONCLUIDO | 9.2239 | 10.84 | 6.74 | 7.36 | 0.11 | 55 | 159.12 | 50.28 | 1 | 53 | 27.84 | 19859.16 | 74.75 | 1564.09 | 107.66 | 59.92 | 23559.05 | 0.56 | 0.76 | 0.23 | 1.43 | 4 | 10
1 | 80 | CONCLUIDO | 11.1465 | 8.97 | 5.94 | 16.19 | 0.22 | 22 | 160.54 | 50.28 | 2 | 9 | 28.26 | 20034.4 | 54.42 | 1562.48 | 80.8 | 59.92 | 10293.21 | 0.74 | 0.87 | 0.21 | 0.63 | 4 | 10
2 | 80 | CONCLUIDO | 11.1951 | 8.93 | 5.93 | 16.95 | 0.33 | 21 | 161.97 | 50.28 | 3 | 0 | 28.69 | 20210.21 | 54.73 | 1563.21 | 80.16 | 59.92 | 9981.9 | 0.75 | 0.87 | 0.22 | 0.62 | 4 | 10
0 | 35 | CONCLUIDO | 10.8297 | 9.23 | 6.55 | 8.54 | 0.22 | 46 | 80.84 | 35.1 | 1 | 0 | 9.74 | 10204.21 | 40.24 | 1563.4 | 98.84 | 59.92 | 19197.21 | 0.61 | 0.79 | 0.3 | 1.24 | 4 | 10
0 | 50 | CONCLUIDO | 10.8969 | 9.18 | 6.34 | 10.57 | 0.16 | 36 | 107.41 | 41.65 | 1 | 23 | 14.77 | 13481.73 | 46.97 | 1563.63 | 93.8 | 59.92 | 16725.05 | 0.64 | 0.81 | 0.24 | 1.03 | 4 | 10
1 | 50 | CONCLUIDO | 11.0514 | 9.05 | 6.28 | 11.42 | 0.32 | 33 | 108.68 | 41.65 | 2 | 0 | 15.03 | 13638.32 | 45.99 | 1564.01 | 90.95 | 59.92 | 15313.05 | 0.66 | 0.82 | 0.26 | 0.97 | 4 | 10
0 | 25 | CONCLUIDO | 10.1411 | 9.86 | 7.18 | 6.73 | 0.28 | 64 | 61.76 | 28.92 | 1 | 0 | 6.84 | 7851.41 | 37.67 | 1565.56 | 118.6 | 59.92 | 28982.87 | 0.51 | 0.72 | 0.35 | 1.86 | 4 | 10
0 | 85 | CONCLUIDO | 9.0018 | 11.11 | 6.77 | 7 | 0.11 | 58 | 167.88 | 51.39 | 1 | 56 | 30.49 | 20939.59 | 78.43 | 1563.63 | 108.15 | 59.92 | 23790.86 | 0.55 | 0.76 | 0.24 | 1.46 | 4 | 10
1 | 85 | CONCLUIDO | 11.0841 | 9.02 | 5.9 | 16.1 | 0.21 | 22 | 169.33 | 51.39 | 2 | 15 | 30.94 | 21118.46 | 57.66 | 1562.74 | 79.86 | 59.92 | 9826.35 | 0.75 | 0.87 | 0.21 | 0.6 | 4 | 10
2 | 85 | CONCLUIDO | 11.1954 | 8.93 | 5.88 | 17.65 | 0.31 | 20 | 170.79 | 51.39 | 3 | 0 | 31.4 | 21297.94 | 55.8 | 1562.95 | 78.6 | 59.92 | 9203.75 | 0.76 | 0.88 | 0.22 | 0.58 | 4 | 10
0 | 20 | CONCLUIDO | 9.6249 | 10.39 | 7.66 | 5.75 | 0.34 | 80 | 51.33 | 24.83 | 1 | 0 | 5.51 | 6564.78 | 35.8 | 1565.37 | 133.9 | 59.92 | 36556.6 | 0.45 | 0.67 | 0.4 | 2.35 | 4 | 10
0 | 65 | CONCLUIDO | 9.4354 | 10.6 | 7.06 | 8.47 | 0.13 | 50 | 133.21 | 46.47 | 1 | 48 | 20.75 | 16663.42 | 67.51 | 1563.43 | 119.52 | 59.92 | 29516.66 | 0.5 | 0.73 | 0.22 | 1.75 | 4 | 10
1 | 65 | CONCLUIDO | 11.231 | 8.9 | 6.02 | 13.88 | 0.26 | 26 | 134.55 | 46.47 | 2 | 0 | 21.09 | 16828.84 | 49.55 | 1563.36 | 82.52 | 59.92 | 11135.56 | 0.73 | 0.86 | 0.24 | 0.71 | 4 | 10
0 | 75 | CONCLUIDO | 9.367 | 10.68 | 6.78 | 7.68 | 0.12 | 53 | 150.44 | 49.1 | 1 | 51 | 25.34 | 18787.76 | 71.63 | 1563.66 | 109.25 | 59.92 | 24364.58 | 0.55 | 0.76 | 0.23 | 1.47 | 4 | 10
1 | 75 | CONCLUIDO | 11.2877 | 8.86 | 5.91 | 16.12 | 0.23 | 22 | 151.83 | 49.1 | 2 | 0 | 25.73 | 18959.54 | 52.13 | 1563.06 | 79.38 | 59.92 | 9587.14 | 0.75 | 0.87 | 0.23 | 0.6 | 4 | 10
0 | 95 | CONCLUIDO | 8.4796 | 11.79 | 6.94 | 6.51 | 0.1 | 64 | 185.69 | 53.44 | 1 | 62 | 36.26 | 23136.14 | 87.36 | 1564.02 | 113.41 | 59.92 | 26392.25 | 0.53 | 0.74 | 0.26 | 1.63 | 4 | 10
1 | 95 | CONCLUIDO | 10.4442 | 9.57 | 6.14 | 14.17 | 0.19 | 26 | 187.21 | 53.44 | 2 | 24 | 36.77 | 23322.88 | 68.2 | 1562.6 | 88.53 | 59.92 | 14141.62 | 0.68 | 0.84 | 0.19 | 0.83 | 4 | 10
2 | 95 | CONCLUIDO | 11.2258 | 8.91 | 5.77 | 19.23 | 0.28 | 18 | 188.73 | 53.44 | 3 | 0 | 37.29 | 23510.33 | 57.95 | 1562.78 | 75 | 59.92 | 7415.09 | 0.8 | 0.89 | 0.21 | 0.46 | 4 | 10
0 | 55 | CONCLUIDO | 10.5479 | 9.48 | 6.46 | 9.95 | 0.15 | 39 | 116.05 | 43.4 | 1 | 36 | 16.65 | 14546.17 | 52.36 | 1563.42 | 98.62 | 59.92 | 19119.1 | 0.61 | 0.8 | 0.23 | 1.16 | 4 | 10
1 | 55 | CONCLUIDO | 11.1262 | 8.99 | 6.19 | 12.37 | 0.3 | 30 | 117.34 | 43.4 | 2 | 0 | 16.94 | 14705.49 | 47.25 | 1562.93 | 88.16 | 59.92 | 13934.23 | 0.68 | 0.83 | 0.25 | 0.88 | 4 | 10

## gráficos
Selecione o eixo X:
Selecione o eixo Y:
Selecione o eixo Z:
Eixo X | Eixo Y | Eixo Z
0 | 0 | 0
0 | 0 | 0
0 | 0 | 0
0 | 0 | 0
0 | 0 | 0
0 | 0 | 0
0 | 0 | 0
0 | 0 | 0
0 | 0 | 0
0 | 0 | 0
0 | 0 | 0
0 | 0 | 0
0 | 0 | 0
0 | 0 | 0
0 | 0 | 0
0 | 0 | 0
0 | 0 | 0
0 | 0 | 0
0 | 0 | 0
0 | 0 | 0
0 | 0 | 0
0 | 0 | 0
0 | 0 | 0
0 | 0 | 0
0 | 0 | 0
0 | 0 | 0
0 | 0 | 0
0 | 0 | 0
0 | 0 | 0
0 | 0 | 0
0 | 0 | 0
0 | 0 | 0
0 | 0 | 0
0 | 0 | 0
0 | 0 | 0
0 | 0 | 0

## hidden (hidden)
Unnamed: 0
Volume de calda [L]
STATUS
Capacidade operacional [ha/h]
Tempo de missao [h]
Tempo util [h]
Tempo por voo [min]
Autonomia Projetada [h]
N° Voos
MTOW [kg]
Massa Estrutura [kg]
Combustível [kg]
Abastecimentos
Massa gerador
Potência gerador [W]
Combustível consumido [L]
Calda cons [L]
Distância percorrida [km]
Distância Pulverizando [km]
RTL ACUMULADO[m]
EOC [km/km]
EOC [h/h]
Tempo de manobra [h]
Tempo rtl_rtw [h]
V pulv [m/s]
V desloc [m/s]