## RESULTADOS_18
Unnamed: 0 | Volume de calda [L] | STATUS | Capacidade operacional [ha/h] | Tempo de missao [h] | Tempo util [h] | Tempo por voo [min] | Autonomia Projetada [h] | N° Voos | MTOW [kg] | Massa Estrutura [kg] | Combustível [kg] | Abastecimentos | Massa gerador | Potência gerador [W] | Combustível consumido [L] | Calda cons [L] | Distância percorrida [km] | Distância Pulverizando [km] | RTL ACUMULADO[m] | EOC [km/km] | EOC [h/h] | Tempo de manobra [h] | Tempo rtl_rtw [h] | V pulv [m/s] | V desloc [m/s]
0 | 100 | CONCLUIDO | 8.2147 | 12.17 | 7.17 | 6.72 | 0.09 | 64 | 194.77 | 54.38 | 1 | 1 | 39.4 | 24256.19 | 73.8 | 6219.56 | 133.9 | 54.2 | 40001.57 | 0.4 | 0.65 | 0.29 | 2.46 | 4 | 10
1 | 100 | CONCLUIDO | 8.2137 | 12.17 | 7.17 | 6.72 | 0.18 | 64 | 196.32 | 54.38 | 2 | 0 | 39.95 | 24447.22 | 74.38 | 6220.06 | 133.91 | 54.2 | 40005.65 | 0.4 | 0.65 | 0.29 | 2.46 | 4 | 10

## RESULTADOS_6
Unnamed: 0 | Volume de calda [L] | STATUS | Capacidade operacional [ha/h] | Tempo de missao [h] | Tempo util [h] | Tempo por voo [min] | Autonomia Projetada [h] | N° Voos | MTOW [kg] | Massa Estrutura [kg] | Combustível [kg] | Abastecimentos | Massa gerador | Potência gerador [W] | Combustível consumido [L] | Calda cons [L] | Distância percorrida [km] | Distância Pulverizando [km] | RTL ACUMULADO[m] | EOC [km/km] | EOC [h/h] | Tempo de manobra [h] | Tempo rtl_rtw [h] | V pulv [m/s] | V desloc [m/s]
0 | 40 | CONCLUIDO | 6.3804 | 15.67 | 10.77 | 4.11 | 0.2 | 157 | 89.87 | 37.55 | 1 | 0 | 11.32 | 11317.98 | 71.02 | 6239.05 | 249.51 | 54.2 | 97339.98 | 0.22 | 0.43 | 0.56 | 6.04 | 4 | 10

## RESULTADOS_4
Unnamed: 0 | Volume de calda [L] | STATUS | Capacidade operacional [ha/h] | Tempo de missao [h] | Tempo util [h] | Tempo por voo [min] | Autonomia Projetada [h] | N° Voos | MTOW [kg] | Massa Estrutura [kg] | Combustível [kg] | Abastecimentos | Massa gerador | Potência gerador [W] | Combustível consumido [L] | Calda cons [L] | Distância percorrida [km] | Distância Pulverizando [km] | RTL ACUMULADO[m] | EOC [km/km] | EOC [h/h] | Tempo de manobra [h] | Tempo rtl_rtw [h] | V pulv [m/s] | V desloc [m/s]
0 | 30 | CONCLUIDO | 5.6203 | 17.79 | 12.71 | 3.67 | 0.24 | 208 | 71.52 | 32.27 | 1 | 0 | 8.25 | 9054.6 | 73.23 | 6241.67 | 312.19 | 54.2 | 128427.24 | 0.17 | 0.37 | 0.71 | 7.99 | 4 | 10

## RESULTADOS_1
Unnamed: 0 | Volume de calda [L] | STATUS | Capacidade operacional [ha/h] | Tempo de missao [h] | Tempo util [h] | Tempo por voo [min] | Autonomia Projetada [h] | N° Voos | MTOW [kg] | Massa Estrutura [kg] | Combustível [kg] | Abastecimentos | Massa gerador | Potência gerador [W] | Combustível consumido [L] | Calda cons [L] | Distância percorrida [km] | Distância Pulverizando [km] | RTL ACUMULADO[m] | EOC [km/km] | EOC [h/h] | Tempo de manobra [h] | Tempo rtl_rtw [h] | V pulv [m/s] | V desloc [m/s]
0 | 15 | CONCLUIDO | 3.7031 | 27 | 20.71 | 3 | 0.43 | 414 | 39.78 | 19.54 | 1 | 0 | 4.24 | 5140 | 81.38 | 6268.79 | 568.99 | 54.2 | 255794.93 | 0.1 | 0.23 | 1.32 | 15.96 | 4 | 10

## RESULTADOS_12
Unnamed: 0 | Volume de calda [L] | STATUS | Capacidade operacional [ha/h] | Tempo de missao [h] | Tempo util [h] | Tempo por voo [min] | Autonomia Projetada [h] | N° Voos | MTOW [kg] | Massa Estrutura [kg] | Combustível [kg] | Abastecimentos | Massa gerador | Potência gerador [W] | Combustível consumido [L] | Calda cons [L] | Distância percorrida [km] | Distância Pulverizando [km] | RTL ACUMULADO[m] | EOC [km/km] | EOC [h/h] | Tempo de manobra [h] | Tempo rtl_rtw [h] | V pulv [m/s] | V desloc [m/s]
0 | 70 | CONCLUIDO | 7.7033 | 12.98 | 8.15 | 5.44 | 0.12 | 90 | 141.81 | 47.83 | 1 | 0 | 22.98 | 17723.39 | 69.66 | 6230.29 | 165.15 | 54.2 | 55493.56 | 0.33 | 0.57 | 0.37 | 3.44 | 4 | 10

## RESULTADOS_16
Unnamed: 0 | Volume de calda [L] | STATUS | Capacidade operacional [ha/h] | Tempo de missao [h] | Tempo util [h] | Tempo por voo [min] | Autonomia Projetada [h] | N° Voos | MTOW [kg] | Massa Estrutura [kg] | Combustível [kg] | Abastecimentos | Massa gerador | Potência gerador [W] | Combustível consumido [L] | Calda cons [L] | Distância percorrida [km] | Distância Pulverizando [km] | RTL ACUMULADO[m] | EOC [km/km] | EOC [h/h] | Tempo de manobra [h] | Tempo rtl_rtw [h] | V pulv [m/s] | V desloc [m/s]
0 | 90 | CONCLUIDO | 8.1597 | 12.26 | 7.35 | 6.3 | 0.1 | 70 | 176.73 | 52.44 | 1 | 0 | 33.29 | 22031.19 | 71.12 | 6221.38 | 139.24 | 54.2 | 42639.68 | 0.39 | 0.64 | 0.31 | 2.63 | 4 | 10

## RESULTADOS_0
Unnamed: 0 | Volume de calda [L] | STATUS | Capacidade operacional [ha/h] | Tempo de missao [h] | Tempo util [h] | Tempo por voo [min] | Autonomia Projetada [h] | N° Voos | MTOW [kg] | Massa Estrutura [kg] | Combustível [kg] | Abastecimentos | Massa gerador | Potência gerador [W] | Combustível consumido [L] | Calda cons [L] | Distância percorrida [km] | Distância Pulverizando [km] | RTL ACUMULADO[m] | EOC [km/km] | EOC [h/h] | Tempo de manobra [h] | Tempo rtl_rtw [h] | V pulv [m/s] | V desloc [m/s]
0 | 10 | CONCLUIDO | 2.6953 | 37.1 | 28.59 | 2.78 | 0.64 | 618 | 26.11 | 12.1 | 1 | 0 | 3.01 | 3454.41 | 82.13 | 6298.02 | 822.87 | 54.2 | 381713.61 | 0.07 | 0.17 | 1.91 | 23.82 | 4 | 10

## RESULTADOS_7
Unnamed: 0 | Volume de calda [L] | STATUS | Capacidade operacional [ha/h] | Tempo de missao [h] | Tempo util [h] | Tempo por voo [min] | Autonomia Projetada [h] | N° Voos | MTOW [kg] | Massa Estrutura [kg] | Combustível [kg] | Abastecimentos | Massa gerador | Potência gerador [W] | Combustível consumido [L] | Calda cons [L] | Distância percorrida [km] | Distância Pulverizando [km] | RTL ACUMULADO[m] | EOC [km/km] | EOC [h/h] | Tempo de manobra [h] | Tempo rtl_rtw [h] | V pulv [m/s] | V desloc [m/s]
0 | 45 | CONCLUIDO | 6.7097 | 14.9 | 10.06 | 4.34 | 0.18 | 139 | 98.71 | 39.72 | 1 | 0 | 12.99 | 12407.75 | 69.95 | 6232.46 | 226.72 | 54.2 | 86037.82 | 0.24 | 0.46 | 0.51 | 5.34 | 4 | 10

## RESULTADOS_10
Unnamed: 0 | Volume de calda [L] | STATUS | Capacidade operacional [ha/h] | Tempo de missao [h] | Tempo util [h] | Tempo por voo [min] | Autonomia Projetada [h] | N° Voos | MTOW [kg] | Massa Estrutura [kg] | Combustível [kg] | Abastecimentos | Massa gerador | Potência gerador [W] | Combustível consumido [L] | Calda cons [L] | Distância percorrida [km] | Distância Pulverizando [km] | RTL ACUMULADO[m] | EOC [km/km] | EOC [h/h] | Tempo de manobra [h] | Tempo rtl_rtw [h] | V pulv [m/s] | V desloc [m/s]
0 | 60 | CONCLUIDO | 7.3787 | 13.55 | 8.74 | 4.99 | 0.14 | 105 | 124.63 | 45 | 1 | 0 | 18.64 | 15605.44 | 69.37 | 6226.49 | 184.26 | 54.2 | 64974.33 | 0.29 | 0.53 | 0.41 | 4.02 | 4 | 10

## RESULTADOS_14
Unnamed: 0 | Volume de calda [L] | STATUS | Capacidade operacional [ha/h] | Tempo de missao [h] | Tempo util [h] | Tempo por voo [min] | Autonomia Projetada [h] | N° Voos | MTOW [kg] | Massa Estrutura [kg] | Combustível [kg] | Abastecimentos | Massa gerador | Potência gerador [W] | Combustível consumido [L] | Calda cons [L] | Distância percorrida [km] | Distância Pulverizando [km] | RTL ACUMULADO[m] | EOC [km/km] | EOC [h/h] | Tempo de manobra [h] | Tempo rtl_rtw [h] | V pulv [m/s] | V desloc [m/s]
0 | 80 | CONCLUIDO | 7.9379 | 12.6 | 7.73 | 5.87 | 0.11 | 79 | 159.12 | 50.28 | 1 | 0 | 27.84 | 19859.16 | 70.52 | 6224.06 | 151.59 | 54.2 | 48770.78 | 0.36 | 0.6 | 0.34 | 3.01 | 4 | 10

## RESULTADOS_5
Unnamed: 0 | Volume de calda [L] | STATUS | Capacidade operacional [ha/h] | Tempo de missao [h] | Tempo util [h] | Tempo por voo [min] | Autonomia Projetada [h] | N° Voos | MTOW [kg] | Massa Estrutura [kg] | Combustível [kg] | Abastecimentos | Massa gerador | Potência gerador [W] | Combustível consumido [L] | Calda cons [L] | Distância percorrida [km] | Distância Pulverizando [km] | RTL ACUMULADO[m] | EOC [km/km] | EOC [h/h] | Tempo de manobra [h] | Tempo rtl_rtw [h] | V pulv [m/s] | V desloc [m/s]
0 | 35 | CONCLUIDO | 6.0252 | 16.6 | 11.62 | 3.9 | 0.22 | 179 | 80.84 | 35.1 | 1 | 0 | 9.74 | 10204.21 | 72.13 | 6236.02 | 277.06 | 54.2 | 111007.68 | 0.2 | 0.4 | 0.63 | 6.9 | 4 | 10

## RESULTADOS_8
Unnamed: 0 | Volume de calda [L] | STATUS | Capacidade operacional [ha/h] | Tempo de missao [h] | Tempo util [h] | Tempo por voo [min] | Autonomia Projetada [h] | N° Voos | MTOW [kg] | Massa Estrutura [kg] | Combustível [kg] | Abastecimentos | Massa gerador | Potência gerador [W] | Combustível consumido [L] | Calda cons [L] | Distância percorrida [km] | Distância Pulverizando [km] | RTL ACUMULADO[m] | EOC [km/km] | EOC [h/h] | Tempo de manobra [h] | Tempo rtl_rtw [h] | V pulv [m/s] | V desloc [m/s]
0 | 50 | CONCLUIDO | 6.9404 | 14.41 | 9.57 | 4.56 | 0.16 | 126 | 107.41 | 41.65 | 1 | 0 | 14.77 | 13481.73 | 69.95 | 6232.92 | 211.09 | 54.2 | 78286.66 | 0.26 | 0.49 | 0.47 | 4.85 | 4 | 10

## RESULTADOS_3
Unnamed: 0 | Volume de calda [L] | STATUS | Capacidade operacional [ha/h] | Tempo de missao [h] | Tempo util [h] | Tempo por voo [min] | Autonomia Projetada [h] | N° Voos | MTOW [kg] | Massa Estrutura [kg] | Combustível [kg] | Abastecimentos | Massa gerador | Potência gerador [W] | Combustível consumido [L] | Calda cons [L] | Distância percorrida [km] | Distância Pulverizando [km] | RTL ACUMULADO[m] | EOC [km/km] | EOC [h/h] | Tempo de manobra [h] | Tempo rtl_rtw [h] | V pulv [m/s] | V desloc [m/s]
0 | 25 | CONCLUIDO | 5.1104 | 19.57 | 14.31 | 3.45 | 0.28 | 249 | 61.76 | 28.92 | 1 | 0 | 6.84 | 7851.41 | 75.34 | 6248.46 | 363.53 | 54.2 | 153893.27 | 0.15 | 0.33 | 0.83 | 9.58 | 4 | 10

## RESULTADOS_15
Unnamed: 0 | Volume de calda [L] | STATUS | Capacidade operacional [ha/h] | Tempo de missao [h] | Tempo util [h] | Tempo por voo [min] | Autonomia Projetada [h] | N° Voos | MTOW [kg] | Massa Estrutura [kg] | Combustível [kg] | Abastecimentos | Massa gerador | Potência gerador [W] | Combustível consumido [L] | Calda cons [L] | Distância percorrida [km] | Distância Pulverizando [km] | RTL ACUMULADO[m] | EOC [km/km] | EOC [h/h] | Tempo de manobra [h] | Tempo rtl_rtw [h] | V pulv [m/s] | V desloc [m/s]
0 | 85 | CONCLUIDO | 7.9918 | 12.51 | 7.6 | 6.08 | 0.11 | 75 | 167.88 | 51.39 | 1 | 0 | 30.49 | 20939.59 | 71.61 | 6222.38 | 147.58 | 54.2 | 46784.32 | 0.37 | 0.61 | 0.32 | 2.88 | 4 | 10

## RESULTADOS_2
Unnamed: 0 | Volume de calda [L] | STATUS | Capacidade operacional [ha/h] | Tempo de missao [h] | Tempo util [h] | Tempo por voo [min] | Autonomia Projetada [h] | N° Voos | MTOW [kg] | Massa Estrutura [kg] | Combustível [kg] | Abastecimentos | Massa gerador | Potência gerador [W] | Combustível consumido [L] | Calda cons [L] | Distância percorrida [km] | Distância Pulverizando [km] | RTL ACUMULADO[m] | EOC [km/km] | EOC [h/h] | Tempo de manobra [h] | Tempo rtl_rtw [h] | V pulv [m/s] | V desloc [m/s]
0 | 20 | CONCLUIDO | 4.492 | 22.26 | 16.71 | 3.22 | 0.34 | 311 | 51.33 | 24.83 | 1 | 0 | 5.51 | 6564.78 | 78.13 | 6257.69 | 440.7 | 54.2 | 192164.53 | 0.12 | 0.28 | 1.01 | 11.98 | 4 | 10

## RESULTADOS_11
Unnamed: 0 | Volume de calda [L] | STATUS | Capacidade operacional [ha/h] | Tempo de missao [h] | Tempo util [h] | Tempo por voo [min] | Autonomia Projetada [h] | N° Voos | MTOW [kg] | Massa Estrutura [kg] | Combustível [kg] | Abastecimentos | Massa gerador | Potência gerador [W] | Combustível consumido [L] | Calda cons [L] | Distância percorrida [km] | Distância Pulverizando [km] | RTL ACUMULADO[m] | EOC [km/km] | EOC [h/h] | Tempo de manobra [h] | Tempo rtl_rtw [h] | V pulv [m/s] | V desloc [m/s]
0 | 65 | CONCLUIDO | 7.5437 | 13.26 | 8.44 | 5.22 | 0.13 | 97 | 133.21 | 46.47 | 1 | 0 | 20.75 | 16663.42 | 69.56 | 6229.23 | 174.39 | 54.2 | 60079.9 | 0.31 | 0.55 | 0.39 | 3.72 | 4 | 10

## RESULTADOS_13
Unnamed: 0 | Volume de calda [L] | STATUS | Capacidade operacional [ha/h] | Tempo de missao [h] | Tempo util [h] | Tempo por voo [min] | Autonomia Projetada [h] | N° Voos | MTOW [kg] | Massa Estrutura [kg] | Combustível [kg] | Abastecimentos | Massa gerador | Potência gerador [W] | Combustível consumido [L] | Calda cons [L] | Distância percorrida [km] | Distância Pulverizando [km] | RTL ACUMULADO[m] | EOC [km/km] | EOC [h/h] | Tempo de manobra [h] | Tempo rtl_rtw [h] | V pulv [m/s] | V desloc [m/s]
0 | 75 | CONCLUIDO | 7.8341 | 12.76 | 7.92 | 5.66 | 0.12 | 84 | 150.44 | 49.1 | 1 | 0 | 25.34 | 18787.76 | 69.91 | 6221.86 | 158.2 | 54.2 | 52050.49 | 0.34 | 0.59 | 0.35 | 3.21 | 4 | 10

## RESULTADOS_17
Unnamed: 0 | Volume de calda [L] | STATUS | Capacidade operacional [ha/h] | Tempo de missao [h] | Tempo util [h] | Tempo por voo [min] | Autonomia Projetada [h] | N° Voos | MTOW [kg] | Massa Estrutura [kg] | Combustível [kg] | Abastecimentos | Massa gerador | Potência gerador [W] | Combustível consumido [L] | Calda cons [L] | Distância percorrida [km] | Distância Pulverizando [km] | RTL ACUMULADO[m] | EOC [km/km] | EOC [h/h] | Tempo de manobra [h] | Tempo rtl_rtw [h] | V pulv [m/s] | V desloc [m/s]
0 | 95 | CONCLUIDO | 8.1629 | 12.25 | 7.29 | 6.53 | 0.1 | 67 | 185.69 | 53.44 | 1 | 0 | 36.26 | 23136.14 | 72.62 | 6221.34 | 137.69 | 54.2 | 41882.38 | 0.39 | 0.64 | 0.3 | 2.57 | 4 | 10

## RESULTADOS_9
Unnamed: 0 | Volume de calda [L] | STATUS | Capacidade operacional [ha/h] | Tempo de missao [h] | Tempo util [h] | Tempo por voo [min] | Autonomia Projetada [h] | N° Voos | MTOW [kg] | Massa Estrutura [kg] | Combustível [kg] | Abastecimentos | Massa gerador | Potência gerador [W] | Combustível consumido [L] | Calda cons [L] | Distância percorrida [km] | Distância Pulverizando [km] | RTL ACUMULADO[m] | EOC [km/km] | EOC [h/h] | Tempo de manobra [h] | Tempo rtl_rtw [h] | V pulv [m/s] | V desloc [m/s]
0 | 55 | CONCLUIDO | 7.198 | 13.89 | 9.09 | 4.78 | 0.15 | 114 | 116.05 | 43.4 | 1 | 0 | 16.65 | 14546.17 | 69.3 | 6227.17 | 195.35 | 54.2 | 70475.71 | 0.28 | 0.51 | 0.44 | 4.37 | 4 | 10

## resultados
Unnamed: 0 | Volume de calda [L] | STATUS | Capacidade operacional [ha/h] | Tempo de missao [h] | Tempo util [h] | Tempo por voo [min] | Autonomia Projetada [h] | N° Voos | MTOW [kg] | Massa Estrutura [kg] | Combustível [kg] | Abastecimentos | Massa gerador | Potência gerador [W] | Combustível consumido [L] | Calda cons [L] | Distância percorrida [km] | Distância Pulverizando [km] | RTL ACUMULADO[m] | EOC [km/km] | EOC [h/h] | Tempo de manobra [h] | Tempo rtl_rtw [h] | V pulv [m/s] | V desloc [m/s]
0 | 100 | CONCLUIDO | 8.2147 | 12.17 | 7.17 | 6.72 | 0.09 | 64 | 194.77 | 54.38 | 1 | 1 | 39.4 | 24256.19 | 73.8 | 6219.56 | 133.9 | 54.2 | 40001.57 | 0.4 | 0.65 | 0.29 | 2.46 | 4 | 10
1 | 100 | CONCLUIDO | 8.2137 | 12.17 | 7.17 | 6.72 | 0.18 | 64 | 196.32 | 54.38 | 2 | 0 | 39.95 | 24447.22 | 74.38 | 6220.06 | 133.91 | 54.2 | 40005.65 | 0.4 | 0.65 | 0.29 | 2.46 | 4 | 10
0 | 40 | CONCLUIDO | 6.3804 | 15.67 | 10.77 | 4.11 | 0.2 | 157 | 89.87 | 37.55 | 1 | 0 | 11.32 | 11317.98 | 71.02 | 6239.05 | 249.51 | 54.2 | 97339.98 | 0.22 | 0.43 | 0.56 | 6.04 | 4 | 10
0 | 30 | CONCLUIDO | 5.6203 | 17.79 | 12.71 | 3.67 | 0.24 | 208 | 71.52 | 32.27 | 1 | 0 | 8.25 | 9054.6 | 73.23 | 6241.67 | 312.19 | 54.2 | 128427.24 | 0.17 | 0.37 | 0.71 | 7.99 | 4 | 10
0 | 15 | CONCLUIDO | 3.7031 | 27 | 20.71 | 3 | 0.43 | 414 | 39.78 | 19.54 | 1 | 0 | 4.24 | 5140 | 81.38 | 6268.79 | 568.99 | 54.2 | 255794.93 | 0.1 | 0.23 | 1.32 | 15.96 | 4 | 10
0 | 70 | CONCLUIDO | 7.7033 | 12.98 | 8.15 | 5.44 | 0.12 | 90 | 141.81 | 47.83 | 1 | 0 | 22.98 | 17723.39 | 69.66 | 6230.29 | 165.15 | 54.2 | 55493.56 | 0.33 | 0.57 | 0.37 | 3.44 | 4 | 10
0 | 90 | CONCLUIDO | 8.1597 | 12.26 | 7.35 | 6.3 | 0.1 | 70 | 176.73 | 52.44 | 1 | 0 | 33.29 | 22031.19 | 71.12 | 6221.38 | 139.24 | 54.2 | 42639.68 | 0.39 | 0.64 | 0.31 | 2.63 | 4 | 10
0 | 10 | CONCLUIDO | 2.6953 | 37.1 | 28.59 | 2.78 | 0.64 | 618 | 26.11 | 12.1 | 1 | 0 | 3.01 | 3454.41 | 82.13 | 6298.02 | 822.87 | 54.2 | 381713.61 | 0.07 | 0.17 | 1.91 | 23.82 | 4 | 10
0 | 45 | CONCLUIDO | 6.7097 | 14.9 | 10.06 | 4.34 | 0.18 | 139 | 98.71 | 39.72 | 1 | 0 | 12.99 | 12407.75 | 69.95 | 6232.46 | 226.72 | 54.2 | 86037.82 | 0.24 | 0.46 | 0.51 | 5.34 | 4 | 10
0 | 60 | CONCLUIDO | 7.3787 | 13.55 | 8.74 | 4.99 | 0.14 | 105 | 124.63 | 45 | 1 | 0 | 18.64 | 15605.44 | 69.37 | 6226.49 | 184.26 | 54.2 | 64974.33 | 0.29 | 0.53 | 0.41 | 4.02 | 4 | 10
0 | 80 | CONCLUIDO | 7.9379 | 12.6 | 7.73 | 5.87 | 0.11 | 79 | 159.12 | 50.28 | 1 | 0 | 27.84 | 19859.16 | 70.52 | 6224.06 | 151.59 | 54.2 | 48770.78 | 0.36 | 0.6 | 0.34 | 3.01 | 4 | 10
0 | 35 | CONCLUIDO | 6.0252 | 16.6 | 11.62 | 3.9 | 0.22 | 179 | 80.84 | 35.1 | 1 | 0 | 9.74 | 10204.21 | 72.13 | 6236.02 | 277.06 | 54.2 | 111007.68 | 0.2 | 0.4 | 0.63 | 6.9 | 4 | 10
0 | 50 | CONCLUIDO | 6.9404 | 14.41 | 9.57 | 4.56 | 0.16 | 126 | 107.41 | 41.65 | 1 | 0 | 14.77 | 13481.73 | 69.95 | 6232.92 | 211.09 | 54.2 | 78286.66 | 0.26 | 0.49 | 0.47 | 4.85 | 4 | 10
0 | 25 | CONCLUIDO | 5.1104 | 19.57 | 14.31 | 3.45 | 0.28 | 249 | 61.76 | 28.92 | 1 | 0 | 6.84 | 7851.41 | 75.34 | 6248.46 | 363.53 | 54.2 | 153893.27 | 0.15 | 0.33 | 0.83 | 9.58 | 4 | 10
0 | 85 | CONCLUIDO | 7.9918 | 12.51 | 7.6 | 6.08 | 0.11 | 75 | 167.88 | 51.39 | 1 | 0 | 30.49 | 20939.59 | 71.61 | 6222.38 | 147.58 | 54.2 | 46784.32 | 0.37 | 0.61 | 0.32 | 2.88 | 4 | 10
0 | 20 | CONCLUIDO | 4.492 | 22.26 | 16.71 | 3.22 | 0.34 | 311 | 51.33 | 24.83 | 1 | 0 | 5.51 | 6564.78 | 78.13 | 6257.69 | 440.7 | 54.2 | 192164.53 | 0.12 | 0.28 | 1.01 | 11.98 | 4 | 10
0 | 65 | CONCLUIDO | 7.5437 | 13.26 | 8.44 | 5.22 | 0.13 | 97 | 133.21 | 46.47 | 1 | 0 | 20.75 | 16663.42 | 69.56 | 6229.23 | 174.39 | 54.2 | 60079.9 | 0.31 | 0.55 | 0.39 | 3.72 | 4 | 10
0 | 75 | CONCLUIDO | 7.8341 | 12.76 | 7.92 | 5.66 | 0.12 | 84 | 150.44 | 49.1 | 1 | 0 | 25.34 | 18787.76 | 69.91 | 6221.86 | 158.2 | 54.2 | 52050.49 | 0.34 | 0.59 | 0.35 | 3.21 | 4 | 10
0 | 95 | CONCLUIDO | 8.1629 | 12.25 | 7.29 | 6.53 | 0.1 | 67 | 185.69 | 53.44 | 1 | 0 | 36.26 | 23136.14 | 72.62 | 6221.34 | 137.69 | 54.2 | 41882.38 | 0.39 | 0.64 | 0.3 | 2.57 | 4 | 10
0 | 55 | CONCLUIDO | 7.198 | 13.89 | 9.09 | 4.78 | 0.15 | 114 | 116.05 | 43.4 | 1 | 0 | 16.65 | 14546.17 | 69.3 | 6227.17 | 195.35 | 54.2 | 70475.71 | 0.28 | 0.51 | 0.44 | 4.37 | 4 | 10

## gráficos
Selecione o eixo X:
Selecione o eixo Y:
Selecione o eixo Z:
Eixo X | Eixo Y | Eixo Z
0 | 0 | 0
0 | 0 | 0
0 | 0 | 0
0 | 0 | 0
0 | 0 | 0
0 | 0 | 0
0 | 0 | 0
0 | 0 | 0
0 | 0 | 0
0 | 0 | 0
0 | 0 | 0
0 | 0 | 0
0 | 0 | 0
0 | 0 | 0
0 | 0 | 0
0 | 0 | 0
0 | 0 | 0
0 | 0 | 0
0 | 0 | 0
0 | 0 | 0

## hidden (hidden)
Unnamed: 0
Volume de calda [L]
STATUS
Capacidade operacional [ha/h]
Tempo de missao [h]
Tempo util [h]
Tempo por voo [min]
Autonomia Projetada [h]
N° Voos
MTOW [kg]
Massa Estrutura [kg]
Combustível [kg]
Abastecimentos
Massa gerador
Potência gerador [W]
Combustível consumido [L]
Calda cons [L]
Distância percorrida [km]
Distância Pulverizando [km]
RTL ACUMULADO[m]
EOC [km/km]
EOC [h/h]
Tempo de manobra [h]
Tempo rtl_rtw [h]
V pulv [m/s]
V desloc [m/s]