## RESULTADOS_18
Unnamed: 0 | Volume de calda [L] | STATUS | Capacidade operacional [ha/h] | Tempo de missao [h] | Tempo util [h] | Tempo por voo [min] | Autonomia Projetada [h] | N° Voos | MTOW [kg] | Massa Estrutura [kg] | Combustível [kg] | Abastecimentos | Massa gerador | Potência gerador [W] | Combustível consumido [L] | Calda cons [L] | Distância percorrida [km] | Distância Pulverizando [km] | RTL ACUMULADO[m] | EOC [km/km] | EOC [h/h] | Tempo de manobra [h] | Tempo rtl_rtw [h] | V pulv [m/s] | V desloc [m/s]
0 | 100 | CONCLUIDO | 0.2951 | 338.91 | 240.07 | 5.82 | 0.09 | 2477 | 194.77 | 54.38 | 1 | 2475 | 39.4 | 24256.19 | 3355.12 | 3600.46 | 4527.38 | 191.08 | 2148112.27 | 0.04 | 0.42 | 18.71 | 126.87 | 0.5 | 10
1 | 100 | CONCLUIDO | 0.5554 | 180.05 | 148.44 | 11.91 | 0.18 | 748 | 196.32 | 54.38 | 2 | 746 | 39.95 | 24447.22 | 2060.71 | 3599.09 | 1404.02 | 191.08 | 595077.19 | 0.14 | 0.68 | 15.79 | 35.28 | 0.5 | 10
2 | 100 | CONCLUIDO | 0.6509 | 153.64 | 133.82 | 18.04 | 0.27 | 445 | 197.88 | 54.38 | 3 | 443 | 40.5 | 24639 | 1845.69 | 3598.91 | 907.22 | 191.08 | 348191.08 | 0.21 | 0.75 | 15.32 | 20.66 | 0.5 | 10
3 | 100 | CONCLUIDO | 0.7016 | 142.53 | 127.73 | 24.25 | 0.36 | 316 | 199.44 | 54.38 | 4 | 314 | 41.06 | 24831.54 | 1749.52 | 3598.78 | 700.96 | 191.08 | 245705.6 | 0.27 | 0.79 | 15.1 | 14.57 | 0.5 | 10
4 | 100 | CONCLUIDO | 0.7327 | 136.49 | 124.44 | 30.48 | 0.44 | 245 | 201.01 | 54.38 | 5 | 243 | 41.63 | 25024.84 | 1692.39 | 3598.69 | 589.23 | 191.08 | 190192.76 | 0.32 | 0.81 | 15 | 11.29 | 0.5 | 10
5 | 100 | CONCLUIDO | 0.7544 | 132.56 | 122.3 | 36.88 | 0.53 | 199 | 202.58 | 54.38 | 6 | 197 | 42.2 | 25218.93 | 1651.48 | 3598.73 | 516.9 | 191.08 | 154260.54 | 0.37 | 0.82 | 14.92 | 9.15 | 0.5 | 10
6 | 100 | CONCLUIDO | 0.7705 | 129.78 | 120.77 | 43.39 | 0.61 | 167 | 204.16 | 54.38 | 7 | 165 | 42.78 | 25413.94 | 1619.7 | 3598.73 | 465.43 | 191.08 | 128687.26 | 0.41 | 0.83 | 14.86 | 7.62 | 0.5 | 10
7 | 100 | CONCLUIDO | 0.7819 | 127.89 | 119.77 | 49.91 | 0.69 | 144 | 205.75 | 54.38 | 8 | 142 | 43.37 | 25609.61 | 1594.33 | 3598.7 | 431.06 | 191.08 | 111614.6 | 0.44 | 0.84 | 14.84 | 6.62 | 0.5 | 10
8 | 100 | CONCLUIDO | 0.7913 | 126.37 | 118.91 | 56.18 | 0.77 | 127 | 207.34 | 54.38 | 9 | 125 | 43.96 | 25806.1 | 1571.83 | 3598.72 | 402.5 | 191.08 | 97420.98 | 0.47 | 0.85 | 14.79 | 5.76 | 0.5 | 10
9 | 100 | CONCLUIDO | 0.7988 | 125.2 | 118.28 | 62.81 | 0.85 | 113 | 208.94 | 54.38 | 10 | 111 | 44.56 | 26003.41 | 1550.5 | 3598.7 | 380.74 | 191.08 | 86607.92 | 0.5 | 0.85 | 14.78 | 5.13 | 0.5 | 10
10 | 100 | CONCLUIDO | 0.8053 | 124.18 | 117.74 | 69.94 | 0.93 | 101 | 210.55 | 54.38 | 11 | 99 | 45.17 | 26201.54 | 1532.92 | 3598.71 | 362.65 | 191.08 | 77627.33 | 0.53 | 0.86 | 14.75 | 4.59 | 0.5 | 10
11 | 100 | CONCLUIDO | 0.8103 | 123.41 | 117.32 | 76.51 | 1 | 92 | 212.16 | 54.38 | 12 | 90 | 45.78 | 26400.51 | 1516.18 | 3598.69 | 348.45 | 191.08 | 70570.27 | 0.55 | 0.86 | 14.74 | 4.17 | 0.5 | 10
12 | 100 | CONCLUIDO | 0.8147 | 122.74 | 116.96 | 83.54 | 1.08 | 84 | 213.78 | 54.38 | 13 | 82 | 46.4 | 26600.32 | 1498.54 | 3598.76 | 335.81 | 191.08 | 64290.84 | 0.57 | 0.86 | 14.74 | 3.81 | 0.5 | 10
13 | 100 | CONCLUIDO | 0.8188 | 122.13 | 116.62 | 90.88 | 1.15 | 77 | 215.41 | 54.38 | 14 | 75 | 47.03 | 26801 | 1482.34 | 3598.66 | 324.94 | 191.08 | 58889.71 | 0.59 | 0.86 | 14.71 | 3.47 | 0.5 | 10
14 | 100 | CONCLUIDO | 0.8221 | 121.64 | 116.36 | 98.33 | 1.23 | 71 | 217.04 | 54.38 | 15 | 69 | 47.66 | 27002.55 | 1464.79 | 3598.65 | 316.11 | 191.08 | 54504.5 | 0.6 | 0.87 | 14.7 | 3.21 | 0.5 | 10
15 | 100 | CONCLUIDO | 0.825 | 121.22 | 116.13 | 105.58 | 1.3 | 66 | 218.68 | 54.38 | 16 | 64 | 48.31 | 27204.98 | 1449.42 | 3598.69 | 308.12 | 191.08 | 50536.6 | 0.62 | 0.87 | 14.7 | 2.98 | 0.5 | 10
16 | 100 | CONCLUIDO | 0.8273 | 120.88 | 115.95 | 112.21 | 1.37 | 62 | 220.33 | 54.38 | 17 | 60 | 48.95 | 27408.3 | 1434.85 | 3598.64 | 301.85 | 191.08 | 47420.13 | 0.63 | 0.87 | 14.7 | 2.8 | 0.5 | 10
17 | 100 | CONCLUIDO | 0.8298 | 120.51 | 115.74 | 119.73 | 1.44 | 58 | 221.99 | 54.38 | 18 | 56 | 49.61 | 27612.53 | 1419.36 | 3598.63 | 295.3 | 191.08 | 44163.27 | 0.65 | 0.87 | 14.67 | 2.59 | 0.5 | 10
18 | 100 | CONCLUIDO | 0.8319 | 120.21 | 115.59 | 128.44 | 1.51 | 54 | 223.65 | 54.38 | 19 | 52 | 50.27 | 27817.81 | 1403.67 | 3598.69 | 290.09 | 191.08 | 41581.2 | 0.66 | 0.87 | 14.67 | 2.44 | 0.5 | 10
19 | 100 | CONCLUIDO | 0.8337 | 119.95 | 115.45 | 135.83 | 1.58 | 51 | 225.32 | 54.38 | 20 | 49 | 50.95 | 28023.89 | 1391.3 | 3598.62 | 285.44 | 191.08 | 39272.29 | 0.67 | 0.87 | 14.67 | 2.3 | 0.5 | 10
20 | 100 | CONCLUIDO | 0.8357 | 119.67 | 115.28 | 144.1 | 1.64 | 48 | 227 | 54.38 | 21 | 46 | 51.62 | 28230.92 | 1370.52 | 3598.6 | 279.61 | 191.08 | 36371.25 | 0.68 | 0.87 | 14.66 | 2.13 | 0.5 | 10
21 | 100 | CONCLUIDO | 0.8365 | 119.54 | 115.24 | 150.31 | 1.71 | 46 | 228.69 | 54.38 | 22 | 44 | 52.31 | 28438.91 | 1361.27 | 3598.63 | 277.96 | 191.08 | 35555.43 | 0.69 | 0.87 | 14.67 | 2.09 | 0.5 | 10
22 | 100 | CONCLUIDO | 0.8385 | 119.26 | 115.07 | 160.57 | 1.77 | 43 | 230.38 | 54.38 | 23 | 41 | 53 | 28647.87 | 1340.93 | 3598.66 | 272.33 | 191.08 | 32756.64 | 0.7 | 0.88 | 14.66 | 1.92 | 0.5 | 10
23 | 100 | CONCLUIDO | 0.8396 | 119.11 | 115 | 168.29 | 1.84 | 41 | 232.08 | 54.38 | 24 | 34 | 53.71 | 28857.81 | 1331.99 | 3598.66 | 269.84 | 191.08 | 31522.29 | 0.71 | 0.88 | 14.66 | 1.85 | 0.5 | 10
24 | 100 | CONCLUIDO | 0.8402 | 119.02 | 114.94 | 172.41 | 1.9 | 40 | 233.79 | 54.38 | 25 | 28 | 54.42 | 29068.74 | 1318.17 | 3598.64 | 267.78 | 191.08 | 30494.85 | 0.71 | 0.88 | 14.66 | 1.79 | 0.5 | 10
25 | 100 | CONCLUIDO | 0.8414 | 118.85 | 114.86 | 181.35 | 1.96 | 38 | 235.51 | 54.38 | 26 | 16 | 55.14 | 29280.69 | 1311.01 | 3598.61 | 264.41 | 191.08 | 28820.9 | 0.72 | 0.88 | 14.67 | 1.71 | 0.5 | 10
26 | 100 | CONCLUIDO | 0.8413 | 118.86 | 114.87 | 181.37 | 2.02 | 38 | 237.24 | 54.38 | 27 | 8 | 55.86 | 29493.67 | 1315.95 | 3598.68 | 264.32 | 191.08 | 28777.62 | 0.72 | 0.88 | 14.69 | 1.72 | 0.5 | 10
27 | 100 | CONCLUIDO | 0.8413 | 118.87 | 114.87 | 181.38 | 2.08 | 38 | 238.97 | 54.38 | 28 | 2 | 56.6 | 29707.68 | 1320.82 | 3598.66 | 264.4 | 191.08 | 28813.36 | 0.72 | 0.88 | 14.69 | 1.72 | 0.5 | 10
28 | 100 | CONCLUIDO | 0.8419 | 118.78 | 114.83 | 186.2 | 2.14 | 37 | 240.72 | 54.38 | 29 | 1 | 57.34 | 29922.88 | 1327.41 | 3598.68 | 262.42 | 191.08 | 27830.18 | 0.73 | 0.88 | 14.69 | 1.68 | 0.5 | 10
29 | 100 | CONCLUIDO | 0.8419 | 118.78 | 114.83 | 186.2 | 2.2 | 37 | 242.47 | 54.38 | 30 | 0 | 58.1 | 30139.04 | 1336.37 | 3598.69 | 262.43 | 191.08 | 27837.53 | 0.73 | 0.88 | 14.69 | 1.68 | 0.5 | 10

## RESULTADOS_6
Unnamed: 0 | Volume de calda [L] | STATUS | Capacidade operacional [ha/h] | Tempo de missao [h] | Tempo util [h] | Tempo por voo [min] | Autonomia Projetada [h] | N° Voos | MTOW [kg] | Massa Estrutura [kg] | Combustível [kg] | Abastecimentos | Massa gerador | Potência gerador [W] | Combustível consumido [L] | Calda cons [L] | Distância percorrida [km] | Distância Pulverizando [km] | RTL ACUMULADO[m] | EOC [km/km] | EOC [h/h] | Tempo de manobra [h] | Tempo rtl_rtw [h] | V pulv [m/s] | V desloc [m/s]
0 | 40 | CONCLUIDO | 0.5577 | 179.32 | 159.19 | 9.92 | 0.2 | 963 | 89.87 | 37.55 | 1 | 961 | 11.32 | 11317.98 | 1322.85 | 3599.06 | 1766.94 | 191.08 | 775458.71 | 0.11 | 0.63 | 16.22 | 46.02 | 0.5 | 10
1 | 40 | CONCLUIDO | 0.7146 | 139.94 | 130.8 | 20.6 | 0.39 | 381 | 91.1 | 37.55 | 2 | 379 | 11.54 | 11468.97 | 1054.33 | 3598.74 | 804.99 | 191.08 | 297393.62 | 0.24 | 0.77 | 15.21 | 17.65 | 0.5 | 10
2 | 40 | CONCLUIDO | 0.7683 | 130.16 | 123.84 | 32.03 | 0.57 | 232 | 92.32 | 37.55 | 3 | 230 | 11.77 | 11620.34 | 964.18 | 3598.71 | 568.07 | 191.08 | 179680.81 | 0.34 | 0.81 | 14.99 | 10.68 | 0.5 | 10
3 | 40 | CONCLUIDO | 0.7957 | 125.68 | 120.66 | 44.42 | 0.75 | 163 | 93.55 | 37.55 | 4 | 161 | 12 | 11772.07 | 903.6 | 3598.76 | 461.04 | 191.08 | 126511.95 | 0.41 | 0.84 | 14.87 | 7.51 | 0.5 | 10
4 | 40 | CONCLUIDO | 0.8127 | 123.04 | 118.78 | 57.94 | 0.93 | 123 | 94.79 | 37.55 | 5 | 121 | 12.23 | 11924.18 | 850.86 | 3598.67 | 397.22 | 191.08 | 94800.2 | 0.48 | 0.85 | 14.8 | 5.63 | 0.5 | 10
5 | 40 | CONCLUIDO | 0.8227 | 121.55 | 117.74 | 71.36 | 1.1 | 99 | 96.02 | 37.55 | 6 | 67 | 12.47 | 12076.67 | 805.5 | 3598.73 | 360.78 | 191.08 | 76702.04 | 0.53 | 0.86 | 14.81 | 4.59 | 0.5 | 10
6 | 40 | CONCLUIDO | 0.826 | 121.07 | 117.39 | 76.56 | 1.27 | 92 | 97.26 | 37.55 | 7 | 7 | 12.71 | 12229.54 | 795.8 | 3598.69 | 347.44 | 191.08 | 70064.25 | 0.55 | 0.86 | 14.84 | 4.25 | 0.5 | 10
7 | 40 | CONCLUIDO | 0.8264 | 121 | 117.34 | 77.37 | 1.43 | 91 | 98.5 | 37.55 | 8 | 0 | 12.95 | 12382.79 | 803.56 | 3598.72 | 345.07 | 191.08 | 68884.85 | 0.55 | 0.86 | 14.86 | 4.19 | 0.5 | 10

## RESULTADOS_4
Unnamed: 0 | Volume de calda [L] | STATUS | Capacidade operacional [ha/h] | Tempo de missao [h] | Tempo util [h] | Tempo por voo [min] | Autonomia Projetada [h] | N° Voos | MTOW [kg] | Massa Estrutura [kg] | Combustível [kg] | Abastecimentos | Massa gerador | Potência gerador [W] | Combustível consumido [L] | Calda cons [L] | Distância percorrida [km] | Distância Pulverizando [km] | RTL ACUMULADO[m] | EOC [km/km] | EOC [h/h] | Tempo de manobra [h] | Tempo rtl_rtw [h] | V pulv [m/s] | V desloc [m/s]
0 | 30 | CONCLUIDO | 0.6141 | 162.83 | 149.15 | 11.76 | 0.24 | 761 | 71.52 | 32.27 | 1 | 759 | 8.25 | 9054.6 | 1048.11 | 3599.05 | 1427.68 | 191.08 | 606842.58 | 0.13 | 0.68 | 15.84 | 35.99 | 0.5 | 10
1 | 30 | CONCLUIDO | 0.7462 | 134.02 | 127.38 | 24.81 | 0.48 | 308 | 72.7 | 32.27 | 2 | 306 | 8.43 | 9200.25 | 852.43 | 3598.78 | 688.68 | 191.08 | 239603.1 | 0.28 | 0.79 | 15.1 | 14.23 | 0.5 | 10
2 | 30 | CONCLUIDO | 0.7915 | 126.34 | 121.62 | 39.44 | 0.71 | 185 | 73.88 | 32.27 | 3 | 183 | 8.61 | 9346.23 | 767.65 | 3598.67 | 494.39 | 191.08 | 143074.92 | 0.39 | 0.83 | 14.88 | 8.47 | 0.5 | 10
3 | 30 | CONCLUIDO | 0.813 | 123 | 119.13 | 54.98 | 0.93 | 130 | 75.07 | 32.27 | 4 | 77 | 8.8 | 9492.55 | 706.04 | 3598.71 | 407.58 | 191.08 | 99944.1 | 0.47 | 0.85 | 14.87 | 5.98 | 0.5 | 10
4 | 30 | CONCLUIDO | 0.8164 | 122.49 | 118.77 | 58.89 | 1.15 | 121 | 76.26 | 32.27 | 5 | 0 | 8.99 | 9639.2 | 699.16 | 3598.63 | 391.66 | 191.08 | 92030.48 | 0.49 | 0.85 | 14.96 | 5.62 | 0.5 | 10

## RESULTADOS_1
Unnamed: 0 | Volume de calda [L] | STATUS | Capacidade operacional [ha/h] | Tempo de missao [h] | Tempo util [h] | Tempo por voo [min] | Autonomia Projetada [h] | N° Voos | MTOW [kg] | Massa Estrutura [kg] | Combustível [kg] | Abastecimentos | Massa gerador | Potência gerador [W] | Combustível consumido [L] | Calda cons [L] | Distância percorrida [km] | Distância Pulverizando [km] | RTL ACUMULADO[m] | EOC [km/km] | EOC [h/h] | Tempo de manobra [h] | Tempo rtl_rtw [h] | V pulv [m/s] | V desloc [m/s]
0 | 15 | CONCLUIDO | 0.7229 | 138.32 | 132.1 | 19.47 | 0.43 | 407 | 39.78 | 19.54 | 1 | 403 | 4.24 | 5140 | 562.87 | 3598.84 | 848.73 | 191.08 | 319136.13 | 0.23 | 0.76 | 15.26 | 18.94 | 0.5 | 10
1 | 15 | CONCLUIDO | 0.7769 | 128.72 | 124.35 | 30.96 | 0.84 | 241 | 40.89 | 19.54 | 2 | 1 | 4.35 | 5277.26 | 493.84 | 3598.87 | 575.69 | 191.08 | 183444.75 | 0.33 | 0.81 | 15.29 | 11.19 | 0.5 | 10
2 | 15 | CONCLUIDO | 0.7768 | 128.74 | 124.36 | 30.96 | 1.22 | 241 | 42.01 | 19.54 | 3 | 0 | 4.46 | 5414.79 | 506.62 | 3598.85 | 575.92 | 191.08 | 183557.71 | 0.33 | 0.81 | 15.3 | 11.21 | 0.5 | 10

## RESULTADOS_12
Unnamed: 0 | Volume de calda [L] | STATUS | Capacidade operacional [ha/h] | Tempo de missao [h] | Tempo util [h] | Tempo por voo [min] | Autonomia Projetada [h] | N° Voos | MTOW [kg] | Massa Estrutura [kg] | Combustível [kg] | Abastecimentos | Massa gerador | Potência gerador [W] | Combustível consumido [L] | Calda cons [L] | Distância percorrida [km] | Distância Pulverizando [km] | RTL ACUMULADO[m] | EOC [km/km] | EOC [h/h] | Tempo de manobra [h] | Tempo rtl_rtw [h] | V pulv [m/s] | V desloc [m/s]
0 | 70 | CONCLUIDO | 0.4165 | 240.12 | 191.75 | 7.2 | 0.12 | 1597 | 141.81 | 47.83 | 1 | 1595 | 22.98 | 17723.39 | 2178.94 | 3599.75 | 2875.71 | 191.08 | 1326676.07 | 0.07 | 0.53 | 17.25 | 78.57 | 0.5 | 10
1 | 70 | CONCLUIDO | 0.6314 | 158.37 | 139.73 | 14.76 | 0.25 | 568 | 143.17 | 47.83 | 2 | 566 | 23.34 | 17891.86 | 1567.89 | 3598.87 | 1107.09 | 191.08 | 447510.17 | 0.17 | 0.72 | 15.53 | 26.57 | 0.5 | 10
2 | 70 | CONCLUIDO | 0.7082 | 141.2 | 129.03 | 22.51 | 0.37 | 344 | 144.54 | 47.83 | 3 | 342 | 23.71 | 18060.85 | 1428.61 | 3598.8 | 745.09 | 191.08 | 267632.18 | 0.26 | 0.78 | 15.15 | 15.88 | 0.5 | 10
3 | 70 | CONCLUIDO | 0.748 | 133.68 | 124.38 | 30.46 | 0.49 | 245 | 145.92 | 47.83 | 4 | 243 | 24.09 | 18230.35 | 1358.25 | 3598.92 | 587.14 | 191.08 | 189148.28 | 0.33 | 0.81 | 14.99 | 11.22 | 0.5 | 10
4 | 70 | CONCLUIDO | 0.7718 | 129.57 | 121.85 | 38.48 | 0.6 | 190 | 147.3 | 47.83 | 5 | 188 | 24.47 | 18400.38 | 1311.56 | 3598.76 | 501.51 | 191.08 | 146611.99 | 0.38 | 0.83 | 14.91 | 8.7 | 0.5 | 10
5 | 70 | CONCLUIDO | 0.7883 | 126.86 | 120.18 | 46.82 | 0.71 | 154 | 148.68 | 47.83 | 6 | 152 | 24.85 | 18570.94 | 1274.94 | 3598.69 | 444.97 | 191.08 | 118520.86 | 0.43 | 0.84 | 14.85 | 7.03 | 0.5 | 10
6 | 70 | CONCLUIDO | 0.8002 | 124.97 | 119.02 | 55.36 | 0.83 | 129 | 150.07 | 47.83 | 7 | 127 | 25.24 | 18742.03 | 1241.35 | 3598.72 | 406.06 | 191.08 | 99189.24 | 0.47 | 0.85 | 14.79 | 5.86 | 0.5 | 10
7 | 70 | CONCLUIDO | 0.8094 | 123.55 | 118.14 | 64.44 | 0.94 | 110 | 151.46 | 47.83 | 8 | 108 | 25.63 | 18913.66 | 1213.4 | 3598.69 | 375.97 | 191.08 | 84240.36 | 0.51 | 0.85 | 14.77 | 4.99 | 0.5 | 10
8 | 70 | CONCLUIDO | 0.8163 | 122.5 | 117.5 | 73.44 | 1.04 | 96 | 152.85 | 47.83 | 9 | 94 | 26.03 | 19085.83 | 1186.32 | 3598.64 | 354.24 | 191.08 | 73442.84 | 0.54 | 0.86 | 14.75 | 4.35 | 0.5 | 10
9 | 70 | CONCLUIDO | 0.8218 | 121.68 | 117 | 82.59 | 1.15 | 85 | 154.25 | 47.83 | 10 | 83 | 26.43 | 19258.55 | 1160.79 | 3598.66 | 337.56 | 191.08 | 65159.35 | 0.57 | 0.86 | 14.72 | 3.85 | 0.5 | 10
10 | 70 | CONCLUIDO | 0.827 | 120.92 | 116.53 | 93.22 | 1.25 | 75 | 155.66 | 47.83 | 11 | 73 | 26.83 | 19431.82 | 1132.1 | 3598.62 | 321.41 | 191.08 | 57133.21 | 0.59 | 0.86 | 14.71 | 3.38 | 0.5 | 10
11 | 70 | CONCLUIDO | 0.8313 | 120.29 | 116.13 | 104 | 1.35 | 67 | 157.07 | 47.83 | 12 | 65 | 27.24 | 19605.66 | 1105.47 | 3598.63 | 308.1 | 191.08 | 50520.21 | 0.62 | 0.87 | 14.7 | 2.98 | 0.5 | 10
12 | 70 | CONCLUIDO | 0.8341 | 119.88 | 115.89 | 113.99 | 1.45 | 61 | 158.48 | 47.83 | 13 | 56 | 27.65 | 19780.06 | 1079.91 | 3598.67 | 300.08 | 191.08 | 46541 | 0.64 | 0.87 | 14.69 | 2.74 | 0.5 | 10
13 | 70 | CONCLUIDO | 0.8367 | 119.52 | 115.68 | 123.94 | 1.55 | 56 | 159.9 | 47.83 | 14 | 39 | 28.07 | 19955.16 | 1054.97 | 3598.62 | 292.38 | 191.08 | 42715.94 | 0.65 | 0.87 | 14.69 | 2.53 | 0.5 | 10
14 | 70 | CONCLUIDO | 0.8373 | 119.43 | 115.64 | 128.49 | 1.65 | 54 | 161.32 | 47.83 | 15 | 11 | 28.5 | 20130.71 | 1050.36 | 3598.8 | 290.11 | 191.08 | 41590.58 | 0.66 | 0.87 | 14.72 | 2.49 | 0.5 | 10
15 | 70 | CONCLUIDO | 0.8378 | 119.36 | 115.6 | 130.87 | 1.74 | 53 | 162.75 | 47.83 | 16 | 3 | 28.92 | 20306.85 | 1055.52 | 3598.69 | 288.12 | 191.08 | 40600.38 | 0.66 | 0.87 | 14.74 | 2.45 | 0.5 | 10
16 | 70 | CONCLUIDO | 0.838 | 119.34 | 115.58 | 130.84 | 1.83 | 53 | 164.19 | 47.83 | 17 | 0 | 29.36 | 20483.57 | 1064.07 | 3598.69 | 287.25 | 191.08 | 40164.23 | 0.67 | 0.87 | 14.74 | 2.43 | 0.5 | 10

## RESULTADOS_16
Unnamed: 0 | Volume de calda [L] | STATUS | Capacidade operacional [ha/h] | Tempo de missao [h] | Tempo util [h] | Tempo por voo [min] | Autonomia Projetada [h] | N° Voos | MTOW [kg] | Massa Estrutura [kg] | Combustível [kg] | Abastecimentos | Massa gerador | Potência gerador [W] | Combustível consumido [L] | Calda cons [L] | Distância percorrida [km] | Distância Pulverizando [km] | RTL ACUMULADO[m] | EOC [km/km] | EOC [h/h] | Tempo de manobra [h] | Tempo rtl_rtw [h] | V pulv [m/s] | V desloc [m/s]
0 | 90 | CONCLUIDO | 0.3342 | 299.19 | 220.86 | 6.21 | 0.1 | 2135 | 176.73 | 52.44 | 1 | 2133 | 33.29 | 22031.19 | 2899.12 | 3600.42 | 3869.87 | 191.08 | 1821065.62 | 0.05 | 0.46 | 18.14 | 107.66 | 0.5 | 10
1 | 90 | CONCLUIDO | 0.5802 | 172.35 | 145.5 | 12.71 | 0.2 | 687 | 178.21 | 52.44 | 2 | 685 | 33.77 | 22213.89 | 1894.35 | 3599.08 | 1302.66 | 191.08 | 544702.34 | 0.15 | 0.69 | 15.74 | 32.34 | 0.5 | 10
2 | 90 | CONCLUIDO | 0.6696 | 149.33 | 132.27 | 19.26 | 0.3 | 412 | 179.7 | 52.44 | 3 | 410 | 34.26 | 22397.24 | 1707.83 | 3598.89 | 853.93 | 191.08 | 321709.96 | 0.22 | 0.76 | 15.28 | 19.11 | 0.5 | 10
3 | 90 | CONCLUIDO | 0.7168 | 139.5 | 126.67 | 25.94 | 0.39 | 293 | 181.19 | 52.44 | 4 | 291 | 34.75 | 22581.25 | 1621.86 | 3598.81 | 664.53 | 191.08 | 227602.83 | 0.29 | 0.8 | 15.07 | 13.51 | 0.5 | 10
4 | 90 | CONCLUIDO | 0.746 | 134.04 | 123.55 | 32.66 | 0.49 | 227 | 182.69 | 52.44 | 5 | 225 | 35.25 | 22766.06 | 1568.15 | 3598.81 | 558.69 | 191.08 | 175014.86 | 0.34 | 0.82 | 14.97 | 10.4 | 0.5 | 10
5 | 90 | CONCLUIDO | 0.7662 | 130.52 | 121.55 | 39.64 | 0.58 | 184 | 184.19 | 52.44 | 6 | 182 | 35.75 | 22951.43 | 1529.24 | 3598.71 | 491.59 | 191.08 | 141681.13 | 0.39 | 0.83 | 14.89 | 8.4 | 0.5 | 10
6 | 90 | CONCLUIDO | 0.7804 | 128.15 | 120.21 | 46.53 | 0.67 | 155 | 185.7 | 52.44 | 7 | 153 | 36.26 | 23137.49 | 1498.39 | 3598.68 | 445.93 | 191.08 | 118993.38 | 0.43 | 0.84 | 14.85 | 7.06 | 0.5 | 10
7 | 90 | CONCLUIDO | 0.7913 | 126.37 | 119.22 | 53.78 | 0.76 | 133 | 187.22 | 52.44 | 8 | 131 | 36.78 | 23324.24 | 1472.67 | 3598.7 | 412.49 | 191.08 | 102384.43 | 0.46 | 0.85 | 14.81 | 6.07 | 0.5 | 10
8 | 90 | CONCLUIDO | 0.7995 | 125.08 | 118.5 | 60.77 | 0.85 | 117 | 188.74 | 52.44 | 9 | 115 | 37.3 | 23511.69 | 1447.62 | 3598.64 | 387.58 | 191.08 | 90011.68 | 0.49 | 0.85 | 14.8 | 5.34 | 0.5 | 10
9 | 90 | CONCLUIDO | 0.8065 | 123.99 | 117.87 | 68 | 0.93 | 104 | 190.26 | 52.44 | 10 | 102 | 37.82 | 23699.85 | 1424.88 | 3598.63 | 366.8 | 191.08 | 79683.94 | 0.52 | 0.85 | 14.76 | 4.72 | 0.5 | 10
10 | 90 | CONCLUIDO | 0.8126 | 123.07 | 117.34 | 75.7 | 1.02 | 93 | 191.79 | 52.44 | 11 | 91 | 38.35 | 23888.73 | 1405.45 | 3598.62 | 349.03 | 191.08 | 70855.36 | 0.55 | 0.86 | 14.74 | 4.19 | 0.5 | 10
11 | 90 | CONCLUIDO | 0.8174 | 122.34 | 116.93 | 83.52 | 1.1 | 84 | 193.33 | 52.44 | 12 | 82 | 38.89 | 24078.33 | 1387.52 | 3598.71 | 335.18 | 191.08 | 63974.75 | 0.57 | 0.86 | 14.72 | 3.78 | 0.5 | 10
12 | 90 | CONCLUIDO | 0.8209 | 121.81 | 116.66 | 90.9 | 1.18 | 77 | 194.88 | 52.44 | 13 | 75 | 39.43 | 24268.67 | 1368.8 | 3598.66 | 325.68 | 191.08 | 59258 | 0.59 | 0.86 | 14.72 | 3.5 | 0.5 | 10
13 | 90 | CONCLUIDO | 0.8247 | 121.25 | 116.34 | 99.72 | 1.27 | 70 | 196.42 | 52.44 | 14 | 68 | 39.98 | 24459.75 | 1349.32 | 3598.63 | 315.12 | 191.08 | 54017.45 | 0.61 | 0.87 | 14.71 | 3.19 | 0.5 | 10
14 | 90 | CONCLUIDO | 0.8278 | 120.8 | 116.06 | 107.14 | 1.35 | 65 | 197.98 | 52.44 | 15 | 63 | 40.54 | 24651.58 | 1331.46 | 3598.64 | 305.96 | 191.08 | 49457.69 | 0.62 | 0.87 | 14.69 | 2.91 | 0.5 | 10
15 | 90 | CONCLUIDO | 0.8305 | 120.41 | 115.86 | 115.86 | 1.42 | 60 | 199.54 | 52.44 | 16 | 58 | 41.1 | 24844.17 | 1312.48 | 3598.66 | 299.03 | 191.08 | 46018.36 | 0.64 | 0.87 | 14.68 | 2.71 | 0.5 | 10
16 | 90 | CONCLUIDO | 0.8326 | 120.11 | 115.7 | 123.96 | 1.5 | 56 | 201.11 | 52.44 | 17 | 54 | 41.67 | 25037.53 | 1294.52 | 3598.63 | 293.44 | 191.08 | 43245.96 | 0.65 | 0.87 | 14.69 | 2.55 | 0.5 | 10
17 | 90 | CONCLUIDO | 0.8352 | 119.73 | 115.47 | 133.23 | 1.58 | 52 | 202.68 | 52.44 | 18 | 50 | 42.24 | 25231.66 | 1276.65 | 3598.64 | 285.56 | 191.08 | 39324.55 | 0.67 | 0.87 | 14.67 | 2.31 | 0.5 | 10
18 | 90 | CONCLUIDO | 0.8368 | 119.5 | 115.34 | 141.23 | 1.65 | 49 | 204.26 | 52.44 | 19 | 46 | 42.82 | 25426.72 | 1259.03 | 3598.67 | 281.39 | 191.08 | 37254.64 | 0.68 | 0.87 | 14.67 | 2.19 | 0.5 | 10
19 | 90 | CONCLUIDO | 0.8384 | 119.27 | 115.22 | 150.28 | 1.73 | 46 | 205.85 | 52.44 | 20 | 41 | 43.41 | 25622.45 | 1242.08 | 3598.62 | 277 | 191.08 | 35074.54 | 0.69 | 0.87 | 14.67 | 2.07 | 0.5 | 10
20 | 90 | CONCLUIDO | 0.8394 | 119.13 | 115.14 | 157.02 | 1.8 | 44 | 207.45 | 52.44 | 21 | 29 | 44 | 25818.99 | 1227.75 | 3598.76 | 274.01 | 191.08 | 33588.62 | 0.7 | 0.88 | 14.68 | 2 | 0.5 | 10
21 | 90 | CONCLUIDO | 0.8406 | 118.96 | 115.05 | 164.35 | 1.87 | 42 | 209.05 | 52.44 | 22 | 15 | 44.6 | 26016.35 | 1221.09 | 3598.62 | 270.52 | 191.08 | 31855.98 | 0.71 | 0.88 | 14.69 | 1.9 | 0.5 | 10
22 | 90 | CONCLUIDO | 0.8405 | 118.97 | 115.06 | 164.37 | 1.94 | 42 | 210.65 | 52.44 | 23 | 3 | 45.21 | 26214.54 | 1221.09 | 3598.65 | 270.48 | 191.08 | 31835.91 | 0.71 | 0.88 | 14.7 | 1.91 | 0.5 | 10
23 | 90 | CONCLUIDO | 0.8411 | 118.89 | 115.01 | 168.31 | 2.01 | 41 | 212.27 | 52.44 | 24 | 1 | 45.82 | 26413.56 | 1225.54 | 3598.68 | 268.67 | 191.08 | 30935.77 | 0.71 | 0.88 | 14.7 | 1.86 | 0.5 | 10
24 | 90 | CONCLUIDO | 0.8411 | 118.89 | 115.01 | 168.31 | 2.08 | 41 | 213.89 | 52.44 | 25 | 0 | 46.44 | 26613.43 | 1234.25 | 3598.66 | 268.73 | 191.08 | 30963.45 | 0.71 | 0.88 | 14.71 | 1.86 | 0.5 | 10

## RESULTADOS_0
Unnamed: 0 | Volume de calda [L] | STATUS | Capacidade operacional [ha/h] | Tempo de missao [h] | Tempo util [h] | Tempo por voo [min] | Autonomia Projetada [h] | N° Voos | MTOW [kg] | Massa Estrutura [kg] | Combustível [kg] | Abastecimentos | Massa gerador | Potência gerador [W] | Combustível consumido [L] | Calda cons [L] | Distância percorrida [km] | Distância Pulverizando [km] | RTL ACUMULADO[m] | EOC [km/km] | EOC [h/h] | Tempo de manobra [h] | Tempo rtl_rtw [h] | V pulv [m/s] | V desloc [m/s]
0 | 10 | CONCLUIDO | 0.7372 | 135.64 | 129.99 | 21.6 | 0.64 | 361 | 26.11 | 12.1 | 1 | 4 | 3.01 | 3454.41 | 373.89 | 3599.26 | 759.24 | 191.08 | 274619.12 | 0.25 | 0.78 | 15.69 | 16.83 | 0.5 | 10
1 | 10 | CONCLUIDO | 0.7371 | 135.66 | 130 | 21.61 | 1.23 | 361 | 27.2 | 12.1 | 2 | 0 | 3.1 | 3588.35 | 388.25 | 3599.32 | 759.89 | 191.08 | 274946.05 | 0.25 | 0.78 | 15.68 | 16.85 | 0.5 | 10

## RESULTADOS_7
Unnamed: 0 | Volume de calda [L] | STATUS | Capacidade operacional [ha/h] | Tempo de missao [h] | Tempo util [h] | Tempo por voo [min] | Autonomia Projetada [h] | N° Voos | MTOW [kg] | Massa Estrutura [kg] | Combustível [kg] | Abastecimentos | Massa gerador | Potência gerador [W] | Combustível consumido [L] | Calda cons [L] | Distância percorrida [km] | Distância Pulverizando [km] | RTL ACUMULADO[m] | EOC [km/km] | EOC [h/h] | Tempo de manobra [h] | Tempo rtl_rtw [h] | V pulv [m/s] | V desloc [m/s]
0 | 45 | CONCLUIDO | 0.5321 | 187.95 | 164.13 | 9.27 | 0.18 | 1062 | 98.71 | 39.72 | 1 | 1060 | 12.99 | 12407.75 | 1457.42 | 3599.47 | 1936.28 | 191.08 | 859637.46 | 0.1 | 0.61 | 16.34 | 50.96 | 0.5 | 10
1 | 45 | CONCLUIDO | 0.6999 | 142.88 | 132.38 | 19.19 | 0.35 | 414 | 99.95 | 39.72 | 2 | 412 | 13.24 | 12561.45 | 1145.85 | 3598.86 | 858.02 | 191.08 | 323744.35 | 0.22 | 0.76 | 15.27 | 19.22 | 0.5 | 10
2 | 45 | CONCLUIDO | 0.7578 | 131.96 | 124.78 | 29.59 | 0.52 | 253 | 101.2 | 39.72 | 3 | 251 | 13.49 | 12715.54 | 1050.07 | 3598.77 | 601.26 | 191.08 | 196170.16 | 0.32 | 0.81 | 14.99 | 11.62 | 0.5 | 10
3 | 45 | CONCLUIDO | 0.7873 | 127.02 | 121.36 | 40.68 | 0.69 | 179 | 102.45 | 39.72 | 4 | 177 | 13.74 | 12870.03 | 991.37 | 3598.68 | 484.84 | 191.08 | 138329.14 | 0.39 | 0.83 | 14.89 | 8.2 | 0.5 | 10
4 | 45 | CONCLUIDO | 0.8057 | 124.12 | 119.34 | 52.65 | 0.85 | 136 | 103.71 | 39.72 | 5 | 134 | 14 | 13024.91 | 940.8 | 3598.76 | 416.45 | 191.08 | 104351.86 | 0.46 | 0.84 | 14.82 | 6.18 | 0.5 | 10
5 | 45 | CONCLUIDO | 0.8177 | 122.29 | 118.09 | 65.6 | 1.01 | 108 | 104.97 | 39.72 | 6 | 106 | 14.25 | 13180.19 | 893.94 | 3598.69 | 374.59 | 191.08 | 83559.03 | 0.51 | 0.85 | 14.76 | 4.93 | 0.5 | 10
6 | 45 | CONCLUIDO | 0.8264 | 121 | 117.19 | 79 | 1.16 | 89 | 106.23 | 39.72 | 7 | 73 | 14.52 | 13335.87 | 854.07 | 3598.67 | 343.01 | 191.08 | 67866.99 | 0.56 | 0.86 | 14.76 | 4.04 | 0.5 | 10
7 | 45 | CONCLUIDO | 0.8292 | 120.59 | 116.92 | 85.55 | 1.31 | 82 | 107.5 | 39.72 | 8 | 15 | 14.78 | 13491.96 | 842.46 | 3598.8 | 331.61 | 191.08 | 62202.19 | 0.58 | 0.86 | 14.81 | 3.77 | 0.5 | 10
8 | 45 | CONCLUIDO | 0.8296 | 120.55 | 116.89 | 86.59 | 1.46 | 81 | 108.77 | 39.72 | 9 | 0 | 15.05 | 13648.58 | 847.64 | 3598.8 | 330.12 | 191.08 | 61462.06 | 0.58 | 0.86 | 14.83 | 3.74 | 0.5 | 10

## RESULTADOS_10
Unnamed: 0 | Volume de calda [L] | STATUS | Capacidade operacional [ha/h] | Tempo de missao [h] | Tempo util [h] | Tempo por voo [min] | Autonomia Projetada [h] | N° Voos | MTOW [kg] | Massa Estrutura [kg] | Combustível [kg] | Abastecimentos | Massa gerador | Potência gerador [W] | Combustível consumido [L] | Calda cons [L] | Distância percorrida [km] | Distância Pulverizando [km] | RTL ACUMULADO[m] | EOC [km/km] | EOC [h/h] | Tempo de manobra [h] | Tempo rtl_rtw [h] | V pulv [m/s] | V desloc [m/s]
0 | 60 | CONCLUIDO | 0.4604 | 217.22 | 180.02 | 7.87 | 0.14 | 1372 | 124.63 | 45 | 1 | 1370 | 18.64 | 15605.44 | 1876.33 | 3599.5 | 2475.55 | 191.08 | 1127721.35 | 0.08 | 0.56 | 16.89 | 66.84 | 0.5 | 10
1 | 60 | CONCLUIDO | 0.6581 | 151.96 | 136.85 | 16.16 | 0.28 | 508 | 125.95 | 45 | 2 | 506 | 18.95 | 15767.7 | 1403.29 | 3599.01 | 1009.81 | 191.08 | 399172.53 | 0.19 | 0.74 | 15.42 | 23.69 | 0.5 | 10
2 | 60 | CONCLUIDO | 0.7269 | 137.57 | 127.52 | 24.68 | 0.42 | 310 | 127.27 | 45 | 3 | 308 | 19.27 | 15930.42 | 1285.51 | 3598.89 | 692.96 | 191.08 | 241735.91 | 0.28 | 0.79 | 15.12 | 14.36 | 0.5 | 10
3 | 60 | CONCLUIDO | 0.7629 | 131.07 | 123.29 | 33.47 | 0.55 | 221 | 128.59 | 45 | 4 | 219 | 19.59 | 16093.6 | 1220.88 | 3598.76 | 550.33 | 191.08 | 170862.82 | 0.35 | 0.82 | 14.96 | 10.14 | 0.5 | 10
4 | 60 | CONCLUIDO | 0.7849 | 127.41 | 120.93 | 42.68 | 0.68 | 170 | 129.92 | 45 | 5 | 168 | 19.92 | 16257.24 | 1174.58 | 3598.76 | 470.56 | 191.08 | 131236.43 | 0.41 | 0.83 | 14.87 | 7.78 | 0.5 | 10
5 | 60 | CONCLUIDO | 0.7998 | 125.03 | 119.39 | 52.29 | 0.81 | 137 | 131.25 | 45 | 6 | 135 | 20.25 | 16421.36 | 1136.63 | 3598.69 | 418.55 | 191.08 | 105393.23 | 0.46 | 0.84 | 14.81 | 6.24 | 0.5 | 10
6 | 60 | CONCLUIDO | 0.8105 | 123.38 | 118.33 | 62.28 | 0.93 | 114 | 132.58 | 45 | 7 | 112 | 20.59 | 16585.95 | 1102.25 | 3598.67 | 382.3 | 191.08 | 87386.27 | 0.5 | 0.85 | 14.79 | 5.18 | 0.5 | 10
7 | 60 | CONCLUIDO | 0.8188 | 122.13 | 117.52 | 72.69 | 1.06 | 97 | 133.92 | 45 | 8 | 95 | 20.93 | 16751.02 | 1067.42 | 3598.64 | 355.18 | 191.08 | 73909.37 | 0.54 | 0.86 | 14.75 | 4.37 | 0.5 | 10
8 | 60 | CONCLUIDO | 0.8249 | 121.23 | 116.95 | 83.54 | 1.18 | 84 | 135.27 | 45 | 9 | 82 | 21.27 | 16916.71 | 1037.63 | 3598.63 | 335.95 | 191.08 | 64358.14 | 0.57 | 0.86 | 14.73 | 3.8 | 0.5 | 10
9 | 60 | CONCLUIDO | 0.8305 | 120.41 | 116.42 | 95.68 | 1.29 | 73 | 136.61 | 45 | 10 | 71 | 21.61 | 17082.76 | 1002.31 | 3598.69 | 318.16 | 191.08 | 55519.55 | 0.6 | 0.87 | 14.7 | 3.26 | 0.5 | 10
10 | 60 | CONCLUIDO | 0.834 | 119.9 | 116.11 | 107.18 | 1.41 | 65 | 137.96 | 45 | 11 | 46 | 21.96 | 17249.3 | 976.07 | 3598.66 | 306.73 | 191.08 | 49846.86 | 0.62 | 0.87 | 14.72 | 2.96 | 0.5 | 10
11 | 60 | CONCLUIDO | 0.8354 | 119.7 | 115.98 | 112.24 | 1.52 | 62 | 139.32 | 45 | 12 | 12 | 22.32 | 17416.34 | 967.77 | 3598.67 | 301.16 | 191.08 | 47076.99 | 0.63 | 0.87 | 14.75 | 2.83 | 0.5 | 10
12 | 60 | CONCLUIDO | 0.8353 | 119.72 | 116 | 112.26 | 1.63 | 62 | 140.67 | 45 | 13 | 3 | 22.68 | 17583.88 | 972.18 | 3598.69 | 301.07 | 191.08 | 47031.86 | 0.63 | 0.87 | 14.77 | 2.85 | 0.5 | 10
13 | 60 | CONCLUIDO | 0.8359 | 119.64 | 115.95 | 114.05 | 1.74 | 61 | 142.04 | 45 | 14 | 0 | 23.04 | 17751.93 | 979.43 | 3598.73 | 299.1 | 191.08 | 46047.93 | 0.64 | 0.87 | 14.77 | 2.8 | 0.5 | 10

## RESULTADOS_14
Unnamed: 0 | Volume de calda [L] | STATUS | Capacidade operacional [ha/h] | Tempo de missao [h] | Tempo util [h] | Tempo por voo [min] | Autonomia Projetada [h] | N° Voos | MTOW [kg] | Massa Estrutura [kg] | Combustível [kg] | Abastecimentos | Massa gerador | Potência gerador [W] | Combustível consumido [L] | Calda cons [L] | Distância percorrida [km] | Distância Pulverizando [km] | RTL ACUMULADO[m] | EOC [km/km] | EOC [h/h] | Tempo de manobra [h] | Tempo rtl_rtw [h] | V pulv [m/s] | V desloc [m/s]
0 | 80 | CONCLUIDO | 0.3746 | 266.93 | 205.09 | 6.66 | 0.11 | 1847 | 159.12 | 50.28 | 1 | 1845 | 27.84 | 19859.16 | 2514.29 | 3599.99 | 3331.47 | 191.08 | 1553307.41 | 0.06 | 0.49 | 17.65 | 91.9 | 0.5 | 10
1 | 80 | CONCLUIDO | 0.6057 | 165.1 | 142.57 | 13.64 | 0.22 | 627 | 160.54 | 50.28 | 2 | 625 | 28.26 | 20034.4 | 1730.18 | 3599.18 | 1204.22 | 191.08 | 495780.78 | 0.16 | 0.71 | 15.61 | 29.41 | 0.5 | 10
2 | 80 | CONCLUIDO | 0.6887 | 145.21 | 130.7 | 20.75 | 0.33 | 378 | 161.97 | 50.28 | 3 | 376 | 28.69 | 20210.21 | 1569.65 | 3598.85 | 800.25 | 191.08 | 295042.43 | 0.24 | 0.77 | 15.24 | 17.55 | 0.5 | 10
3 | 80 | CONCLUIDO | 0.7325 | 136.52 | 125.53 | 28 | 0.43 | 269 | 163.4 | 50.28 | 4 | 267 | 29.12 | 20386.62 | 1491.23 | 3598.84 | 625.91 | 191.08 | 208417.1 | 0.31 | 0.8 | 15.04 | 12.37 | 0.5 | 10
4 | 80 | CONCLUIDO | 0.7592 | 131.72 | 122.69 | 35.39 | 0.54 | 208 | 164.83 | 50.28 | 5 | 206 | 29.55 | 20563.61 | 1441.6 | 3598.73 | 530.66 | 191.08 | 161096.82 | 0.36 | 0.82 | 14.92 | 9.54 | 0.5 | 10
5 | 80 | CONCLUIDO | 0.7773 | 128.65 | 120.88 | 42.91 | 0.64 | 169 | 166.27 | 50.28 | 6 | 167 | 29.99 | 20741.2 | 1404.27 | 3598.74 | 469.15 | 191.08 | 130533.48 | 0.41 | 0.83 | 14.86 | 7.72 | 0.5 | 10
6 | 80 | CONCLUIDO | 0.7904 | 126.52 | 119.62 | 50.54 | 0.74 | 142 | 167.72 | 50.28 | 7 | 140 | 30.44 | 20919.39 | 1373.92 | 3598.73 | 426.53 | 191.08 | 109362.3 | 0.45 | 0.84 | 14.81 | 6.47 | 0.5 | 10
7 | 80 | CONCLUIDO | 0.8002 | 124.96 | 118.71 | 58.38 | 0.84 | 122 | 169.17 | 50.28 | 8 | 120 | 30.89 | 21098.19 | 1346.64 | 3598.71 | 395.21 | 191.08 | 93797.72 | 0.48 | 0.85 | 14.79 | 5.55 | 0.5 | 10
8 | 80 | CONCLUIDO | 0.8076 | 123.82 | 118.05 | 66.19 | 0.94 | 107 | 170.62 | 50.28 | 9 | 105 | 31.34 | 21277.6 | 1321.21 | 3598.67 | 372.91 | 191.08 | 82726.8 | 0.51 | 0.85 | 14.77 | 4.9 | 0.5 | 10
9 | 80 | CONCLUIDO | 0.8148 | 122.73 | 117.38 | 74.92 | 1.03 | 94 | 172.08 | 50.28 | 10 | 92 | 31.8 | 21457.64 | 1297.6 | 3598.68 | 350.67 | 191.08 | 71669.64 | 0.54 | 0.86 | 14.73 | 4.23 | 0.5 | 10
10 | 80 | CONCLUIDO | 0.8192 | 122.06 | 117 | 82.59 | 1.12 | 85 | 173.55 | 50.28 | 11 | 83 | 32.27 | 21638.31 | 1275.93 | 3598.7 | 337.57 | 191.08 | 65165.13 | 0.57 | 0.86 | 14.73 | 3.85 | 0.5 | 10
11 | 80 | CONCLUIDO | 0.8241 | 121.34 | 116.57 | 92.03 | 1.22 | 76 | 175.02 | 50.28 | 12 | 74 | 32.74 | 21819.6 | 1254.25 | 3598.68 | 323.27 | 191.08 | 58060.28 | 0.59 | 0.86 | 14.71 | 3.42 | 0.5 | 10
12 | 80 | CONCLUIDO | 0.8278 | 120.81 | 116.26 | 101.1 | 1.31 | 69 | 176.49 | 50.28 | 13 | 67 | 33.21 | 22001.54 | 1231.06 | 3598.7 | 312.35 | 191.08 | 52636.4 | 0.61 | 0.87 | 14.71 | 3.11 | 0.5 | 10
13 | 80 | CONCLUIDO | 0.831 | 120.34 | 115.98 | 110.46 | 1.4 | 63 | 177.97 | 50.28 | 14 | 61 | 33.69 | 22184.13 | 1208.38 | 3598.64 | 303.28 | 191.08 | 48131.85 | 0.63 | 0.87 | 14.69 | 2.83 | 0.5 | 10
14 | 80 | CONCLUIDO | 0.8336 | 119.96 | 115.77 | 119.76 | 1.48 | 58 | 179.46 | 50.28 | 15 | 56 | 34.18 | 22367.38 | 1186.95 | 3598.6 | 296.02 | 191.08 | 44522.79 | 0.65 | 0.87 | 14.68 | 2.62 | 0.5 | 10
15 | 80 | CONCLUIDO | 0.8364 | 119.56 | 115.52 | 130.78 | 1.57 | 53 | 180.95 | 50.28 | 16 | 51 | 34.67 | 22551.28 | 1160.28 | 3598.63 | 287.6 | 191.08 | 40342.32 | 0.66 | 0.87 | 14.67 | 2.37 | 0.5 | 10
16 | 80 | CONCLUIDO | 0.8378 | 119.36 | 115.42 | 138.51 | 1.65 | 50 | 182.45 | 50.28 | 17 | 38 | 35.17 | 22735.98 | 1144.58 | 3598.69 | 284.08 | 191.08 | 38593.33 | 0.67 | 0.87 | 14.67 | 2.27 | 0.5 | 10
17 | 80 | CONCLUIDO | 0.8389 | 119.21 | 115.34 | 144.17 | 1.74 | 48 | 183.95 | 50.28 | 18 | 19 | 35.67 | 22921.24 | 1131.71 | 3598.66 | 280.1 | 191.08 | 36613.93 | 0.68 | 0.87 | 14.7 | 2.19 | 0.5 | 10
18 | 80 | CONCLUIDO | 0.8394 | 119.14 | 115.3 | 147.19 | 1.82 | 47 | 185.46 | 50.28 | 19 | 4 | 36.18 | 23107.19 | 1134.17 | 3598.71 | 278.38 | 191.08 | 35758.18 | 0.69 | 0.87 | 14.72 | 2.15 | 0.5 | 10
19 | 80 | CONCLUIDO | 0.8394 | 119.14 | 115.3 | 147.19 | 1.9 | 47 | 186.97 | 50.28 | 20 | 2 | 36.69 | 23293.82 | 1140.13 | 3598.71 | 278.22 | 191.08 | 35679.02 | 0.69 | 0.87 | 14.72 | 2.15 | 0.5 | 10
20 | 80 | CONCLUIDO | 0.84 | 119.05 | 115.25 | 150.32 | 1.98 | 46 | 188.49 | 50.28 | 21 | 0 | 37.21 | 23481.16 | 1147.4 | 3598.71 | 276.36 | 191.08 | 34757.61 | 0.69 | 0.87 | 14.72 | 2.1 | 0.5 | 10

## RESULTADOS_5
Unnamed: 0 | Volume de calda [L] | STATUS | Capacidade operacional [ha/h] | Tempo de missao [h] | Tempo util [h] | Tempo por voo [min] | Autonomia Projetada [h] | N° Voos | MTOW [kg] | Massa Estrutura [kg] | Combustível [kg] | Abastecimentos | Massa gerador | Potência gerador [W] | Combustível consumido [L] | Calda cons [L] | Distância percorrida [km] | Distância Pulverizando [km] | RTL ACUMULADO[m] | EOC [km/km] | EOC [h/h] | Tempo de manobra [h] | Tempo rtl_rtw [h] | V pulv [m/s] | V desloc [m/s]
0 | 35 | CONCLUIDO | 0.5849 | 170.96 | 154.21 | 10.72 | 0.22 | 863 | 80.84 | 35.1 | 1 | 861 | 9.74 | 10204.21 | 1186.75 | 3599.32 | 1598.95 | 191.08 | 691964.06 | 0.12 | 0.65 | 16.02 | 41.04 | 0.5 | 10
1 | 35 | CONCLUIDO | 0.7299 | 137 | 129.15 | 22.4 | 0.43 | 346 | 82.04 | 35.1 | 2 | 344 | 9.94 | 10352.53 | 956.77 | 3598.88 | 749.13 | 191.08 | 269638.99 | 0.26 | 0.78 | 15.15 | 16 | 0.5 | 10
2 | 35 | CONCLUIDO | 0.7796 | 128.27 | 122.76 | 35.08 | 0.63 | 210 | 83.25 | 35.1 | 3 | 208 | 10.15 | 10501.19 | 872.09 | 3598.7 | 532.78 | 191.08 | 162143.79 | 0.36 | 0.82 | 14.93 | 9.61 | 0.5 | 10
3 | 35 | CONCLUIDO | 0.8051 | 124.21 | 119.8 | 49.23 | 0.83 | 146 | 84.46 | 35.1 | 4 | 144 | 10.36 | 10650.22 | 807.81 | 3598.68 | 432.41 | 191.08 | 112279.01 | 0.44 | 0.84 | 14.82 | 6.65 | 0.5 | 10
4 | 35 | CONCLUIDO | 0.819 | 122.1 | 118.28 | 63.36 | 1.02 | 112 | 85.67 | 35.1 | 5 | 68 | 10.57 | 10799.59 | 757.53 | 3598.69 | 378.76 | 191.08 | 85623.02 | 0.5 | 0.85 | 14.83 | 5.13 | 0.5 | 10
5 | 35 | CONCLUIDO | 0.822 | 121.65 | 117.97 | 68.06 | 1.21 | 104 | 86.88 | 35.1 | 6 | 3 | 10.78 | 10949.33 | 749.93 | 3598.75 | 365.53 | 191.08 | 79048.11 | 0.52 | 0.85 | 14.9 | 4.82 | 0.5 | 10
6 | 35 | CONCLUIDO | 0.8221 | 121.64 | 117.96 | 68.05 | 1.39 | 104 | 88.1 | 35.1 | 7 | 0 | 11 | 11099.43 | 759.58 | 3598.73 | 365.36 | 191.08 | 78964.86 | 0.52 | 0.85 | 14.89 | 4.81 | 0.5 | 10

## RESULTADOS_8
Unnamed: 0 | Volume de calda [L] | STATUS | Capacidade operacional [ha/h] | Tempo de missao [h] | Tempo util [h] | Tempo por voo [min] | Autonomia Projetada [h] | N° Voos | MTOW [kg] | Massa Estrutura [kg] | Combustível [kg] | Abastecimentos | Massa gerador | Potência gerador [W] | Combustível consumido [L] | Calda cons [L] | Distância percorrida [km] | Distância Pulverizando [km] | RTL ACUMULADO[m] | EOC [km/km] | EOC [h/h] | Tempo de manobra [h] | Tempo rtl_rtw [h] | V pulv [m/s] | V desloc [m/s]
0 | 50 | CONCLUIDO | 0.5072 | 197.15 | 169.27 | 8.73 | 0.16 | 1163 | 107.41 | 41.65 | 1 | 1161 | 14.77 | 13481.73 | 1594.28 | 3599.29 | 2110.46 | 191.08 | 946218.61 | 0.09 | 0.6 | 16.53 | 56.1 | 0.5 | 10
1 | 50 | CONCLUIDO | 0.6858 | 145.81 | 133.87 | 18.01 | 0.32 | 446 | 108.68 | 41.65 | 2 | 444 | 15.03 | 13638.32 | 1233.62 | 3598.79 | 908.94 | 191.08 | 349047.17 | 0.21 | 0.75 | 15.31 | 20.71 | 0.5 | 10
2 | 50 | CONCLUIDO | 0.7477 | 133.74 | 125.66 | 27.72 | 0.48 | 272 | 109.96 | 41.65 | 3 | 270 | 15.31 | 13795.21 | 1131.07 | 3598.74 | 630.98 | 191.08 | 210935.26 | 0.3 | 0.8 | 15.03 | 12.5 | 0.5 | 10
3 | 50 | CONCLUIDO | 0.7791 | 128.36 | 122.01 | 37.74 | 0.63 | 194 | 111.23 | 41.65 | 4 | 192 | 15.58 | 13952.52 | 1071.45 | 3598.69 | 506.79 | 191.08 | 149228.16 | 0.38 | 0.83 | 14.92 | 8.86 | 0.5 | 10
4 | 50 | CONCLUIDO | 0.7979 | 125.32 | 119.98 | 48.31 | 0.78 | 149 | 112.51 | 41.65 | 5 | 147 | 15.86 | 14110.24 | 1026.11 | 3598.71 | 437.66 | 191.08 | 114890.69 | 0.44 | 0.84 | 14.85 | 6.82 | 0.5 | 10
5 | 50 | CONCLUIDO | 0.8113 | 123.26 | 118.58 | 59.79 | 0.93 | 119 | 113.79 | 41.65 | 6 | 117 | 16.14 | 14268.39 | 983 | 3598.69 | 391.27 | 191.08 | 91844.86 | 0.49 | 0.85 | 14.77 | 5.42 | 0.5 | 10
6 | 50 | CONCLUIDO | 0.8206 | 121.86 | 117.65 | 72.03 | 1.07 | 98 | 115.08 | 41.65 | 7 | 96 | 16.43 | 14426.96 | 944.41 | 3598.7 | 359.76 | 191.08 | 76195.69 | 0.53 | 0.86 | 14.75 | 4.5 | 0.5 | 10
7 | 50 | CONCLUIDO | 0.8278 | 120.8 | 116.92 | 84.52 | 1.21 | 83 | 116.37 | 41.65 | 8 | 74 | 16.72 | 14585.96 | 903.96 | 3598.65 | 334.58 | 191.08 | 63679.83 | 0.57 | 0.86 | 14.73 | 3.77 | 0.5 | 10
8 | 50 | CONCLUIDO | 0.8312 | 120.31 | 116.6 | 93.28 | 1.35 | 75 | 117.66 | 41.65 | 9 | 25 | 17.01 | 14745.39 | 887.69 | 3598.79 | 321.95 | 191.08 | 57405.36 | 0.59 | 0.86 | 14.78 | 3.45 | 0.5 | 10
9 | 50 | CONCLUIDO | 0.8322 | 120.17 | 116.51 | 95.76 | 1.48 | 73 | 118.96 | 41.65 | 10 | 1 | 17.31 | 14905.25 | 888.57 | 3598.68 | 317.7 | 191.08 | 55290.51 | 0.6 | 0.86 | 14.81 | 3.36 | 0.5 | 10
10 | 50 | CONCLUIDO | 0.8322 | 120.17 | 116.51 | 95.76 | 1.61 | 73 | 120.26 | 41.65 | 11 | 0 | 17.61 | 15065.56 | 897.55 | 3598.68 | 317.68 | 191.08 | 55281.39 | 0.6 | 0.86 | 14.8 | 3.36 | 0.5 | 10

## RESULTADOS_3
Unnamed: 0 | Volume de calda [L] | STATUS | Capacidade operacional [ha/h] | Tempo de missao [h] | Tempo util [h] | Tempo por voo [min] | Autonomia Projetada [h] | N° Voos | MTOW [kg] | Massa Estrutura [kg] | Combustível [kg] | Abastecimentos | Massa gerador | Potência gerador [W] | Combustível consumido [L] | Calda cons [L] | Distância percorrida [km] | Distância Pulverizando [km] | RTL ACUMULADO[m] | EOC [km/km] | EOC [h/h] | Tempo de manobra [h] | Tempo rtl_rtw [h] | V pulv [m/s] | V desloc [m/s]
0 | 25 | CONCLUIDO | 0.6456 | 154.88 | 143.99 | 13.19 | 0.28 | 655 | 61.76 | 28.92 | 1 | 653 | 6.84 | 7851.41 | 903.3 | 3599.12 | 1251.73 | 191.08 | 519395.13 | 0.15 | 0.7 | 15.68 | 30.83 | 0.5 | 10
1 | 25 | CONCLUIDO | 0.7639 | 130.9 | 125.43 | 28.4 | 0.55 | 265 | 62.92 | 28.92 | 2 | 263 | 7 | 7994.37 | 734.3 | 3598.77 | 622.66 | 191.08 | 206812.5 | 0.31 | 0.8 | 15.03 | 12.27 | 0.5 | 10
2 | 25 | CONCLUIDO | 0.8031 | 124.51 | 120.49 | 45.18 | 0.81 | 160 | 64.08 | 28.92 | 3 | 114 | 7.16 | 8137.65 | 652.19 | 3598.7 | 454.18 | 191.08 | 123097.01 | 0.42 | 0.84 | 14.9 | 7.34 | 0.5 | 10
3 | 25 | CONCLUIDO | 0.8086 | 123.67 | 119.86 | 49.6 | 1.07 | 145 | 65.25 | 28.92 | 4 | 1 | 7.33 | 8281.25 | 644.6 | 3598.86 | 427.57 | 191.08 | 109866.45 | 0.45 | 0.84 | 15.02 | 6.71 | 0.5 | 10
4 | 25 | CONCLUIDO | 0.8086 | 123.68 | 119.87 | 49.6 | 1.31 | 145 | 66.42 | 28.92 | 5 | 0 | 7.49 | 8425.16 | 655.17 | 3598.78 | 427.5 | 191.08 | 109832.55 | 0.45 | 0.84 | 15.03 | 6.71 | 0.5 | 10

## RESULTADOS_15
Unnamed: 0 | Volume de calda [L] | STATUS | Capacidade operacional [ha/h] | Tempo de missao [h] | Tempo util [h] | Tempo por voo [min] | Autonomia Projetada [h] | N° Voos | MTOW [kg] | Massa Estrutura [kg] | Combustível [kg] | Abastecimentos | Massa gerador | Potência gerador [W] | Combustível consumido [L] | Calda cons [L] | Distância percorrida [km] | Distância Pulverizando [km] | RTL ACUMULADO[m] | EOC [km/km] | EOC [h/h] | Tempo de manobra [h] | Tempo rtl_rtw [h] | V pulv [m/s] | V desloc [m/s]
0 | 85 | CONCLUIDO | 0.3543 | 282.23 | 212.59 | 6.43 | 0.11 | 1985 | 167.88 | 51.39 | 1 | 1983 | 30.49 | 20939.59 | 2698.93 | 3600.28 | 3588.42 | 191.08 | 1681089.39 | 0.05 | 0.47 | 17.85 | 99.39 | 0.5 | 10
1 | 85 | CONCLUIDO | 0.5927 | 168.72 | 144.08 | 13.16 | 0.21 | 657 | 169.33 | 51.39 | 2 | 655 | 30.94 | 21118.46 | 1812.61 | 3598.97 | 1254.84 | 191.08 | 520939.12 | 0.15 | 0.7 | 15.69 | 30.92 | 0.5 | 10
2 | 85 | CONCLUIDO | 0.6793 | 147.2 | 131.44 | 19.97 | 0.31 | 395 | 170.79 | 51.39 | 3 | 393 | 31.4 | 21297.94 | 1638.17 | 3598.73 | 827.01 | 191.08 | 308336.05 | 0.23 | 0.77 | 15.23 | 18.29 | 0.5 | 10
3 | 85 | CONCLUIDO | 0.7246 | 138.01 | 126.12 | 26.93 | 0.41 | 281 | 172.25 | 51.39 | 4 | 279 | 31.86 | 21478.05 | 1557.07 | 3598.98 | 645.92 | 191.08 | 218359.72 | 0.3 | 0.8 | 15.06 | 12.96 | 0.5 | 10
4 | 85 | CONCLUIDO | 0.7523 | 132.93 | 123.17 | 33.9 | 0.51 | 218 | 173.71 | 51.39 | 5 | 216 | 32.32 | 21658.78 | 1505.41 | 3598.72 | 545.98 | 191.08 | 168703.08 | 0.35 | 0.82 | 14.96 | 10.02 | 0.5 | 10
5 | 85 | CONCLUIDO | 0.7715 | 129.62 | 121.25 | 41.1 | 0.61 | 177 | 175.18 | 51.39 | 6 | 175 | 32.79 | 21840.16 | 1467.35 | 3598.69 | 481.29 | 191.08 | 136566.18 | 0.4 | 0.83 | 14.88 | 8.1 | 0.5 | 10
6 | 85 | CONCLUIDO | 0.7851 | 127.37 | 119.94 | 48.3 | 0.7 | 149 | 176.66 | 51.39 | 7 | 147 | 33.27 | 22022.17 | 1436.52 | 3598.7 | 437.09 | 191.08 | 114605.13 | 0.44 | 0.84 | 14.84 | 6.79 | 0.5 | 10
7 | 85 | CONCLUIDO | 0.7959 | 125.65 | 118.94 | 55.75 | 0.8 | 128 | 178.14 | 51.39 | 8 | 126 | 33.75 | 22204.83 | 1408.79 | 3598.68 | 403.83 | 191.08 | 98080.07 | 0.47 | 0.85 | 14.78 | 5.79 | 0.5 | 10
8 | 85 | CONCLUIDO | 0.804 | 124.38 | 118.21 | 63.33 | 0.89 | 112 | 179.63 | 51.39 | 9 | 110 | 34.24 | 22388.15 | 1386.21 | 3598.73 | 378.74 | 191.08 | 85616.03 | 0.5 | 0.85 | 14.76 | 5.06 | 0.5 | 10
9 | 85 | CONCLUIDO | 0.8105 | 123.38 | 117.66 | 71.31 | 0.98 | 99 | 181.12 | 51.39 | 10 | 97 | 34.73 | 22572.13 | 1362.67 | 3598.66 | 359.74 | 191.08 | 76182.44 | 0.53 | 0.86 | 14.75 | 4.5 | 0.5 | 10
10 | 85 | CONCLUIDO | 0.8159 | 122.56 | 117.17 | 78.99 | 1.07 | 89 | 182.62 | 51.39 | 11 | 87 | 35.22 | 22756.91 | 1344.03 | 3598.65 | 343.4 | 191.08 | 68059.96 | 0.56 | 0.86 | 14.73 | 4.02 | 0.5 | 10
11 | 85 | CONCLUIDO | 0.8209 | 121.82 | 116.74 | 87.55 | 1.16 | 80 | 184.12 | 51.39 | 12 | 78 | 35.73 | 22942.24 | 1323 | 3598.74 | 329.11 | 191.08 | 60959.7 | 0.58 | 0.86 | 14.71 | 3.59 | 0.5 | 10
12 | 85 | CONCLUIDO | 0.8246 | 121.28 | 116.43 | 95.7 | 1.24 | 73 | 185.63 | 51.39 | 13 | 71 | 36.24 | 23128.27 | 1300.58 | 3598.73 | 318.36 | 191.08 | 55620.57 | 0.6 | 0.87 | 14.7 | 3.28 | 0.5 | 10
13 | 85 | CONCLUIDO | 0.8277 | 120.82 | 116.17 | 104.03 | 1.33 | 67 | 187.14 | 51.39 | 14 | 65 | 36.75 | 23314.98 | 1281.35 | 3598.7 | 309.73 | 191.08 | 51333.48 | 0.62 | 0.87 | 14.69 | 3.02 | 0.5 | 10
14 | 85 | CONCLUIDO | 0.8305 | 120.41 | 115.94 | 112.2 | 1.41 | 62 | 188.66 | 51.39 | 15 | 60 | 37.27 | 23502.4 | 1263.06 | 3598.62 | 301.88 | 191.08 | 47432.95 | 0.63 | 0.87 | 14.68 | 2.79 | 0.5 | 10
15 | 85 | CONCLUIDO | 0.8334 | 119.99 | 115.69 | 121.78 | 1.49 | 57 | 190.19 | 51.39 | 16 | 55 | 37.79 | 23690.52 | 1241.97 | 3598.67 | 293.62 | 191.08 | 43330.58 | 0.65 | 0.87 | 14.67 | 2.54 | 0.5 | 10
16 | 85 | CONCLUIDO | 0.8356 | 119.68 | 115.51 | 130.77 | 1.57 | 53 | 191.72 | 51.39 | 17 | 51 | 38.33 | 23879.37 | 1218.59 | 3598.71 | 287.07 | 191.08 | 40073.27 | 0.67 | 0.87 | 14.68 | 2.36 | 0.5 | 10
17 | 85 | CONCLUIDO | 0.8377 | 119.38 | 115.35 | 141.24 | 1.65 | 49 | 193.26 | 51.39 | 18 | 44 | 38.86 | 24068.93 | 1198.69 | 3598.62 | 281.75 | 191.08 | 37433.95 | 0.68 | 0.87 | 14.66 | 2.2 | 0.5 | 10
18 | 85 | CONCLUIDO | 0.8385 | 119.26 | 115.3 | 147.19 | 1.73 | 47 | 194.8 | 51.39 | 19 | 32 | 39.41 | 24259.23 | 1185.81 | 3598.65 | 279.38 | 191.08 | 36258.05 | 0.68 | 0.87 | 14.69 | 2.15 | 0.5 | 10
19 | 85 | CONCLUIDO | 0.8397 | 119.09 | 115.19 | 153.59 | 1.81 | 45 | 196.35 | 51.39 | 20 | 15 | 39.96 | 24450.27 | 1177.52 | 3598.68 | 275.25 | 191.08 | 34206.38 | 0.69 | 0.87 | 14.7 | 2.04 | 0.5 | 10
20 | 85 | CONCLUIDO | 0.8403 | 119.01 | 115.15 | 157.02 | 1.88 | 44 | 197.9 | 51.39 | 21 | 6 | 40.51 | 24642.07 | 1179.17 | 3598.62 | 273.03 | 191.08 | 33101.43 | 0.7 | 0.88 | 14.71 | 2 | 0.5 | 10
21 | 85 | CONCLUIDO | 0.8401 | 119.04 | 115.17 | 157.05 | 1.96 | 44 | 199.46 | 51.39 | 22 | 1 | 41.07 | 24834.62 | 1185.32 | 3598.63 | 273.77 | 191.08 | 33468.29 | 0.7 | 0.87 | 14.72 | 2.02 | 0.5 | 10
22 | 85 | CONCLUIDO | 0.8401 | 119.04 | 115.17 | 157.05 | 2.03 | 44 | 201.03 | 51.39 | 23 | 0 | 41.64 | 25027.94 | 1193.95 | 3598.63 | 273.75 | 191.08 | 33460.65 | 0.7 | 0.87 | 14.72 | 2.02 | 0.5 | 10

## RESULTADOS_2
Unnamed: 0 | Volume de calda [L] | STATUS | Capacidade operacional [ha/h] | Tempo de missao [h] | Tempo util [h] | Tempo por voo [min] | Autonomia Projetada [h] | N° Voos | MTOW [kg] | Massa Estrutura [kg] | Combustível [kg] | Abastecimentos | Massa gerador | Potência gerador [W] | Combustível consumido [L] | Calda cons [L] | Distância percorrida [km] | Distância Pulverizando [km] | RTL ACUMULADO[m] | EOC [km/km] | EOC [h/h] | Tempo de manobra [h] | Tempo rtl_rtw [h] | V pulv [m/s] | V desloc [m/s]
0 | 20 | CONCLUIDO | 0.681 | 146.84 | 138.48 | 15.36 | 0.34 | 541 | 51.33 | 24.83 | 1 | 539 | 5.51 | 6564.78 | 746.34 | 3599.03 | 1065.49 | 191.08 | 426847.36 | 0.18 | 0.73 | 15.48 | 25.33 | 0.5 | 10
1 | 20 | CONCLUIDO | 0.7838 | 127.58 | 123.18 | 34.06 | 0.66 | 217 | 52.47 | 24.83 | 2 | 188 | 5.64 | 6705.1 | 597.59 | 3598.76 | 544.95 | 191.08 | 168196.74 | 0.35 | 0.82 | 14.99 | 10.03 | 0.5 | 10
2 | 20 | CONCLUIDO | 0.7969 | 125.49 | 121.53 | 40.29 | 0.97 | 181 | 53.61 | 24.83 | 3 | 0 | 5.78 | 6845.59 | 576.73 | 3598.84 | 482.18 | 191.08 | 136992.1 | 0.4 | 0.83 | 15.13 | 8.38 | 0.5 | 10

## RESULTADOS_11
Unnamed: 0 | Volume de calda [L] | STATUS | Capacidade operacional [ha/h] | Tempo de missao [h] | Tempo util [h] | Tempo por voo [min] | Autonomia Projetada [h] | N° Voos | MTOW [kg] | Massa Estrutura [kg] | Combustível [kg] | Abastecimentos | Massa gerador | Potência gerador [W] | Combustível consumido [L] | Calda cons [L] | Distância percorrida [km] | Distância Pulverizando [km] | RTL ACUMULADO[m] | EOC [km/km] | EOC [h/h] | Tempo de manobra [h] | Tempo rtl_rtw [h] | V pulv [m/s] | V desloc [m/s]
0 | 65 | CONCLUIDO | 0.4383 | 228.14 | 185.64 | 7.52 | 0.13 | 1481 | 133.21 | 46.47 | 1 | 1479 | 20.75 | 16663.42 | 2023.37 | 3599.57 | 2668 | 191.08 | 1223398.62 | 0.07 | 0.54 | 17.06 | 72.46 | 0.5 | 10
1 | 65 | CONCLUIDO | 0.6446 | 155.13 | 138.3 | 15.42 | 0.26 | 538 | 134.55 | 46.47 | 2 | 536 | 21.09 | 16828.84 | 1485.98 | 3598.96 | 1058.34 | 191.08 | 423284.24 | 0.18 | 0.73 | 15.5 | 25.14 | 0.5 | 10
2 | 65 | CONCLUIDO | 0.7175 | 139.36 | 128.28 | 23.54 | 0.39 | 327 | 135.9 | 46.47 | 3 | 325 | 21.43 | 16994.64 | 1357.54 | 3598.75 | 719.1 | 191.08 | 254721.06 | 0.27 | 0.79 | 15.14 | 15.13 | 0.5 | 10
3 | 65 | CONCLUIDO | 0.7552 | 132.42 | 123.89 | 31.9 | 0.52 | 233 | 137.25 | 46.47 | 4 | 231 | 21.78 | 17160.92 | 1291.2 | 3598.67 | 570.49 | 191.08 | 180883.35 | 0.33 | 0.81 | 14.99 | 10.74 | 0.5 | 10
4 | 65 | CONCLUIDO | 0.7784 | 128.46 | 121.38 | 40.46 | 0.64 | 180 | 138.6 | 46.47 | 5 | 178 | 22.13 | 17327.69 | 1243.34 | 3598.77 | 486.19 | 191.08 | 139001.79 | 0.39 | 0.83 | 14.88 | 8.23 | 0.5 | 10
5 | 65 | CONCLUIDO | 0.7937 | 125.98 | 119.83 | 49.25 | 0.76 | 146 | 139.95 | 46.47 | 6 | 144 | 22.49 | 17494.97 | 1207.86 | 3598.65 | 432.88 | 191.08 | 112513.89 | 0.44 | 0.84 | 14.84 | 6.68 | 0.5 | 10
6 | 65 | CONCLUIDO | 0.8058 | 124.1 | 118.62 | 58.82 | 0.88 | 121 | 141.31 | 46.47 | 7 | 119 | 22.85 | 17662.75 | 1172.18 | 3598.72 | 392.31 | 191.08 | 92357.14 | 0.49 | 0.85 | 14.79 | 5.47 | 0.5 | 10
7 | 65 | CONCLUIDO | 0.8136 | 122.9 | 117.89 | 68.01 | 0.99 | 104 | 142.68 | 46.47 | 8 | 102 | 23.21 | 17831.04 | 1141 | 3598.68 | 367.47 | 191.08 | 80021.63 | 0.52 | 0.85 | 14.77 | 4.74 | 0.5 | 10
8 | 65 | CONCLUIDO | 0.8206 | 121.86 | 117.23 | 78.16 | 1.11 | 90 | 144.05 | 46.47 | 9 | 88 | 23.58 | 17999.83 | 1115.58 | 3598.65 | 345.48 | 191.08 | 69094.1 | 0.55 | 0.86 | 14.73 | 4.08 | 0.5 | 10
9 | 65 | CONCLUIDO | 0.8262 | 121.04 | 116.71 | 88.64 | 1.22 | 79 | 145.42 | 46.47 | 10 | 77 | 23.95 | 18169.15 | 1084.81 | 3598.68 | 327.77 | 191.08 | 60295.63 | 0.58 | 0.86 | 14.72 | 3.56 | 0.5 | 10
10 | 65 | CONCLUIDO | 0.8306 | 120.39 | 116.3 | 99.69 | 1.33 | 70 | 146.8 | 46.47 | 11 | 67 | 24.33 | 18338.99 | 1056.82 | 3598.67 | 313.77 | 191.08 | 53339.9 | 0.61 | 0.87 | 14.71 | 3.15 | 0.5 | 10
11 | 65 | CONCLUIDO | 0.834 | 119.9 | 116 | 110.48 | 1.43 | 63 | 148.18 | 46.47 | 12 | 53 | 24.71 | 18509.36 | 1028.73 | 3598.63 | 303.41 | 191.08 | 48195.36 | 0.63 | 0.87 | 14.71 | 2.86 | 0.5 | 10
12 | 65 | CONCLUIDO | 0.8366 | 119.53 | 115.77 | 119.76 | 1.54 | 58 | 149.56 | 46.47 | 13 | 24 | 25.1 | 18680.25 | 1011.36 | 3598.7 | 295.09 | 191.08 | 44059.25 | 0.65 | 0.87 | 14.71 | 2.62 | 0.5 | 10
13 | 65 | CONCLUIDO | 0.837 | 119.47 | 115.74 | 121.83 | 1.64 | 57 | 150.95 | 46.47 | 14 | 8 | 25.49 | 18851.69 | 1010.51 | 3598.66 | 292.95 | 191.08 | 42993.49 | 0.65 | 0.87 | 14.74 | 2.59 | 0.5 | 10
14 | 65 | CONCLUIDO | 0.8369 | 119.49 | 115.76 | 121.85 | 1.74 | 57 | 152.35 | 46.47 | 15 | 1 | 25.88 | 19023.66 | 1018.04 | 3598.68 | 293.47 | 191.08 | 43255.39 | 0.65 | 0.87 | 14.75 | 2.61 | 0.5 | 10
15 | 65 | CONCLUIDO | 0.8368 | 119.5 | 115.77 | 121.86 | 1.84 | 57 | 153.75 | 46.47 | 16 | 0 | 26.28 | 19196.18 | 1026.66 | 3598.68 | 293.53 | 191.08 | 43285.12 | 0.65 | 0.87 | 14.75 | 2.62 | 0.5 | 10

## RESULTADOS_13
Unnamed: 0 | Volume de calda [L] | STATUS | Capacidade operacional [ha/h] | Tempo de missao [h] | Tempo util [h] | Tempo por voo [min] | Autonomia Projetada [h] | N° Voos | MTOW [kg] | Massa Estrutura [kg] | Combustível [kg] | Abastecimentos | Massa gerador | Potência gerador [W] | Combustível consumido [L] | Calda cons [L] | Distância percorrida [km] | Distância Pulverizando [km] | RTL ACUMULADO[m] | EOC [km/km] | EOC [h/h] | Tempo de manobra [h] | Tempo rtl_rtw [h] | V pulv [m/s] | V desloc [m/s]
0 | 75 | CONCLUIDO | 0.3953 | 252.96 | 198.19 | 6.92 | 0.12 | 1718 | 150.44 | 49.1 | 1 | 1716 | 25.34 | 18787.76 | 2341.66 | 3599.93 | 3095.9 | 191.08 | 1436166.41 | 0.06 | 0.51 | 17.44 | 85 | 0.5 | 10
1 | 75 | CONCLUIDO | 0.6188 | 161.62 | 141.1 | 14.18 | 0.23 | 597 | 151.83 | 49.1 | 2 | 595 | 25.73 | 18959.54 | 1648.36 | 3599.07 | 1154.45 | 191.08 | 471045.58 | 0.17 | 0.71 | 15.56 | 27.93 | 0.5 | 10
2 | 75 | CONCLUIDO | 0.6988 | 143.1 | 129.8 | 21.57 | 0.35 | 361 | 153.23 | 49.1 | 3 | 359 | 26.13 | 19131.85 | 1498.7 | 3598.82 | 772.09 | 191.08 | 281043.98 | 0.25 | 0.78 | 15.14 | 16.64 | 0.5 | 10
3 | 75 | CONCLUIDO | 0.7397 | 135.19 | 125.03 | 29.08 | 0.46 | 258 | 154.63 | 49.1 | 4 | 256 | 26.53 | 19304.72 | 1426.14 | 3598.79 | 609.13 | 191.08 | 200078.57 | 0.31 | 0.81 | 15.02 | 11.87 | 0.5 | 10
4 | 75 | CONCLUIDO | 0.7653 | 130.67 | 122.31 | 36.88 | 0.57 | 199 | 156.03 | 49.1 | 5 | 197 | 26.94 | 19478.15 | 1378.03 | 3598.82 | 516.77 | 191.08 | 154192.84 | 0.37 | 0.82 | 14.93 | 9.16 | 0.5 | 10
5 | 75 | CONCLUIDO | 0.7825 | 127.79 | 120.56 | 44.65 | 0.67 | 162 | 157.44 | 49.1 | 6 | 160 | 27.35 | 19652.13 | 1340.64 | 3598.66 | 458.61 | 191.08 | 125301.75 | 0.42 | 0.84 | 14.85 | 7.41 | 0.5 | 10
6 | 75 | CONCLUIDO | 0.7947 | 125.83 | 119.4 | 52.68 | 0.78 | 136 | 158.86 | 49.1 | 7 | 134 | 27.77 | 19826.68 | 1310.05 | 3598.68 | 418.8 | 191.08 | 105523.55 | 0.46 | 0.84 | 14.81 | 6.25 | 0.5 | 10
7 | 75 | CONCLUIDO | 0.805 | 124.23 | 118.41 | 61.25 | 0.88 | 116 | 160.28 | 49.1 | 8 | 114 | 28.19 | 20001.93 | 1281.99 | 3598.66 | 385.33 | 191.08 | 88892.51 | 0.5 | 0.85 | 14.78 | 5.26 | 0.5 | 10
8 | 75 | CONCLUIDO | 0.8122 | 123.12 | 117.76 | 69.96 | 0.99 | 101 | 161.71 | 49.1 | 9 | 99 | 28.61 | 20177.64 | 1255.67 | 3598.79 | 363.25 | 191.08 | 77925.5 | 0.53 | 0.86 | 14.75 | 4.61 | 0.5 | 10
9 | 75 | CONCLUIDO | 0.8178 | 122.29 | 117.26 | 78.17 | 1.09 | 90 | 163.13 | 49.1 | 10 | 88 | 29.04 | 20353.94 | 1229.93 | 3598.61 | 346.4 | 191.08 | 69553.89 | 0.55 | 0.86 | 14.74 | 4.11 | 0.5 | 10
10 | 75 | CONCLUIDO | 0.8232 | 121.48 | 116.75 | 87.57 | 1.18 | 80 | 164.57 | 49.1 | 11 | 78 | 29.47 | 20530.82 | 1207.19 | 3598.6 | 330 | 191.08 | 61404.92 | 0.58 | 0.86 | 14.7 | 3.61 | 0.5 | 10
11 | 75 | CONCLUIDO | 0.8272 | 120.89 | 116.41 | 97.01 | 1.28 | 72 | 166.01 | 49.1 | 12 | 70 | 29.91 | 20708.3 | 1182.19 | 3598.68 | 317.91 | 191.08 | 55398.88 | 0.6 | 0.87 | 14.7 | 3.26 | 0.5 | 10
12 | 75 | CONCLUIDO | 0.8311 | 120.32 | 116.06 | 107.13 | 1.38 | 65 | 167.45 | 49.1 | 13 | 63 | 30.36 | 20886.38 | 1159.48 | 3598.64 | 306.04 | 191.08 | 49498.77 | 0.62 | 0.87 | 14.68 | 2.9 | 0.5 | 10
13 | 75 | CONCLUIDO | 0.834 | 119.9 | 115.82 | 117.78 | 1.47 | 59 | 168.9 | 49.1 | 14 | 57 | 30.81 | 21065.06 | 1133.98 | 3598.63 | 297.82 | 191.08 | 45421.89 | 0.64 | 0.87 | 14.68 | 2.67 | 0.5 | 10
14 | 75 | CONCLUIDO | 0.8367 | 119.51 | 115.58 | 128.43 | 1.56 | 54 | 170.35 | 49.1 | 15 | 46 | 31.26 | 21244.37 | 1106.75 | 3598.67 | 289.82 | 191.08 | 41443.38 | 0.66 | 0.87 | 14.67 | 2.43 | 0.5 | 10
15 | 75 | CONCLUIDO | 0.8381 | 119.32 | 115.49 | 135.87 | 1.65 | 51 | 171.81 | 49.1 | 16 | 24 | 31.72 | 21424.29 | 1093.96 | 3598.65 | 285.51 | 191.08 | 39304.15 | 0.67 | 0.87 | 14.7 | 2.34 | 0.5 | 10
16 | 75 | CONCLUIDO | 0.8386 | 119.25 | 115.45 | 138.54 | 1.74 | 50 | 173.28 | 49.1 | 17 | 7 | 32.18 | 21604.83 | 1093.06 | 3598.67 | 283.15 | 191.08 | 38130.56 | 0.67 | 0.87 | 14.73 | 2.3 | 0.5 | 10
17 | 75 | CONCLUIDO | 0.8387 | 119.23 | 115.43 | 138.52 | 1.83 | 50 | 174.75 | 49.1 | 18 | 4 | 32.65 | 21786.02 | 1099.57 | 3598.72 | 282.34 | 191.08 | 37725.67 | 0.68 | 0.87 | 14.73 | 2.28 | 0.5 | 10
18 | 75 | CONCLUIDO | 0.8393 | 119.15 | 115.38 | 141.28 | 1.91 | 49 | 176.22 | 49.1 | 19 | 0 | 33.13 | 21967.84 | 1105.83 | 3598.66 | 280.46 | 191.08 | 36787.66 | 0.68 | 0.87 | 14.74 | 2.23 | 0.5 | 10

## RESULTADOS_17
Unnamed: 0 | Volume de calda [L] | STATUS | Capacidade operacional [ha/h] | Tempo de missao [h] | Tempo util [h] | Tempo por voo [min] | Autonomia Projetada [h] | N° Voos | MTOW [kg] | Massa Estrutura [kg] | Combustível [kg] | Abastecimentos | Massa gerador | Potência gerador [W] | Combustível consumido [L] | Calda cons [L] | Distância percorrida [km] | Distância Pulverizando [km] | RTL ACUMULADO[m] | EOC [km/km] | EOC [h/h] | Tempo de manobra [h] | Tempo rtl_rtw [h] | V pulv [m/s] | V desloc [m/s]
0 | 95 | CONCLUIDO | 0.3144 | 318.07 | 230.03 | 6 | 0.1 | 2299 | 185.69 | 53.44 | 1 | 2297 | 36.26 | 23136.14 | 3117.56 | 3600.38 | 4182.37 | 191.08 | 1976497.14 | 0.05 | 0.44 | 18.45 | 116.82 | 0.5 | 10
1 | 95 | CONCLUIDO | 0.5674 | 176.26 | 147.06 | 12.29 | 0.19 | 718 | 187.21 | 53.44 | 2 | 716 | 36.77 | 23322.88 | 1978.51 | 3599.25 | 1354.92 | 191.08 | 570673.61 | 0.14 | 0.69 | 15.82 | 33.89 | 0.5 | 10
2 | 95 | CONCLUIDO | 0.6603 | 151.44 | 133.04 | 18.65 | 0.28 | 428 | 188.73 | 53.44 | 3 | 426 | 37.29 | 23510.33 | 1776.57 | 3598.9 | 881.15 | 191.08 | 335237.64 | 0.22 | 0.76 | 15.28 | 19.88 | 0.5 | 10
3 | 95 | CONCLUIDO | 0.7096 | 140.92 | 127.13 | 25.09 | 0.37 | 304 | 190.25 | 53.44 | 4 | 302 | 37.82 | 23698.48 | 1684.57 | 3598.9 | 681.07 | 191.08 | 235819.91 | 0.28 | 0.79 | 15.07 | 13.98 | 0.5 | 10
4 | 95 | CONCLUIDO | 0.7401 | 135.11 | 123.9 | 31.63 | 0.46 | 235 | 191.78 | 53.44 | 5 | 233 | 38.35 | 23887.36 | 1628.67 | 3598.7 | 571.08 | 191.08 | 181167.67 | 0.33 | 0.81 | 14.97 | 10.74 | 0.5 | 10
5 | 95 | CONCLUIDO | 0.7603 | 131.53 | 121.91 | 38.1 | 0.55 | 192 | 193.32 | 53.44 | 6 | 190 | 38.89 | 24076.95 | 1589.76 | 3598.77 | 504.14 | 191.08 | 147914.39 | 0.38 | 0.83 | 14.89 | 8.76 | 0.5 | 10
6 | 95 | CONCLUIDO | 0.7754 | 128.97 | 120.51 | 44.91 | 0.64 | 161 | 194.86 | 53.44 | 7 | 159 | 39.43 | 24267.28 | 1558.48 | 3598.7 | 456.11 | 191.08 | 124054.66 | 0.42 | 0.84 | 14.85 | 7.36 | 0.5 | 10
7 | 95 | CONCLUIDO | 0.7866 | 127.13 | 119.49 | 51.58 | 0.72 | 139 | 196.41 | 53.44 | 8 | 137 | 39.98 | 24458.36 | 1533.66 | 3598.69 | 421.48 | 191.08 | 106849.21 | 0.45 | 0.84 | 14.82 | 6.33 | 0.5 | 10
8 | 95 | CONCLUIDO | 0.7953 | 125.74 | 118.73 | 58.39 | 0.81 | 122 | 197.97 | 53.44 | 9 | 120 | 40.53 | 24650.18 | 1510.57 | 3598.66 | 396.21 | 191.08 | 94299.72 | 0.48 | 0.85 | 14.79 | 5.58 | 0.5 | 10
9 | 95 | CONCLUIDO | 0.803 | 124.53 | 118.04 | 65.58 | 0.89 | 108 | 199.53 | 53.44 | 10 | 106 | 41.1 | 24842.77 | 1487.86 | 3598.64 | 372.19 | 191.08 | 82360.3 | 0.51 | 0.85 | 14.79 | 4.89 | 0.5 | 10
10 | 95 | CONCLUIDO | 0.8091 | 123.59 | 117.51 | 72.69 | 0.97 | 97 | 201.1 | 53.44 | 11 | 95 | 41.66 | 25036.12 | 1469.78 | 3598.64 | 354.86 | 191.08 | 73748.16 | 0.54 | 0.86 | 14.74 | 4.36 | 0.5 | 10
11 | 95 | CONCLUIDO | 0.8136 | 122.91 | 117.17 | 79.89 | 1.05 | 88 | 202.67 | 53.44 | 12 | 86 | 42.24 | 25230.25 | 1451.38 | 3598.75 | 343.17 | 191.08 | 67950.66 | 0.56 | 0.86 | 14.73 | 4.02 | 0.5 | 10
12 | 95 | CONCLUIDO | 0.8178 | 122.28 | 116.8 | 86.52 | 1.13 | 81 | 204.25 | 53.44 | 13 | 79 | 42.82 | 25425.3 | 1435.38 | 3598.67 | 330.68 | 191.08 | 61742.34 | 0.58 | 0.86 | 14.72 | 3.65 | 0.5 | 10
13 | 95 | CONCLUIDO | 0.8214 | 121.74 | 116.52 | 94.47 | 1.21 | 74 | 205.84 | 53.44 | 14 | 72 | 43.4 | 25621.03 | 1419.11 | 3598.66 | 321.39 | 191.08 | 57129.48 | 0.59 | 0.86 | 14.71 | 3.36 | 0.5 | 10
14 | 95 | CONCLUIDO | 0.8248 | 121.23 | 116.23 | 102.56 | 1.28 | 68 | 207.43 | 53.44 | 15 | 66 | 44 | 25817.56 | 1398.23 | 3598.69 | 312.25 | 191.08 | 52590.53 | 0.61 | 0.87 | 14.69 | 3.08 | 0.5 | 10
15 | 95 | CONCLUIDO | 0.8279 | 120.79 | 115.98 | 110.46 | 1.36 | 63 | 209.03 | 53.44 | 16 | 61 | 44.6 | 26014.91 | 1381.98 | 3598.63 | 303.34 | 191.08 | 48158.93 | 0.63 | 0.87 | 14.69 | 2.83 | 0.5 | 10
16 | 95 | CONCLUIDO | 0.83 | 120.48 | 115.81 | 117.78 | 1.43 | 59 | 210.64 | 53.44 | 17 | 57 | 45.21 | 26213.09 | 1366.31 | 3598.64 | 297.58 | 191.08 | 45298.65 | 0.64 | 0.87 | 14.68 | 2.66 | 0.5 | 10
17 | 95 | CONCLUIDO | 0.8324 | 120.13 | 115.62 | 126.13 | 1.51 | 55 | 212.25 | 53.44 | 18 | 53 | 45.82 | 26412.11 | 1350.76 | 3598.62 | 290.62 | 191.08 | 41838.83 | 0.66 | 0.87 | 14.68 | 2.47 | 0.5 | 10
18 | 95 | CONCLUIDO | 0.8346 | 119.82 | 115.45 | 135.83 | 1.58 | 51 | 213.87 | 53.44 | 19 | 49 | 46.44 | 26611.98 | 1326.77 | 3598.63 | 285.32 | 191.08 | 39211.22 | 0.67 | 0.87 | 14.67 | 2.3 | 0.5 | 10
19 | 95 | CONCLUIDO | 0.8358 | 119.64 | 115.35 | 141.24 | 1.65 | 49 | 215.5 | 53.44 | 20 | 47 | 47.07 | 26812.71 | 1316.53 | 3598.61 | 281.69 | 191.08 | 37405.8 | 0.68 | 0.87 | 14.67 | 2.2 | 0.5 | 10
20 | 95 | CONCLUIDO | 0.8375 | 119.41 | 115.23 | 150.29 | 1.72 | 46 | 217.14 | 53.44 | 21 | 43 | 47.7 | 27014.3 | 1303.12 | 3598.62 | 277.77 | 191.08 | 35459.63 | 0.69 | 0.87 | 14.66 | 2.08 | 0.5 | 10
21 | 95 | CONCLUIDO | 0.8393 | 119.14 | 115.07 | 160.57 | 1.79 | 43 | 218.78 | 53.44 | 22 | 38 | 48.34 | 27216.79 | 1280.59 | 3598.6 | 272.01 | 191.08 | 32596.93 | 0.7 | 0.88 | 14.67 | 1.92 | 0.5 | 10
22 | 95 | CONCLUIDO | 0.8402 | 119.02 | 115.03 | 168.34 | 1.85 | 41 | 220.43 | 53.44 | 23 | 25 | 48.99 | 27420.16 | 1271.93 | 3598.69 | 270.53 | 191.08 | 31866.93 | 0.71 | 0.88 | 14.67 | 1.88 | 0.5 | 10
23 | 95 | CONCLUIDO | 0.841 | 118.9 | 114.95 | 172.42 | 1.92 | 40 | 222.08 | 53.44 | 24 | 15 | 49.65 | 27624.44 | 1267.91 | 3598.63 | 267.3 | 191.08 | 30257.22 | 0.71 | 0.88 | 14.68 | 1.8 | 0.5 | 10
24 | 95 | CONCLUIDO | 0.841 | 118.91 | 114.95 | 172.43 | 1.99 | 40 | 223.75 | 53.44 | 25 | 5 | 50.31 | 27829.77 | 1263.71 | 3598.61 | 267 | 191.08 | 30105.7 | 0.72 | 0.88 | 14.69 | 1.8 | 0.5 | 10
25 | 95 | CONCLUIDO | 0.8415 | 118.83 | 114.91 | 176.79 | 2.05 | 39 | 225.42 | 53.44 | 26 | 2 | 50.98 | 28035.92 | 1270.9 | 3598.63 | 265.31 | 191.08 | 29262.7 | 0.72 | 0.88 | 14.7 | 1.76 | 0.5 | 10
26 | 95 | CONCLUIDO | 0.8415 | 118.84 | 114.92 | 176.79 | 2.11 | 39 | 227.1 | 53.44 | 27 | 0 | 51.66 | 28243 | 1279.79 | 3598.63 | 265.35 | 191.08 | 29282.78 | 0.72 | 0.88 | 14.7 | 1.77 | 0.5 | 10

## RESULTADOS_9
Unnamed: 0 | Volume de calda [L] | STATUS | Capacidade operacional [ha/h] | Tempo de missao [h] | Tempo util [h] | Tempo por voo [min] | Autonomia Projetada [h] | N° Voos | MTOW [kg] | Massa Estrutura [kg] | Combustível [kg] | Abastecimentos | Massa gerador | Potência gerador [W] | Combustível consumido [L] | Calda cons [L] | Distância percorrida [km] | Distância Pulverizando [km] | RTL ACUMULADO[m] | EOC [km/km] | EOC [h/h] | Tempo de manobra [h] | Tempo rtl_rtw [h] | V pulv [m/s] | V desloc [m/s]
0 | 55 | CONCLUIDO | 0.4837 | 206.74 | 174.44 | 8.27 | 0.15 | 1265 | 116.05 | 43.4 | 1 | 1263 | 16.65 | 14546.17 | 1732.23 | 3599.46 | 2286.74 | 191.08 | 1033850.6 | 0.08 | 0.58 | 16.68 | 61.26 | 0.5 | 10
1 | 55 | CONCLUIDO | 0.6719 | 148.84 | 135.36 | 17.03 | 0.3 | 477 | 117.34 | 43.4 | 2 | 475 | 16.94 | 14705.49 | 1319.22 | 3599.1 | 958.69 | 191.08 | 373762.64 | 0.2 | 0.74 | 15.39 | 22.2 | 0.5 | 10
2 | 55 | CONCLUIDO | 0.7375 | 135.59 | 126.56 | 26.09 | 0.45 | 291 | 118.63 | 43.4 | 3 | 289 | 17.23 | 14865.24 | 1208.66 | 3598.86 | 660.62 | 191.08 | 225661.1 | 0.29 | 0.8 | 15.08 | 13.4 | 0.5 | 10
3 | 55 | CONCLUIDO | 0.7714 | 129.63 | 122.61 | 35.54 | 0.59 | 207 | 119.93 | 43.4 | 4 | 205 | 17.53 | 15025.44 | 1146.96 | 3598.82 | 527.52 | 191.08 | 159530.71 | 0.36 | 0.82 | 14.92 | 9.45 | 0.5 | 10
4 | 55 | CONCLUIDO | 0.792 | 126.27 | 120.38 | 45.43 | 0.73 | 159 | 121.23 | 43.4 | 5 | 157 | 17.83 | 15186.08 | 1100.34 | 3598.69 | 452.59 | 191.08 | 122305.98 | 0.42 | 0.84 | 14.83 | 7.23 | 0.5 | 10
5 | 55 | CONCLUIDO | 0.8056 | 124.12 | 118.98 | 55.77 | 0.86 | 128 | 122.54 | 43.4 | 6 | 126 | 18.14 | 15347.16 | 1062.06 | 3598.69 | 404.4 | 191.08 | 98363.28 | 0.47 | 0.85 | 14.8 | 5.83 | 0.5 | 10
6 | 55 | CONCLUIDO | 0.8157 | 122.59 | 117.97 | 66.78 | 1 | 106 | 123.85 | 43.4 | 7 | 104 | 18.45 | 15508.69 | 1025.59 | 3598.67 | 371.14 | 191.08 | 81844.21 | 0.51 | 0.85 | 14.75 | 4.82 | 0.5 | 10
7 | 55 | CONCLUIDO | 0.8233 | 121.47 | 117.23 | 78.15 | 1.13 | 90 | 125.16 | 43.4 | 8 | 88 | 18.76 | 15670.68 | 991.81 | 3598.66 | 345.8 | 191.08 | 69255.37 | 0.55 | 0.86 | 14.73 | 4.08 | 0.5 | 10
8 | 55 | CONCLUIDO | 0.8289 | 120.64 | 116.69 | 89.77 | 1.26 | 78 | 126.48 | 43.4 | 9 | 71 | 19.08 | 15833.12 | 957.56 | 3598.69 | 327.4 | 191.08 | 60116.7 | 0.58 | 0.86 | 14.71 | 3.54 | 0.5 | 10
9 | 55 | CONCLUIDO | 0.8332 | 120.03 | 116.29 | 101.12 | 1.38 | 69 | 127.8 | 43.4 | 10 | 34 | 19.4 | 15996.02 | 928.09 | 3598.75 | 312.39 | 191.08 | 52657.4 | 0.61 | 0.87 | 14.74 | 3.14 | 0.5 | 10
10 | 55 | CONCLUIDO | 0.8338 | 119.93 | 116.25 | 104.1 | 1.5 | 67 | 129.13 | 43.4 | 11 | 7 | 19.73 | 16159.39 | 927.93 | 3598.78 | 309.44 | 191.08 | 51188.34 | 0.62 | 0.87 | 14.77 | 3.09 | 0.5 | 10
11 | 55 | CONCLUIDO | 0.8338 | 119.94 | 116.25 | 104.11 | 1.63 | 67 | 130.45 | 43.4 | 12 | 0 | 20.05 | 16323.22 | 934.85 | 3598.71 | 309.63 | 191.08 | 51287.25 | 0.62 | 0.87 | 14.78 | 3.1 | 0.5 | 10

## resultados
Unnamed: 0 | Volume de calda [L] | STATUS | Capacidade operacional [ha/h] | Tempo de missao [h] | Tempo util [h] | Tempo por voo [min] | Autonomia Projetada [h] | N° Voos | MTOW [kg] | Massa Estrutura [kg] | Combustível [kg] | Abastecimentos | Massa gerador | Potência gerador [W] | Combustível consumido [L] | Calda cons [L] | Distância percorrida [km] | Distância Pulverizando [km] | RTL ACUMULADO[m] | EOC [km/km] | EOC [h/h] | Tempo de manobra [h] | Tempo rtl_rtw [h] | V pulv [m/s] | V desloc [m/s]
0 | 100 | CONCLUIDO | 0.2951 | 338.91 | 240.07 | 5.82 | 0.09 | 2477 | 194.77 | 54.38 | 1 | 2475 | 39.4 | 24256.19 | 3355.12 | 3600.46 | 4527.38 | 191.08 | 2148112.27 | 0.04 | 0.42 | 18.71 | 126.87 | 0.5 | 10
1 | 100 | CONCLUIDO | 0.5554 | 180.05 | 148.44 | 11.91 | 0.18 | 748 | 196.32 | 54.38 | 2 | 746 | 39.95 | 24447.22 | 2060.71 | 3599.09 | 1404.02 | 191.08 | 595077.19 | 0.14 | 0.68 | 15.79 | 35.28 | 0.5 | 10
2 | 100 | CONCLUIDO | 0.6509 | 153.64 | 133.82 | 18.04 | 0.27 | 445 | 197.88 | 54.38 | 3 | 443 | 40.5 | 24639 | 1845.69 | 3598.91 | 907.22 | 191.08 | 348191.08 | 0.21 | 0.75 | 15.32 | 20.66 | 0.5 | 10
3 | 100 | CONCLUIDO | 0.7016 | 142.53 | 127.73 | 24.25 | 0.36 | 316 | 199.44 | 54.38 | 4 | 314 | 41.06 | 24831.54 | 1749.52 | 3598.78 | 700.96 | 191.08 | 245705.6 | 0.27 | 0.79 | 15.1 | 14.57 | 0.5 | 10
4 | 100 | CONCLUIDO | 0.7327 | 136.49 | 124.44 | 30.48 | 0.44 | 245 | 201.01 | 54.38 | 5 | 243 | 41.63 | 25024.84 | 1692.39 | 3598.69 | 589.23 | 191.08 | 190192.76 | 0.32 | 0.81 | 15 | 11.29 | 0.5 | 10
5 | 100 | CONCLUIDO | 0.7544 | 132.56 | 122.3 | 36.88 | 0.53 | 199 | 202.58 | 54.38 | 6 | 197 | 42.2 | 25218.93 | 1651.48 | 3598.73 | 516.9 | 191.08 | 154260.54 | 0.37 | 0.82 | 14.92 | 9.15 | 0.5 | 10
6 | 100 | CONCLUIDO | 0.7705 | 129.78 | 120.77 | 43.39 | 0.61 | 167 | 204.16 | 54.38 | 7 | 165 | 42.78 | 25413.94 | 1619.7 | 3598.73 | 465.43 | 191.08 | 128687.26 | 0.41 | 0.83 | 14.86 | 7.62 | 0.5 | 10
7 | 100 | CONCLUIDO | 0.7819 | 127.89 | 119.77 | 49.91 | 0.69 | 144 | 205.75 | 54.38 | 8 | 142 | 43.37 | 25609.61 | 1594.33 | 3598.7 | 431.06 | 191.08 | 111614.6 | 0.44 | 0.84 | 14.84 | 6.62 | 0.5 | 10
8 | 100 | CONCLUIDO | 0.7913 | 126.37 | 118.91 | 56.18 | 0.77 | 127 | 207.34 | 54.38 | 9 | 125 | 43.96 | 25806.1 | 1571.83 | 3598.72 | 402.5 | 191.08 | 97420.98 | 0.47 | 0.85 | 14.79 | 5.76 | 0.5 | 10
9 | 100 | CONCLUIDO | 0.7988 | 125.2 | 118.28 | 62.81 | 0.85 | 113 | 208.94 | 54.38 | 10 | 111 | 44.56 | 26003.41 | 1550.5 | 3598.7 | 380.74 | 191.08 | 86607.92 | 0.5 | 0.85 | 14.78 | 5.13 | 0.5 | 10
10 | 100 | CONCLUIDO | 0.8053 | 124.18 | 117.74 | 69.94 | 0.93 | 101 | 210.55 | 54.38 | 11 | 99 | 45.17 | 26201.54 | 1532.92 | 3598.71 | 362.65 | 191.08 | 77627.33 | 0.53 | 0.86 | 14.75 | 4.59 | 0.5 | 10
11 | 100 | CONCLUIDO | 0.8103 | 123.41 | 117.32 | 76.51 | 1 | 92 | 212.16 | 54.38 | 12 | 90 | 45.78 | 26400.51 | 1516.18 | 3598.69 | 348.45 | 191.08 | 70570.27 | 0.55 | 0.86 | 14.74 | 4.17 | 0.5 | 10
12 | 100 | CONCLUIDO | 0.8147 | 122.74 | 116.96 | 83.54 | 1.08 | 84 | 213.78 | 54.38 | 13 | 82 | 46.4 | 26600.32 | 1498.54 | 3598.76 | 335.81 | 191.08 | 64290.84 | 0.57 | 0.86 | 14.74 | 3.81 | 0.5 | 10
13 | 100 | CONCLUIDO | 0.8188 | 122.13 | 116.62 | 90.88 | 1.15 | 77 | 215.41 | 54.38 | 14 | 75 | 47.03 | 26801 | 1482.34 | 3598.66 | 324.94 | 191.08 | 58889.71 | 0.59 | 0.86 | 14.71 | 3.47 | 0.5 | 10
14 | 100 | CONCLUIDO | 0.8221 | 121.64 | 116.36 | 98.33 | 1.23 | 71 | 217.04 | 54.38 | 15 | 69 | 47.66 | 27002.55 | 1464.79 | 3598.65 | 316.11 | 191.08 | 54504.5 | 0.6 | 0.87 | 14.7 | 3.21 | 0.5 | 10
15 | 100 | CONCLUIDO | 0.825 | 121.22 | 116.13 | 105.58 | 1.3 | 66 | 218.68 | 54.38 | 16 | 64 | 48.31 | 27204.98 | 1449.42 | 3598.69 | 308.12 | 191.08 | 50536.6 | 0.62 | 0.87 | 14.7 | 2.98 | 0.5 | 10
16 | 100 | CONCLUIDO | 0.8273 | 120.88 | 115.95 | 112.21 | 1.37 | 62 | 220.33 | 54.38 | 17 | 60 | 48.95 | 27408.3 | 1434.85 | 3598.64 | 301.85 | 191.08 | 47420.13 | 0.63 | 0.87 | 14.7 | 2.8 | 0.5 | 10
17 | 100 | CONCLUIDO | 0.8298 | 120.51 | 115.74 | 119.73 | 1.44 | 58 | 221.99 | 54.38 | 18 | 56 | 49.61 | 27612.53 | 1419.36 | 3598.63 | 295.3 | 191.08 | 44163.27 | 0.65 | 0.87 | 14.67 | 2.59 | 0.5 | 10
18 | 100 | CONCLUIDO | 0.8319 | 120.21 | 115.59 | 128.44 | 1.51 | 54 | 223.65 | 54.38 | 19 | 52 | 50.27 | 27817.81 | 1403.67 | 3598.69 | 290.09 | 191.08 | 41581.2 | 0.66 | 0.87 | 14.67 | 2.44 | 0.5 | 10
19 | 100 | CONCLUIDO | 0.8337 | 119.95 | 115.45 | 135.83 | 1.58 | 51 | 225.32 | 54.38 | 20 | 49 | 50.95 | 28023.89 | 1391.3 | 3598.62 | 285.44 | 191.08 | 39272.29 | 0.67 | 0.87 | 14.67 | 2.3 | 0.5 | 10
20 | 100 | CONCLUIDO | 0.8357 | 119.67 | 115.28 | 144.1 | 1.64 | 48 | 227 | 54.38 | 21 | 46 | 51.62 | 28230.92 | 1370.52 | 3598.6 | 279.61 | 191.08 | 36371.25 | 0.68 | 0.87 | 14.66 | 2.13 | 0.5 | 10
21 | 100 | CONCLUIDO | 0.8365 | 119.54 | 115.24 | 150.31 | 1.71 | 46 | 228.69 | 54.38 | 22 | 44 | 52.31 | 28438.91 | 1361.27 | 3598.63 | 277.96 | 191.08 | 35555.43 | 0.69 | 0.87 | 14.67 | 2.09 | 0.5 | 10
22 | 100 | CONCLUIDO | 0.8385 | 119.26 | 115.07 | 160.57 | 1.77 | 43 | 230.38 | 54.38 | 23 | 41 | 53 | 28647.87 | 1340.93 | 3598.66 | 272.33 | 191.08 | 32756.64 | 0.7 | 0.88 | 14.66 | 1.92 | 0.5 | 10
23 | 100 | CONCLUIDO | 0.8396 | 119.11 | 115 | 168.29 | 1.84 | 41 | 232.08 | 54.38 | 24 | 34 | 53.71 | 28857.81 | 1331.99 | 3598.66 | 269.84 | 191.08 | 31522.29 | 0.71 | 0.88 | 14.66 | 1.85 | 0.5 | 10
24 | 100 | CONCLUIDO | 0.8402 | 119.02 | 114.94 | 172.41 | 1.9 | 40 | 233.79 | 54.38 | 25 | 28 | 54.42 | 29068.74 | 1318.17 | 3598.64 | 267.78 | 191.08 | 30494.85 | 0.71 | 0.88 | 14.66 | 1.79 | 0.5 | 10
25 | 100 | CONCLUIDO | 0.8414 | 118.85 | 114.86 | 181.35 | 1.96 | 38 | 235.51 | 54.38 | 26 | 16 | 55.14 | 29280.69 | 1311.01 | 3598.61 | 264.41 | 191.08 | 28820.9 | 0.72 | 0.88 | 14.67 | 1.71 | 0.5 | 10
26 | 100 | CONCLUIDO | 0.8413 | 118.86 | 114.87 | 181.37 | 2.02 | 38 | 237.24 | 54.38 | 27 | 8 | 55.86 | 29493.67 | 1315.95 | 3598.68 | 264.32 | 191.08 | 28777.62 | 0.72 | 0.88 | 14.69 | 1.72 | 0.5 | 10
27 | 100 | CONCLUIDO | 0.8413 | 118.87 | 114.87 | 181.38 | 2.08 | 38 | 238.97 | 54.38 | 28 | 2 | 56.6 | 29707.68 | 1320.82 | 3598.66 | 264.4 | 191.08 | 28813.36 | 0.72 | 0.88 | 14.69 | 1.72 | 0.5 | 10
28 | 100 | CONCLUIDO | 0.8419 | 118.78 | 114.83 | 186.2 | 2.14 | 37 | 240.72 | 54.38 | 29 | 1 | 57.34 | 29922.88 | 1327.41 | 3598.68 | 262.42 | 191.08 | 27830.18 | 0.73 | 0.88 | 14.69 | 1.68 | 0.5 | 10
29 | 100 | CONCLUIDO | 0.8419 | 118.78 | 114.83 | 186.2 | 2.2 | 37 | 242.47 | 54.38 | 30 | 0 | 58.1 | 30139.04 | 1336.37 | 3598.69 | 262.43 | 191.08 | 27837.53 | 0.73 | 0.88 | 14.69 | 1.68 | 0.5 | 10
0 | 40 | CONCLUIDO | 0.5577 | 179.32 | 159.19 | 9.92 | 0.2 | 963 | 89.87 | 37.55 | 1 | 961 | 11.32 | 11317.98 | 1322.85 | 3599.06 | 1766.94 | 191.08 | 775458.71 | 0.11 | 0.63 | 16.22 | 46.02 | 0.5 | 10
1 | 40 | CONCLUIDO | 0.7146 | 139.94 | 130.8 | 20.6 | 0.39 | 381 | 91.1 | 37.55 | 2 | 379 | 11.54 | 11468.97 | 1054.33 | 3598.74 | 804.99 | 191.08 | 297393.62 | 0.24 | 0.77 | 15.21 | 17.65 | 0.5 | 10
2 | 40 | CONCLUIDO | 0.7683 | 130.16 | 123.84 | 32.03 | 0.57 | 232 | 92.32 | 37.55 | 3 | 230 | 11.77 | 11620.34 | 964.18 | 3598.71 | 568.07 | 191.08 | 179680.81 | 0.34 | 0.81 | 14.99 | 10.68 | 0.5 | 10
3 | 40 | CONCLUIDO | 0.7957 | 125.68 | 120.66 | 44.42 | 0.75 | 163 | 93.55 | 37.55 | 4 | 161 | 12 | 11772.07 | 903.6 | 3598.76 | 461.04 | 191.08 | 126511.95 | 0.41 | 0.84 | 14.87 | 7.51 | 0.5 | 10
4 | 40 | CONCLUIDO | 0.8127 | 123.04 | 118.78 | 57.94 | 0.93 | 123 | 94.79 | 37.55 | 5 | 121 | 12.23 | 11924.18 | 850.86 | 3598.67 | 397.22 | 191.08 | 94800.2 | 0.48 | 0.85 | 14.8 | 5.63 | 0.5 | 10
5 | 40 | CONCLUIDO | 0.8227 | 121.55 | 117.74 | 71.36 | 1.1 | 99 | 96.02 | 37.55 | 6 | 67 | 12.47 | 12076.67 | 805.5 | 3598.73 | 360.78 | 191.08 | 76702.04 | 0.53 | 0.86 | 14.81 | 4.59 | 0.5 | 10
6 | 40 | CONCLUIDO | 0.826 | 121.07 | 117.39 | 76.56 | 1.27 | 92 | 97.26 | 37.55 | 7 | 7 | 12.71 | 12229.54 | 795.8 | 3598.69 | 347.44 | 191.08 | 70064.25 | 0.55 | 0.86 | 14.84 | 4.25 | 0.5 | 10
7 | 40 | CONCLUIDO | 0.8264 | 121 | 117.34 | 77.37 | 1.43 | 91 | 98.5 | 37.55 | 8 | 0 | 12.95 | 12382.79 | 803.56 | 3598.72 | 345.07 | 191.08 | 68884.85 | 0.55 | 0.86 | 14.86 | 4.19 | 0.5 | 10
0 | 30 | CONCLUIDO | 0.6141 | 162.83 | 149.15 | 11.76 | 0.24 | 761 | 71.52 | 32.27 | 1 | 759 | 8.25 | 9054.6 | 1048.11 | 3599.05 | 1427.68 | 191.08 | 606842.58 | 0.13 | 0.68 | 15.84 | 35.99 | 0.5 | 10
1 | 30 | CONCLUIDO | 0.7462 | 134.02 | 127.38 | 24.81 | 0.48 | 308 | 72.7 | 32.27 | 2 | 306 | 8.43 | 9200.25 | 852.43 | 3598.78 | 688.68 | 191.08 | 239603.1 | 0.28 | 0.79 | 15.1 | 14.23 | 0.5 | 10
2 | 30 | CONCLUIDO | 0.7915 | 126.34 | 121.62 | 39.44 | 0.71 | 185 | 73.88 | 32.27 | 3 | 183 | 8.61 | 9346.23 | 767.65 | 3598.67 | 494.39 | 191.08 | 143074.92 | 0.39 | 0.83 | 14.88 | 8.47 | 0.5 | 10
3 | 30 | CONCLUIDO | 0.813 | 123 | 119.13 | 54.98 | 0.93 | 130 | 75.07 | 32.27 | 4 | 77 | 8.8 | 9492.55 | 706.04 | 3598.71 | 407.58 | 191.08 | 99944.1 | 0.47 | 0.85 | 14.87 | 5.98 | 0.5 | 10
4 | 30 | CONCLUIDO | 0.8164 | 122.49 | 118.77 | 58.89 | 1.15 | 121 | 76.26 | 32.27 | 5 | 0 | 8.99 | 9639.2 | 699.16 | 3598.63 | 391.66 | 191.08 | 92030.48 | 0.49 | 0.85 | 14.96 | 5.62 | 0.5 | 10
0 | 15 | CONCLUIDO | 0.7229 | 138.32 | 132.1 | 19.47 | 0.43 | 407 | 39.78 | 19.54 | 1 | 403 | 4.24 | 5140 | 562.87 | 3598.84 | 848.73 | 191.08 | 319136.13 | 0.23 | 0.76 | 15.26 | 18.94 | 0.5 | 10
1 | 15 | CONCLUIDO | 0.7769 | 128.72 | 124.35 | 30.96 | 0.84 | 241 | 40.89 | 19.54 | 2 | 1 | 4.35 | 5277.26 | 493.84 | 3598.87 | 575.69 | 191.08 | 183444.75 | 0.33 | 0.81 | 15.29 | 11.19 | 0.5 | 10
2 | 15 | CONCLUIDO | 0.7768 | 128.74 | 124.36 | 30.96 | 1.22 | 241 | 42.01 | 19.54 | 3 | 0 | 4.46 | 5414.79 | 506.62 | 3598.85 | 575.92 | 191.08 | 183557.71 | 0.33 | 0.81 | 15.3 | 11.21 | 0.5 | 10
0 | 70 | CONCLUIDO | 0.4165 | 240.12 | 191.75 | 7.2 | 0.12 | 1597 | 141.81 | 47.83 | 1 | 1595 | 22.98 | 17723.39 | 2178.94 | 3599.75 | 2875.71 | 191.08 | 1326676.07 | 0.07 | 0.53 | 17.25 | 78.57 | 0.5 | 10
1 | 70 | CONCLUIDO | 0.6314 | 158.37 | 139.73 | 14.76 | 0.25 | 568 | 143.17 | 47.83 | 2 | 566 | 23.34 | 17891.86 | 1567.89 | 3598.87 | 1107.09 | 191.08 | 447510.17 | 0.17 | 0.72 | 15.53 | 26.57 | 0.5 | 10
2 | 70 | CONCLUIDO | 0.7082 | 141.2 | 129.03 | 22.51 | 0.37 | 344 | 144.54 | 47.83 | 3 | 342 | 23.71 | 18060.85 | 1428.61 | 3598.8 | 745.09 | 191.08 | 267632.18 | 0.26 | 0.78 | 15.15 | 15.88 | 0.5 | 10
3 | 70 | CONCLUIDO | 0.748 | 133.68 | 124.38 | 30.46 | 0.49 | 245 | 145.92 | 47.83 | 4 | 243 | 24.09 | 18230.35 | 1358.25 | 3598.92 | 587.14 | 191.08 | 189148.28 | 0.33 | 0.81 | 14.99 | 11.22 | 0.5 | 10
4 | 70 | CONCLUIDO | 0.7718 | 129.57 | 121.85 | 38.48 | 0.6 | 190 | 147.3 | 47.83 | 5 | 188 | 24.47 | 18400.38 | 1311.56 | 3598.76 | 501.51 | 191.08 | 146611.99 | 0.38 | 0.83 | 14.91 | 8.7 | 0.5 | 10
5 | 70 | CONCLUIDO | 0.7883 | 126.86 | 120.18 | 46.82 | 0.71 | 154 | 148.68 | 47.83 | 6 | 152 | 24.85 | 18570.94 | 1274.94 | 3598.69 | 444.97 | 191.08 | 118520.86 | 0.43 | 0.84 | 14.85 | 7.03 | 0.5 | 10
6 | 70 | CONCLUIDO | 0.8002 | 124.97 | 119.02 | 55.36 | 0.83 | 129 | 150.07 | 47.83 | 7 | 127 | 25.24 | 18742.03 | 1241.35 | 3598.72 | 406.06 | 191.08 | 99189.24 | 0.47 | 0.85 | 14.79 | 5.86 | 0.5 | 10
7 | 70 | CONCLUIDO | 0.8094 | 123.55 | 118.14 | 64.44 | 0.94 | 110 | 151.46 | 47.83 | 8 | 108 | 25.63 | 18913.66 | 1213.4 | 3598.69 | 375.97 | 191.08 | 84240.36 | 0.51 | 0.85 | 14.77 | 4.99 | 0.5 | 10
8 | 70 | CONCLUIDO | 0.8163 | 122.5 | 117.5 | 73.44 | 1.04 | 96 | 152.85 | 47.83 | 9 | 94 | 26.03 | 19085.83 | 1186.32 | 3598.64 | 354.24 | 191.08 | 73442.84 | 0.54 | 0.86 | 14.75 | 4.35 | 0.5 | 10
9 | 70 | CONCLUIDO | 0.8218 | 121.68 | 117 | 82.59 | 1.15 | 85 | 154.25 | 47.83 | 10 | 83 | 26.43 | 19258.55 | 1160.79 | 3598.66 | 337.56 | 191.08 | 65159.35 | 0.57 | 0.86 | 14.72 | 3.85 | 0.5 | 10
10 | 70 | CONCLUIDO | 0.827 | 120.92 | 116.53 | 93.22 | 1.25 | 75 | 155.66 | 47.83 | 11 | 73 | 26.83 | 19431.82 | 1132.1 | 3598.62 | 321.41 | 191.08 | 57133.21 | 0.59 | 0.86 | 14.71 | 3.38 | 0.5 | 10
11 | 70 | CONCLUIDO | 0.8313 | 120.29 | 116.13 | 104 | 1.35 | 67 | 157.07 | 47.83 | 12 | 65 | 27.24 | 19605.66 | 1105.47 | 3598.63 | 308.1 | 191.08 | 50520.21 | 0.62 | 0.87 | 14.7 | 2.98 | 0.5 | 10
12 | 70 | CONCLUIDO | 0.8341 | 119.88 | 115.89 | 113.99 | 1.45 | 61 | 158.48 | 47.83 | 13 | 56 | 27.65 | 19780.06 | 1079.91 | 3598.67 | 300.08 | 191.08 | 46541 | 0.64 | 0.87 | 14.69 | 2.74 | 0.5 | 10
13 | 70 | CONCLUIDO | 0.8367 | 119.52 | 115.68 | 123.94 | 1.55 | 56 | 159.9 | 47.83 | 14 | 39 | 28.07 | 19955.16 | 1054.97 | 3598.62 | 292.38 | 191.08 | 42715.94 | 0.65 | 0.87 | 14.69 | 2.53 | 0.5 | 10
14 | 70 | CONCLUIDO | 0.8373 | 119.43 | 115.64 | 128.49 | 1.65 | 54 | 161.32 | 47.83 | 15 | 11 | 28.5 | 20130.71 | 1050.36 | 3598.8 | 290.11 | 191.08 | 41590.58 | 0.66 | 0.87 | 14.72 | 2.49 | 0.5 | 10
15 | 70 | CONCLUIDO | 0.8378 | 119.36 | 115.6 | 130.87 | 1.74 | 53 | 162.75 | 47.83 | 16 | 3 | 28.92 | 20306.85 | 1055.52 | 3598.69 | 288.12 | 191.08 | 40600.38 | 0.66 | 0.87 | 14.74 | 2.45 | 0.5 | 10
16 | 70 | CONCLUIDO | 0.838 | 119.34 | 115.58 | 130.84 | 1.83 | 53 | 164.19 | 47.83 | 17 | 0 | 29.36 | 20483.57 | 1064.07 | 3598.69 | 287.25 | 191.08 | 40164.23 | 0.67 | 0.87 | 14.74 | 2.43 | 0.5 | 10
0 | 90 | CONCLUIDO | 0.3342 | 299.19 | 220.86 | 6.21 | 0.1 | 2135 | 176.73 | 52.44 | 1 | 2133 | 33.29 | 22031.19 | 2899.12 | 3600.42 | 3869.87 | 191.08 | 1821065.62 | 0.05 | 0.46 | 18.14 | 107.66 | 0.5 | 10
1 | 90 | CONCLUIDO | 0.5802 | 172.35 | 145.5 | 12.71 | 0.2 | 687 | 178.21 | 52.44 | 2 | 685 | 33.77 | 22213.89 | 1894.35 | 3599.08 | 1302.66 | 191.08 | 544702.34 | 0.15 | 0.69 | 15.74 | 32.34 | 0.5 | 10
2 | 90 | CONCLUIDO | 0.6696 | 149.33 | 132.27 | 19.26 | 0.3 | 412 | 179.7 | 52.44 | 3 | 410 | 34.26 | 22397.24 | 1707.83 | 3598.89 | 853.93 | 191.08 | 321709.96 | 0.22 | 0.76 | 15.28 | 19.11 | 0.5 | 10
3 | 90 | CONCLUIDO | 0.7168 | 139.5 | 126.67 | 25.94 | 0.39 | 293 | 181.19 | 52.44 | 4 | 291 | 34.75 | 22581.25 | 1621.86 | 3598.81 | 664.53 | 191.08 | 227602.83 | 0.29 | 0.8 | 15.07 | 13.51 | 0.5 | 10
4 | 90 | CONCLUIDO | 0.746 | 134.04 | 123.55 | 32.66 | 0.49 | 227 | 182.69 | 52.44 | 5 | 225 | 35.25 | 22766.06 | 1568.15 | 3598.81 | 558.69 | 191.08 | 175014.86 | 0.34 | 0.82 | 14.97 | 10.4 | 0.5 | 10
5 | 90 | CONCLUIDO | 0.7662 | 130.52 | 121.55 | 39.64 | 0.58 | 184 | 184.19 | 52.44 | 6 | 182 | 35.75 | 22951.43 | 1529.24 | 3598.71 | 491.59 | 191.08 | 141681.13 | 0.39 | 0.83 | 14.89 | 8.4 | 0.5 | 10
6 | 90 | CONCLUIDO | 0.7804 | 128.15 | 120.21 | 46.53 | 0.67 | 155 | 185.7 | 52.44 | 7 | 153 | 36.26 | 23137.49 | 1498.39 | 3598.68 | 445.93 | 191.08 | 118993.38 | 0.43 | 0.84 | 14.85 | 7.06 | 0.5 | 10
7 | 90 | CONCLUIDO | 0.7913 | 126.37 | 119.22 | 53.78 | 0.76 | 133 | 187.22 | 52.44 | 8 | 131 | 36.78 | 23324.24 | 1472.67 | 3598.7 | 412.49 | 191.08 | 102384.43 | 0.46 | 0.85 | 14.81 | 6.07 | 0.5 | 10
8 | 90 | CONCLUIDO | 0.7995 | 125.08 | 118.5 | 60.77 | 0.85 | 117 | 188.74 | 52.44 | 9 | 115 | 37.3 | 23511.69 | 1447.62 | 3598.64 | 387.58 | 191.08 | 90011.68 | 0.49 | 0.85 | 14.8 | 5.34 | 0.5 | 10
9 | 90 | CONCLUIDO | 0.8065 | 123.99 | 117.87 | 68 | 0.93 | 104 | 190.26 | 52.44 | 10 | 102 | 37.82 | 23699.85 | 1424.88 | 3598.63 | 366.8 | 191.08 | 79683.94 | 0.52 | 0.85 | 14.76 | 4.72 | 0.5 | 10
10 | 90 | CONCLUIDO | 0.8126 | 123.07 | 117.34 | 75.7 | 1.02 | 93 | 191.79 | 52.44 | 11 | 91 | 38.35 | 23888.73 | 1405.45 | 3598.62 | 349.03 | 191.08 | 70855.36 | 0.55 | 0.86 | 14.74 | 4.19 | 0.5 | 10
11 | 90 | CONCLUIDO | 0.8174 | 122.34 | 116.93 | 83.52 | 1.1 | 84 | 193.33 | 52.44 | 12 | 82 | 38.89 | 24078.33 | 1387.52 | 3598.71 | 335.18 | 191.08 | 63974.75 | 0.57 | 0.86 | 14.72 | 3.78 | 0.5 | 10
12 | 90 | CONCLUIDO | 0.8209 | 121.81 | 116.66 | 90.9 | 1.18 | 77 | 194.88 | 52.44 | 13 | 75 | 39.43 | 24268.67 | 1368.8 | 3598.66 | 325.68 | 191.08 | 59258 | 0.59 | 0.86 | 14.72 | 3.5 | 0.5 | 10
13 | 90 | CONCLUIDO | 0.8247 | 121.25 | 116.34 | 99.72 | 1.27 | 70 | 196.42 | 52.44 | 14 | 68 | 39.98 | 24459.75 | 1349.32 | 3598.63 | 315.12 | 191.08 | 54017.45 | 0.61 | 0.87 | 14.71 | 3.19 | 0.5 | 10
14 | 90 | CONCLUIDO | 0.8278 | 120.8 | 116.06 | 107.14 | 1.35 | 65 | 197.98 | 52.44 | 15 | 63 | 40.54 | 24651.58 | 1331.46 | 3598.64 | 305.96 | 191.08 | 49457.69 | 0.62 | 0.87 | 14.69 | 2.91 | 0.5 | 10
15 | 90 | CONCLUIDO | 0.8305 | 120.41 | 115.86 | 115.86 | 1.42 | 60 | 199.54 | 52.44 | 16 | 58 | 41.1 | 24844.17 | 1312.48 | 3598.66 | 299.03 | 191.08 | 46018.36 | 0.64 | 0.87 | 14.68 | 2.71 | 0.5 | 10
16 | 90 | CONCLUIDO | 0.8326 | 120.11 | 115.7 | 123.96 | 1.5 | 56 | 201.11 | 52.44 | 17 | 54 | 41.67 | 25037.53 | 1294.52 | 3598.63 | 293.44 | 191.08 | 43245.96 | 0.65 | 0.87 | 14.69 | 2.55 | 0.5 | 10
17 | 90 | CONCLUIDO | 0.8352 | 119.73 | 115.47 | 133.23 | 1.58 | 52 | 202.68 | 52.44 | 18 | 50 | 42.24 | 25231.66 | 1276.65 | 3598.64 | 285.56 | 191.08 | 39324.55 | 0.67 | 0.87 | 14.67 | 2.31 | 0.5 | 10
18 | 90 | CONCLUIDO | 0.8368 | 119.5 | 115.34 | 141.23 | 1.65 | 49 | 204.26 | 52.44 | 19 | 46 | 42.82 | 25426.72 | 1259.03 | 3598.67 | 281.39 | 191.08 | 37254.64 | 0.68 | 0.87 | 14.67 | 2.19 | 0.5 | 10
19 | 90 | CONCLUIDO | 0.8384 | 119.27 | 115.22 | 150.28 | 1.73 | 46 | 205.85 | 52.44 | 20 | 41 | 43.41 | 25622.45 | 1242.08 | 3598.62 | 277 | 191.08 | 35074.54 | 0.69 | 0.87 | 14.67 | 2.07 | 0.5 | 10
20 | 90 | CONCLUIDO | 0.8394 | 119.13 | 115.14 | 157.02 | 1.8 | 44 | 207.45 | 52.44 | 21 | 29 | 44 | 25818.99 | 1227.75 | 3598.76 | 274.01 | 191.08 | 33588.62 | 0.7 | 0.88 | 14.68 | 2 | 0.5 | 10
21 | 90 | CONCLUIDO | 0.8406 | 118.96 | 115.05 | 164.35 | 1.87 | 42 | 209.05 | 52.44 | 22 | 15 | 44.6 | 26016.35 | 1221.09 | 3598.62 | 270.52 | 191.08 | 31855.98 | 0.71 | 0.88 | 14.69 | 1.9 | 0.5 | 10
22 | 90 | CONCLUIDO | 0.8405 | 118.97 | 115.06 | 164.37 | 1.94 | 42 | 210.65 | 52.44 | 23 | 3 | 45.21 | 26214.54 | 1221.09 | 3598.65 | 270.48 | 191.08 | 31835.91 | 0.71 | 0.88 | 14.7 | 1.91 | 0.5 | 10
23 | 90 | CONCLUIDO | 0.8411 | 118.89 | 115.01 | 168.31 | 2.01 | 41 | 212.27 | 52.44 | 24 | 1 | 45.82 | 26413.56 | 1225.54 | 3598.68 | 268.67 | 191.08 | 30935.77 | 0.71 | 0.88 | 14.7 | 1.86 | 0.5 | 10
24 | 90 | CONCLUIDO | 0.8411 | 118.89 | 115.01 | 168.31 | 2.08 | 41 | 213.89 | 52.44 | 25 | 0 | 46.44 | 26613.43 | 1234.25 | 3598.66 | 268.73 | 191.08 | 30963.45 | 0.71 | 0.88 | 14.71 | 1.86 | 0.5 | 10
0 | 10 | CONCLUIDO | 0.7372 | 135.64 | 129.99 | 21.6 | 0.64 | 361 | 26.11 | 12.1 | 1 | 4 | 3.01 | 3454.41 | 373.89 | 3599.26 | 759.24 | 191.08 | 274619.12 | 0.25 | 0.78 | 15.69 | 16.83 | 0.5 | 10
1 | 10 | CONCLUIDO | 0.7371 | 135.66 | 130 | 21.61 | 1.23 | 361 | 27.2 | 12.1 | 2 | 0 | 3.1 | 3588.35 | 388.25 | 3599.32 | 759.89 | 191.08 | 274946.05 | 0.25 | 0.78 | 15.68 | 16.85 | 0.5 | 10
0 | 45 | CONCLUIDO | 0.5321 | 187.95 | 164.13 | 9.27 | 0.18 | 1062 | 98.71 | 39.72 | 1 | 1060 | 12.99 | 12407.75 | 1457.42 | 3599.47 | 1936.28 | 191.08 | 859637.46 | 0.1 | 0.61 | 16.34 | 50.96 | 0.5 | 10
1 | 45 | CONCLUIDO | 0.6999 | 142.88 | 132.38 | 19.19 | 0.35 | 414 | 99.95 | 39.72 | 2 | 412 | 13.24 | 12561.45 | 1145.85 | 3598.86 | 858.02 | 191.08 | 323744.35 | 0.22 | 0.76 | 15.27 | 19.22 | 0.5 | 10
2 | 45 | CONCLUIDO | 0.7578 | 131.96 | 124.78 | 29.59 | 0.52 | 253 | 101.2 | 39.72 | 3 | 251 | 13.49 | 12715.54 | 1050.07 | 3598.77 | 601.26 | 191.08 | 196170.16 | 0.32 | 0.81 | 14.99 | 11.62 | 0.5 | 10
3 | 45 | CONCLUIDO | 0.7873 | 127.02 | 121.36 | 40.68 | 0.69 | 179 | 102.45 | 39.72 | 4 | 177 | 13.74 | 12870.03 | 991.37 | 3598.68 | 484.84 | 191.08 | 138329.14 | 0.39 | 0.83 | 14.89 | 8.2 | 0.5 | 10
4 | 45 | CONCLUIDO | 0.8057 | 124.12 | 119.34 | 52.65 | 0.85 | 136 | 103.71 | 39.72 | 5 | 134 | 14 | 13024.91 | 940.8 | 3598.76 | 416.45 | 191.08 | 104351.86 | 0.46 | 0.84 | 14.82 | 6.18 | 0.5 | 10
5 | 45 | CONCLUIDO | 0.8177 | 122.29 | 118.09 | 65.6 | 1.01 | 108 | 104.97 | 39.72 | 6 | 106 | 14.25 | 13180.19 | 893.94 | 3598.69 | 374.59 | 191.08 | 83559.03 | 0.51 | 0.85 | 14.76 | 4.93 | 0.5 | 10
6 | 45 | CONCLUIDO | 0.8264 | 121 | 117.19 | 79 | 1.16 | 89 | 106.23 | 39.72 | 7 | 73 | 14.52 | 13335.87 | 854.07 | 3598.67 | 343.01 | 191.08 | 67866.99 | 0.56 | 0.86 | 14.76 | 4.04 | 0.5 | 10
7 | 45 | CONCLUIDO | 0.8292 | 120.59 | 116.92 | 85.55 | 1.31 | 82 | 107.5 | 39.72 | 8 | 15 | 14.78 | 13491.96 | 842.46 | 3598.8 | 331.61 | 191.08 | 62202.19 | 0.58 | 0.86 | 14.81 | 3.77 | 0.5 | 10
8 | 45 | CONCLUIDO | 0.8296 | 120.55 | 116.89 | 86.59 | 1.46 | 81 | 108.77 | 39.72 | 9 | 0 | 15.05 | 13648.58 | 847.64 | 3598.8 | 330.12 | 191.08 | 61462.06 | 0.58 | 0.86 | 14.83 | 3.74 | 0.5 | 10
0 | 60 | CONCLUIDO | 0.4604 | 217.22 | 180.02 | 7.87 | 0.14 | 1372 | 124.63 | 45 | 1 | 1370 | 18.64 | 15605.44 | 1876.33 | 3599.5 | 2475.55 | 191.08 | 1127721.35 | 0.08 | 0.56 | 16.89 | 66.84 | 0.5 | 10
1 | 60 | CONCLUIDO | 0.6581 | 151.96 | 136.85 | 16.16 | 0.28 | 508 | 125.95 | 45 | 2 | 506 | 18.95 | 15767.7 | 1403.29 | 3599.01 | 1009.81 | 191.08 | 399172.53 | 0.19 | 0.74 | 15.42 | 23.69 | 0.5 | 10
2 | 60 | CONCLUIDO | 0.7269 | 137.57 | 127.52 | 24.68 | 0.42 | 310 | 127.27 | 45 | 3 | 308 | 19.27 | 15930.42 | 1285.51 | 3598.89 | 692.96 | 191.08 | 241735.91 | 0.28 | 0.79 | 15.12 | 14.36 | 0.5 | 10
3 | 60 | CONCLUIDO | 0.7629 | 131.07 | 123.29 | 33.47 | 0.55 | 221 | 128.59 | 45 | 4 | 219 | 19.59 | 16093.6 | 1220.88 | 3598.76 | 550.33 | 191.08 | 170862.82 | 0.35 | 0.82 | 14.96 | 10.14 | 0.5 | 10
4 | 60 | CONCLUIDO | 0.7849 | 127.41 | 120.93 | 42.68 | 0.68 | 170 | 129.92 | 45 | 5 | 168 | 19.92 | 16257.24 | 1174.58 | 3598.76 | 470.56 | 191.08 | 131236.43 | 0.41 | 0.83 | 14.87 | 7.78 | 0.5 | 10
5 | 60 | CONCLUIDO | 0.7998 | 125.03 | 119.39 | 52.29 | 0.81 | 137 | 131.25 | 45 | 6 | 135 | 20.25 | 16421.36 | 1136.63 | 3598.69 | 418.55 | 191.08 | 105393.23 | 0.46 | 0.84 | 14.81 | 6.24 | 0.5 | 10
6 | 60 | CONCLUIDO | 0.8105 | 123.38 | 118.33 | 62.28 | 0.93 | 114 | 132.58 | 45 | 7 | 112 | 20.59 | 16585.95 | 1102.25 | 3598.67 | 382.3 | 191.08 | 87386.27 | 0.5 | 0.85 | 14.79 | 5.18 | 0.5 | 10
7 | 60 | CONCLUIDO | 0.8188 | 122.13 | 117.52 | 72.69 | 1.06 | 97 | 133.92 | 45 | 8 | 95 | 20.93 | 16751.02 | 1067.42 | 3598.64 | 355.18 | 191.08 | 73909.37 | 0.54 | 0.86 | 14.75 | 4.37 | 0.5 | 10
8 | 60 | CONCLUIDO | 0.8249 | 121.23 | 116.95 | 83.54 | 1.18 | 84 | 135.27 | 45 | 9 | 82 | 21.27 | 16916.71 | 1037.63 | 3598.63 | 335.95 | 191.08 | 64358.14 | 0.57 | 0.86 | 14.73 | 3.8 | 0.5 | 10
9 | 60 | CONCLUIDO | 0.8305 | 120.41 | 116.42 | 95.68 | 1.29 | 73 | 136.61 | 45 | 10 | 71 | 21.61 | 17082.76 | 1002.31 | 3598.69 | 318.16 | 191.08 | 55519.55 | 0.6 | 0.87 | 14.7 | 3.26 | 0.5 | 10
10 | 60 | CONCLUIDO | 0.834 | 119.9 | 116.11 | 107.18 | 1.41 | 65 | 137.96 | 45 | 11 | 46 | 21.96 | 17249.3 | 976.07 | 3598.66 | 306.73 | 191.08 | 49846.86 | 0.62 | 0.87 | 14.72 | 2.96 | 0.5 | 10
11 | 60 | CONCLUIDO | 0.8354 | 119.7 | 115.98 | 112.24 | 1.52 | 62 | 139.32 | 45 | 12 | 12 | 22.32 | 17416.34 | 967.77 | 3598.67 | 301.16 | 191.08 | 47076.99 | 0.63 | 0.87 | 14.75 | 2.83 | 0.5 | 10
12 | 60 | CONCLUIDO | 0.8353 | 119.72 | 116 | 112.26 | 1.63 | 62 | 140.67 | 45 | 13 | 3 | 22.68 | 17583.88 | 972.18 | 3598.69 | 301.07 | 191.08 | 47031.86 | 0.63 | 0.87 | 14.77 | 2.85 | 0.5 | 10
13 | 60 | CONCLUIDO | 0.8359 | 119.64 | 115.95 | 114.05 | 1.74 | 61 | 142.04 | 45 | 14 | 0 | 23.04 | 17751.93 | 979.43 | 3598.73 | 299.1 | 191.08 | 46047.93 | 0.64 | 0.87 | 14.77 | 2.8 | 0.5 | 10
0 | 80 | CONCLUIDO | 0.3746 | 266.93 | 205.09 | 6.66 | 0.11 | 1847 | 159.12 | 50.28 | 1 | 1845 | 27.84 | 19859.16 | 2514.29 | 3599.99 | 3331.47 | 191.08 | 1553307.41 | 0.06 | 0.49 | 17.65 | 91.9 | 0.5 | 10
1 | 80 | CONCLUIDO | 0.6057 | 165.1 | 142.57 | 13.64 | 0.22 | 627 | 160.54 | 50.28 | 2 | 625 | 28.26 | 20034.4 | 1730.18 | 3599.18 | 1204.22 | 191.08 | 495780.78 | 0.16 | 0.71 | 15.61 | 29.41 | 0.5 | 10
2 | 80 | CONCLUIDO | 0.6887 | 145.21 | 130.7 | 20.75 | 0.33 | 378 | 161.97 | 50.28 | 3 | 376 | 28.69 | 20210.21 | 1569.65 | 3598.85 | 800.25 | 191.08 | 295042.43 | 0.24 | 0.77 | 15.24 | 17.55 | 0.5 | 10
3 | 80 | CONCLUIDO | 0.7325 | 136.52 | 125.53 | 28 | 0.43 | 269 | 163.4 | 50.28 | 4 | 267 | 29.12 | 20386.62 | 1491.23 | 3598.84 | 625.91 | 191.08 | 208417.1 | 0.31 | 0.8 | 15.04 | 12.37 | 0.5 | 10
4 | 80 | CONCLUIDO | 0.7592 | 131.72 | 122.69 | 35.39 | 0.54 | 208 | 164.83 | 50.28 | 5 | 206 | 29.55 | 20563.61 | 1441.6 | 3598.73 | 530.66 | 191.08 | 161096.82 | 0.36 | 0.82 | 14.92 | 9.54 | 0.5 | 10
5 | 80 | CONCLUIDO | 0.7773 | 128.65 | 120.88 | 42.91 | 0.64 | 169 | 166.27 | 50.28 | 6 | 167 | 29.99 | 20741.2 | 1404.27 | 3598.74 | 469.15 | 191.08 | 130533.48 | 0.41 | 0.83 | 14.86 | 7.72 | 0.5 | 10
6 | 80 | CONCLUIDO | 0.7904 | 126.52 | 119.62 | 50.54 | 0.74 | 142 | 167.72 | 50.28 | 7 | 140 | 30.44 | 20919.39 | 1373.92 | 3598.73 | 426.53 | 191.08 | 109362.3 | 0.45 | 0.84 | 14.81 | 6.47 | 0.5 | 10
7 | 80 | CONCLUIDO | 0.8002 | 124.96 | 118.71 | 58.38 | 0.84 | 122 | 169.17 | 50.28 | 8 | 120 | 30.89 | 21098.19 | 1346.64 | 3598.71 | 395.21 | 191.08 | 93797.72 | 0.48 | 0.85 | 14.79 | 5.55 | 0.5 | 10
8 | 80 | CONCLUIDO | 0.8076 | 123.82 | 118.05 | 66.19 | 0.94 | 107 | 170.62 | 50.28 | 9 | 105 | 31.34 | 21277.6 | 1321.21 | 3598.67 | 372.91 | 191.08 | 82726.8 | 0.51 | 0.85 | 14.77 | 4.9 | 0.5 | 10
9 | 80 | CONCLUIDO | 0.8148 | 122.73 | 117.38 | 74.92 | 1.03 | 94 | 172.08 | 50.28 | 10 | 92 | 31.8 | 21457.64 | 1297.6 | 3598.68 | 350.67 | 191.08 | 71669.64 | 0.54 | 0.86 | 14.73 | 4.23 | 0.5 | 10
10 | 80 | CONCLUIDO | 0.8192 | 122.06 | 117 | 82.59 | 1.12 | 85 | 173.55 | 50.28 | 11 | 83 | 32.27 | 21638.31 | 1275.93 | 3598.7 | 337.57 | 191.08 | 65165.13 | 0.57 | 0.86 | 14.73 | 3.85 | 0.5 | 10
11 | 80 | CONCLUIDO | 0.8241 | 121.34 | 116.57 | 92.03 | 1.22 | 76 | 175.02 | 50.28 | 12 | 74 | 32.74 | 21819.6 | 1254.25 | 3598.68 | 323.27 | 191.08 | 58060.28 | 0.59 | 0.86 | 14.71 | 3.42 | 0.5 | 10
12 | 80 | CONCLUIDO | 0.8278 | 120.81 | 116.26 | 101.1 | 1.31 | 69 | 176.49 | 50.28 | 13 | 67 | 33.21 | 22001.54 | 1231.06 | 3598.7 | 312.35 | 191.08 | 52636.4 | 0.61 | 0.87 | 14.71 | 3.11 | 0.5 | 10
13 | 80 | CONCLUIDO | 0.831 | 120.34 | 115.98 | 110.46 | 1.4 | 63 | 177.97 | 50.28 | 14 | 61 | 33.69 | 22184.13 | 1208.38 | 3598.64 | 303.28 | 191.08 | 48131.85 | 0.63 | 0.87 | 14.69 | 2.83 | 0.5 | 10
14 | 80 | CONCLUIDO | 0.8336 | 119.96 | 115.77 | 119.76 | 1.48 | 58 | 179.46 | 50.28 | 15 | 56 | 34.18 | 22367.38 | 1186.95 | 3598.6 | 296.02 | 191.08 | 44522.79 | 0.65 | 0.87 | 14.68 | 2.62 | 0.5 | 10
15 | 80 | CONCLUIDO | 0.8364 | 119.56 | 115.52 | 130.78 | 1.57 | 53 | 180.95 | 50.28 | 16 | 51 | 34.67 | 22551.28 | 1160.28 | 3598.63 | 287.6 | 191.08 | 40342.32 | 0.66 | 0.87 | 14.67 | 2.37 | 0.5 | 10
16 | 80 | CONCLUIDO | 0.8378 | 119.36 | 115.42 | 138.51 | 1.65 | 50 | 182.45 | 50.28 | 17 | 38 | 35.17 | 22735.98 | 1144.58 | 3598.69 | 284.08 | 191.08 | 38593.33 | 0.67 | 0.87 | 14.67 | 2.27 | 0.5 | 10
17 | 80 | CONCLUIDO | 0.8389 | 119.21 | 115.34 | 144.17 | 1.74 | 48 | 183.95 | 50.28 | 18 | 19 | 35.67 | 22921.24 | 1131.71 | 3598.66 | 280.1 | 191.08 | 36613.93 | 0.68 | 0.87 | 14.7 | 2.19 | 0.5 | 10
18 | 80 | CONCLUIDO | 0.8394 | 119.14 | 115.3 | 147.19 | 1.82 | 47 | 185.46 | 50.28 | 19 | 4 | 36.18 | 23107.19 | 1134.17 | 3598.71 | 278.38 | 191.08 | 35758.18 | 0.69 | 0.87 | 14.72 | 2.15 | 0.5 | 10
19 | 80 | CONCLUIDO | 0.8394 | 119.14 | 115.3 | 147.19 | 1.9 | 47 | 186.97 | 50.28 | 20 | 2 | 36.69 | 23293.82 | 1140.13 | 3598.71 | 278.22 | 191.08 | 35679.02 | 0.69 | 0.87 | 14.72 | 2.15 | 0.5 | 10
20 | 80 | CONCLUIDO | 0.84 | 119.05 | 115.25 | 150.32 | 1.98 | 46 | 188.49 | 50.28 | 21 | 0 | 37.21 | 23481.16 | 1147.4 | 3598.71 | 276.36 | 191.08 | 34757.61 | 0.69 | 0.87 | 14.72 | 2.1 | 0.5 | 10
0 | 35 | CONCLUIDO | 0.5849 | 170.96 | 154.21 | 10.72 | 0.22 | 863 | 80.84 | 35.1 | 1 | 861 | 9.74 | 10204.21 | 1186.75 | 3599.32 | 1598.95 | 191.08 | 691964.06 | 0.12 | 0.65 | 16.02 | 41.04 | 0.5 | 10
1 | 35 | CONCLUIDO | 0.7299 | 137 | 129.15 | 22.4 | 0.43 | 346 | 82.04 | 35.1 | 2 | 344 | 9.94 | 10352.53 | 956.77 | 3598.88 | 749.13 | 191.08 | 269638.99 | 0.26 | 0.78 | 15.15 | 16 | 0.5 | 10
2 | 35 | CONCLUIDO | 0.7796 | 128.27 | 122.76 | 35.08 | 0.63 | 210 | 83.25 | 35.1 | 3 | 208 | 10.15 | 10501.19 | 872.09 | 3598.7 | 532.78 | 191.08 | 162143.79 | 0.36 | 0.82 | 14.93 | 9.61 | 0.5 | 10
3 | 35 | CONCLUIDO | 0.8051 | 124.21 | 119.8 | 49.23 | 0.83 | 146 | 84.46 | 35.1 | 4 | 144 | 10.36 | 10650.22 | 807.81 | 3598.68 | 432.41 | 191.08 | 112279.01 | 0.44 | 0.84 | 14.82 | 6.65 | 0.5 | 10
4 | 35 | CONCLUIDO | 0.819 | 122.1 | 118.28 | 63.36 | 1.02 | 112 | 85.67 | 35.1 | 5 | 68 | 10.57 | 10799.59 | 757.53 | 3598.69 | 378.76 | 191.08 | 85623.02 | 0.5 | 0.85 | 14.83 | 5.13 | 0.5 | 10
5 | 35 | CONCLUIDO | 0.822 | 121.65 | 117.97 | 68.06 | 1.21 | 104 | 86.88 | 35.1 | 6 | 3 | 10.78 | 10949.33 | 749.93 | 3598.75 | 365.53 | 191.08 | 79048.11 | 0.52 | 0.85 | 14.9 | 4.82 | 0.5 | 10
6 | 35 | CONCLUIDO | 0.8221 | 121.64 | 117.96 | 68.05 | 1.39 | 104 | 88.1 | 35.1 | 7 | 0 | 11 | 11099.43 | 759.58 | 3598.73 | 365.36 | 191.08 | 78964.86 | 0.52 | 0.85 | 14.89 | 4.81 | 0.5 | 10
0 | 50 | CONCLUIDO | 0.5072 | 197.15 | 169.27 | 8.73 | 0.16 | 1163 | 107.41 | 41.65 | 1 | 1161 | 14.77 | 13481.73 | 1594.28 | 3599.29 | 2110.46 | 191.08 | 946218.61 | 0.09 | 0.6 | 16.53 | 56.1 | 0.5 | 10
1 | 50 | CONCLUIDO | 0.6858 | 145.81 | 133.87 | 18.01 | 0.32 | 446 | 108.68 | 41.65 | 2 | 444 | 15.03 | 13638.32 | 1233.62 | 3598.79 | 908.94 | 191.08 | 349047.17 | 0.21 | 0.75 | 15.31 | 20.71 | 0.5 | 10
2 | 50 | CONCLUIDO | 0.7477 | 133.74 | 125.66 | 27.72 | 0.48 | 272 | 109.96 | 41.65 | 3 | 270 | 15.31 | 13795.21 | 1131.07 | 3598.74 | 630.98 | 191.08 | 210935.26 | 0.3 | 0.8 | 15.03 | 12.5 | 0.5 | 10
3 | 50 | CONCLUIDO | 0.7791 | 128.36 | 122.01 | 37.74 | 0.63 | 194 | 111.23 | 41.65 | 4 | 192 | 15.58 | 13952.52 | 1071.45 | 3598.69 | 506.79 | 191.08 | 149228.16 | 0.38 | 0.83 | 14.92 | 8.86 | 0.5 | 10
4 | 50 | CONCLUIDO | 0.7979 | 125.32 | 119.98 | 48.31 | 0.78 | 149 | 112.51 | 41.65 | 5 | 147 | 15.86 | 14110.24 | 1026.11 | 3598.71 | 437.66 | 191.08 | 114890.69 | 0.44 | 0.84 | 14.85 | 6.82 | 0.5 | 10
5 | 50 | CONCLUIDO | 0.8113 | 123.26 | 118.58 | 59.79 | 0.93 | 119 | 113.79 | 41.65 | 6 | 117 | 16.14 | 14268.39 | 983 | 3598.69 | 391.27 | 191.08 | 91844.86 | 0.49 | 0.85 | 14.77 | 5.42 | 0.5 | 10
6 | 50 | CONCLUIDO | 0.8206 | 121.86 | 117.65 | 72.03 | 1.07 | 98 | 115.08 | 41.65 | 7 | 96 | 16.43 | 14426.96 | 944.41 | 3598.7 | 359.76 | 191.08 | 76195.69 | 0.53 | 0.86 | 14.75 | 4.5 | 0.5 | 10
7 | 50 | CONCLUIDO | 0.8278 | 120.8 | 116.92 | 84.52 | 1.21 | 83 | 116.37 | 41.65 | 8 | 74 | 16.72 | 14585.96 | 903.96 | 3598.65 | 334.58 | 191.08 | 63679.83 | 0.57 | 0.86 | 14.73 | 3.77 | 0.5 | 10
8 | 50 | CONCLUIDO | 0.8312 | 120.31 | 116.6 | 93.28 | 1.35 | 75 | 117.66 | 41.65 | 9 | 25 | 17.01 | 14745.39 | 887.69 | 3598.79 | 321.95 | 191.08 | 57405.36 | 0.59 | 0.86 | 14.78 | 3.45 | 0.5 | 10
9 | 50 | CONCLUIDO | 0.8322 | 120.17 | 116.51 | 95.76 | 1.48 | 73 | 118.96 | 41.65 | 10 | 1 | 17.31 | 14905.25 | 888.57 | 3598.68 | 317.7 | 191.08 | 55290.51 | 0.6 | 0.86 | 14.81 | 3.36 | 0.5 | 10
10 | 50 | CONCLUIDO | 0.8322 | 120.17 | 116.51 | 95.76 | 1.61 | 73 | 120.26 | 41.65 | 11 | 0 | 17.61 | 15065.56 | 897.55 | 3598.68 | 317.68 | 191.08 | 55281.39 | 0.6 | 0.86 | 14.8 | 3.36 | 0.5 | 10
0 | 25 | CONCLUIDO | 0.6456 | 154.88 | 143.99 | 13.19 | 0.28 | 655 | 61.76 | 28.92 | 1 | 653 | 6.84 | 7851.41 | 903.3 | 3599.12 | 1251.73 | 191.08 | 519395.13 | 0.15 | 0.7 | 15.68 | 30.83 | 0.5 | 10
1 | 25 | CONCLUIDO | 0.7639 | 130.9 | 125.43 | 28.4 | 0.55 | 265 | 62.92 | 28.92 | 2 | 263 | 7 | 7994.37 | 734.3 | 3598.77 | 622.66 | 191.08 | 206812.5 | 0.31 | 0.8 | 15.03 | 12.27 | 0.5 | 10
2 | 25 | CONCLUIDO | 0.8031 | 124.51 | 120.49 | 45.18 | 0.81 | 160 | 64.08 | 28.92 | 3 | 114 | 7.16 | 8137.65 | 652.19 | 3598.7 | 454.18 | 191.08 | 123097.01 | 0.42 | 0.84 | 14.9 | 7.34 | 0.5 | 10
3 | 25 | CONCLUIDO | 0.8086 | 123.67 | 119.86 | 49.6 | 1.07 | 145 | 65.25 | 28.92 | 4 | 1 | 7.33 | 8281.25 | 644.6 | 3598.86 | 427.57 | 191.08 | 109866.45 | 0.45 | 0.84 | 15.02 | 6.71 | 0.5 | 10
4 | 25 | CONCLUIDO | 0.8086 | 123.68 | 119.87 | 49.6 | 1.31 | 145 | 66.42 | 28.92 | 5 | 0 | 7.49 | 8425.16 | 655.17 | 3598.78 | 427.5 | 191.08 | 109832.55 | 0.45 | 0.84 | 15.03 | 6.71 | 0.5 | 10
0 | 85 | CONCLUIDO | 0.3543 | 282.23 | 212.59 | 6.43 | 0.11 | 1985 | 167.88 | 51.39 | 1 | 1983 | 30.49 | 20939.59 | 2698.93 | 3600.28 | 3588.42 | 191.08 | 1681089.39 | 0.05 | 0.47 | 17.85 | 99.39 | 0.5 | 10
1 | 85 | CONCLUIDO | 0.5927 | 168.72 | 144.08 | 13.16 | 0.21 | 657 | 169.33 | 51.39 | 2 | 655 | 30.94 | 21118.46 | 1812.61 | 3598.97 | 1254.84 | 191.08 | 520939.12 | 0.15 | 0.7 | 15.69 | 30.92 | 0.5 | 10
2 | 85 | CONCLUIDO | 0.6793 | 147.2 | 131.44 | 19.97 | 0.31 | 395 | 170.79 | 51.39 | 3 | 393 | 31.4 | 21297.94 | 1638.17 | 3598.73 | 827.01 | 191.08 | 308336.05 | 0.23 | 0.77 | 15.23 | 18.29 | 0.5 | 10
3 | 85 | CONCLUIDO | 0.7246 | 138.01 | 126.12 | 26.93 | 0.41 | 281 | 172.25 | 51.39 | 4 | 279 | 31.86 | 21478.05 | 1557.07 | 3598.98 | 645.92 | 191.08 | 218359.72 | 0.3 | 0.8 | 15.06 | 12.96 | 0.5 | 10
4 | 85 | CONCLUIDO | 0.7523 | 132.93 | 123.17 | 33.9 | 0.51 | 218 | 173.71 | 51.39 | 5 | 216 | 32.32 | 21658.78 | 1505.41 | 3598.72 | 545.98 | 191.08 | 168703.08 | 0.35 | 0.82 | 14.96 | 10.02 | 0.5 | 10
5 | 85 | CONCLUIDO | 0.7715 | 129.62 | 121.25 | 41.1 | 0.61 | 177 | 175.18 | 51.39 | 6 | 175 | 32.79 | 21840.16 | 1467.35 | 3598.69 | 481.29 | 191.08 | 136566.18 | 0.4 | 0.83 | 14.88 | 8.1 | 0.5 | 10
6 | 85 | CONCLUIDO | 0.7851 | 127.37 | 119.94 | 48.3 | 0.7 | 149 | 176.66 | 51.39 | 7 | 147 | 33.27 | 22022.17 | 1436.52 | 3598.7 | 437.09 | 191.08 | 114605.13 | 0.44 | 0.84 | 14.84 | 6.79 | 0.5 | 10
7 | 85 | CONCLUIDO | 0.7959 | 125.65 | 118.94 | 55.75 | 0.8 | 128 | 178.14 | 51.39 | 8 | 126 | 33.75 | 22204.83 | 1408.79 | 3598.68 | 403.83 | 191.08 | 98080.07 | 0.47 | 0.85 | 14.78 | 5.79 | 0.5 | 10
8 | 85 | CONCLUIDO | 0.804 | 124.38 | 118.21 | 63.33 | 0.89 | 112 | 179.63 | 51.39 | 9 | 110 | 34.24 | 22388.15 | 1386.21 | 3598.73 | 378.74 | 191.08 | 85616.03 | 0.5 | 0.85 | 14.76 | 5.06 | 0.5 | 10
9 | 85 | CONCLUIDO | 0.8105 | 123.38 | 117.66 | 71.31 | 0.98 | 99 | 181.12 | 51.39 | 10 | 97 | 34.73 | 22572.13 | 1362.67 | 3598.66 | 359.74 | 191.08 | 76182.44 | 0.53 | 0.86 | 14.75 | 4.5 | 0.5 | 10
10 | 85 | CONCLUIDO | 0.8159 | 122.56 | 117.17 | 78.99 | 1.07 | 89 | 182.62 | 51.39 | 11 | 87 | 35.22 | 22756.91 | 1344.03 | 3598.65 | 343.4 | 191.08 | 68059.96 | 0.56 | 0.86 | 14.73 | 4.02 | 0.5 | 10
11 | 85 | CONCLUIDO | 0.8209 | 121.82 | 116.74 | 87.55 | 1.16 | 80 | 184.12 | 51.39 | 12 | 78 | 35.73 | 22942.24 | 1323 | 3598.74 | 329.11 | 191.08 | 60959.7 | 0.58 | 0.86 | 14.71 | 3.59 | 0.5 | 10
12 | 85 | CONCLUIDO | 0.8246 | 121.28 | 116.43 | 95.7 | 1.24 | 73 | 185.63 | 51.39 | 13 | 71 | 36.24 | 23128.27 | 1300.58 | 3598.73 | 318.36 | 191.08 | 55620.57 | 0.6 | 0.87 | 14.7 | 3.28 | 0.5 | 10
13 | 85 | CONCLUIDO | 0.8277 | 120.82 | 116.17 | 104.03 | 1.33 | 67 | 187.14 | 51.39 | 14 | 65 | 36.75 | 23314.98 | 1281.35 | 3598.7 | 309.73 | 191.08 | 51333.48 | 0.62 | 0.87 | 14.69 | 3.02 | 0.5 | 10
14 | 85 | CONCLUIDO | 0.8305 | 120.41 | 115.94 | 112.2 | 1.41 | 62 | 188.66 | 51.39 | 15 | 60 | 37.27 | 23502.4 | 1263.06 | 3598.62 | 301.88 | 191.08 | 47432.95 | 0.63 | 0.87 | 14.68 | 2.79 | 0.5 | 10
15 | 85 | CONCLUIDO | 0.8334 | 119.99 | 115.69 | 121.78 | 1.49 | 57 | 190.19 | 51.39 | 16 | 55 | 37.79 | 23690.52 | 1241.97 | 3598.67 | 293.62 | 191.08 | 43330.58 | 0.65 | 0.87 | 14.67 | 2.54 | 0.5 | 10
16 | 85 | CONCLUIDO | 0.8356 | 119.68 | 115.51 | 130.77 | 1.57 | 53 | 191.72 | 51.39 | 17 | 51 | 38.33 | 23879.37 | 1218.59 | 3598.71 | 287.07 | 191.08 | 40073.27 | 0.67 | 0.87 | 14.68 | 2.36 | 0.5 | 10
17 | 85 | CONCLUIDO | 0.8377 | 119.38 | 115.35 | 141.24 | 1.65 | 49 | 193.26 | 51.39 | 18 | 44 | 38.86 | 24068.93 | 1198.69 | 3598.62 | 281.75 | 191.08 | 37433.95 | 0.68 | 0.87 | 14.66 | 2.2 | 0.5 | 10
18 | 85 | CONCLUIDO | 0.8385 | 119.26 | 115.3 | 147.19 | 1.73 | 47 | 194.8 | 51.39 | 19 | 32 | 39.41 | 24259.23 | 1185.81 | 3598.65 | 279.38 | 191.08 | 36258.05 | 0.68 | 0.87 | 14.69 | 2.15 | 0.5 | 10
19 | 85 | CONCLUIDO | 0.8397 | 119.09 | 115.19 | 153.59 | 1.81 | 45 | 196.35 | 51.39 | 20 | 15 | 39.96 | 24450.27 | 1177.52 | 3598.68 | 275.25 | 191.08 | 34206.38 | 0.69 | 0.87 | 14.7 | 2.04 | 0.5 | 10
20 | 85 | CONCLUIDO | 0.8403 | 119.01 | 115.15 | 157.02 | 1.88 | 44 | 197.9 | 51.39 | 21 | 6 | 40.51 | 24642.07 | 1179.17 | 3598.62 | 273.03 | 191.08 | 33101.43 | 0.7 | 0.88 | 14.71 | 2 | 0.5 | 10
21 | 85 | CONCLUIDO | 0.8401 | 119.04 | 115.17 | 157.05 | 1.96 | 44 | 199.46 | 51.39 | 22 | 1 | 41.07 | 24834.62 | 1185.32 | 3598.63 | 273.77 | 191.08 | 33468.29 | 0.7 | 0.87 | 14.72 | 2.02 | 0.5 | 10
22 | 85 | CONCLUIDO | 0.8401 | 119.04 | 115.17 | 157.05 | 2.03 | 44 | 201.03 | 51.39 | 23 | 0 | 41.64 | 25027.94 | 1193.95 | 3598.63 | 273.75 | 191.08 | 33460.65 | 0.7 | 0.87 | 14.72 | 2.02 | 0.5 | 10
0 | 20 | CONCLUIDO | 0.681 | 146.84 | 138.48 | 15.36 | 0.34 | 541 | 51.33 | 24.83 | 1 | 539 | 5.51 | 6564.78 | 746.34 | 3599.03 | 1065.49 | 191.08 | 426847.36 | 0.18 | 0.73 | 15.48 | 25.33 | 0.5 | 10
1 | 20 | CONCLUIDO | 0.7838 | 127.58 | 123.18 | 34.06 | 0.66 | 217 | 52.47 | 24.83 | 2 | 188 | 5.64 | 6705.1 | 597.59 | 3598.76 | 544.95 | 191.08 | 168196.74 | 0.35 | 0.82 | 14.99 | 10.03 | 0.5 | 10
2 | 20 | CONCLUIDO | 0.7969 | 125.49 | 121.53 | 40.29 | 0.97 | 181 | 53.61 | 24.83 | 3 | 0 | 5.78 | 6845.59 | 576.73 | 3598.84 | 482.18 | 191.08 | 136992.1 | 0.4 | 0.83 | 15.13 | 8.38 | 0.5 | 10
0 | 65 | CONCLUIDO | 0.4383 | 228.14 | 185.64 | 7.52 | 0.13 | 1481 | 133.21 | 46.47 | 1 | 1479 | 20.75 | 16663.42 | 2023.37 | 3599.57 | 2668 | 191.08 | 1223398.62 | 0.07 | 0.54 | 17.06 | 72.46 | 0.5 | 10
1 | 65 | CONCLUIDO | 0.6446 | 155.13 | 138.3 | 15.42 | 0.26 | 538 | 134.55 | 46.47 | 2 | 536 | 21.09 | 16828.84 | 1485.98 | 3598.96 | 1058.34 | 191.08 | 423284.24 | 0.18 | 0.73 | 15.5 | 25.14 | 0.5 | 10
2 | 65 | CONCLUIDO | 0.7175 | 139.36 | 128.28 | 23.54 | 0.39 | 327 | 135.9 | 46.47 | 3 | 325 | 21.43 | 16994.64 | 1357.54 | 3598.75 | 719.1 | 191.08 | 254721.06 | 0.27 | 0.79 | 15.14 | 15.13 | 0.5 | 10
3 | 65 | CONCLUIDO | 0.7552 | 132.42 | 123.89 | 31.9 | 0.52 | 233 | 137.25 | 46.47 | 4 | 231 | 21.78 | 17160.92 | 1291.2 | 3598.67 | 570.49 | 191.08 | 180883.35 | 0.33 | 0.81 | 14.99 | 10.74 | 0.5 | 10
4 | 65 | CONCLUIDO | 0.7784 | 128.46 | 121.38 | 40.46 | 0.64 | 180 | 138.6 | 46.47 | 5 | 178 | 22.13 | 17327.69 | 1243.34 | 3598.77 | 486.19 | 191.08 | 139001.79 | 0.39 | 0.83 | 14.88 | 8.23 | 0.5 | 10
5 | 65 | CONCLUIDO | 0.7937 | 125.98 | 119.83 | 49.25 | 0.76 | 146 | 139.95 | 46.47 | 6 | 144 | 22.49 | 17494.97 | 1207.86 | 3598.65 | 432.88 | 191.08 | 112513.89 | 0.44 | 0.84 | 14.84 | 6.68 | 0.5 | 10
6 | 65 | CONCLUIDO | 0.8058 | 124.1 | 118.62 | 58.82 | 0.88 | 121 | 141.31 | 46.47 | 7 | 119 | 22.85 | 17662.75 | 1172.18 | 3598.72 | 392.31 | 191.08 | 92357.14 | 0.49 | 0.85 | 14.79 | 5.47 | 0.5 | 10
7 | 65 | CONCLUIDO | 0.8136 | 122.9 | 117.89 | 68.01 | 0.99 | 104 | 142.68 | 46.47 | 8 | 102 | 23.21 | 17831.04 | 1141 | 3598.68 | 367.47 | 191.08 | 80021.63 | 0.52 | 0.85 | 14.77 | 4.74 | 0.5 | 10
8 | 65 | CONCLUIDO | 0.8206 | 121.86 | 117.23 | 78.16 | 1.11 | 90 | 144.05 | 46.47 | 9 | 88 | 23.58 | 17999.83 | 1115.58 | 3598.65 | 345.48 | 191.08 | 69094.1 | 0.55 | 0.86 | 14.73 | 4.08 | 0.5 | 10
9 | 65 | CONCLUIDO | 0.8262 | 121.04 | 116.71 | 88.64 | 1.22 | 79 | 145.42 | 46.47 | 10 | 77 | 23.95 | 18169.15 | 1084.81 | 3598.68 | 327.77 | 191.08 | 60295.63 | 0.58 | 0.86 | 14.72 | 3.56 | 0.5 | 10
10 | 65 | CONCLUIDO | 0.8306 | 120.39 | 116.3 | 99.69 | 1.33 | 70 | 146.8 | 46.47 | 11 | 67 | 24.33 | 18338.99 | 1056.82 | 3598.67 | 313.77 | 191.08 | 53339.9 | 0.61 | 0.87 | 14.71 | 3.15 | 0.5 | 10
11 | 65 | CONCLUIDO | 0.834 | 119.9 | 116 | 110.48 | 1.43 | 63 | 148.18 | 46.47 | 12 | 53 | 24.71 | 18509.36 | 1028.73 | 3598.63 | 303.41 | 191.08 | 48195.36 | 0.63 | 0.87 | 14.71 | 2.86 | 0.5 | 10
12 | 65 | CONCLUIDO | 0.8366 | 119.53 | 115.77 | 119.76 | 1.54 | 58 | 149.56 | 46.47 | 13 | 24 | 25.1 | 18680.25 | 1011.36 | 3598.7 | 295.09 | 191.08 | 44059.25 | 0.65 | 0.87 | 14.71 | 2.62 | 0.5 | 10
13 | 65 | CONCLUIDO | 0.837 | 119.47 | 115.74 | 121.83 | 1.64 | 57 | 150.95 | 46.47 | 14 | 8 | 25.49 | 18851.69 | 1010.51 | 3598.66 | 292.95 | 191.08 | 42993.49 | 0.65 | 0.87 | 14.74 | 2.59 | 0.5 | 10
14 | 65 | CONCLUIDO | 0.8369 | 119.49 | 115.76 | 121.85 | 1.74 | 57 | 152.35 | 46.47 | 15 | 1 | 25.88 | 19023.66 | 1018.04 | 3598.68 | 293.47 | 191.08 | 43255.39 | 0.65 | 0.87 | 14.75 | 2.61 | 0.5 | 10
15 | 65 | CONCLUIDO | 0.8368 | 119.5 | 115.77 | 121.86 | 1.84 | 57 | 153.75 | 46.47 | 16 | 0 | 26.28 | 19196.18 | 1026.66 | 3598.68 | 293.53 | 191.08 | 43285.12 | 0.65 | 0.87 | 14.75 | 2.62 | 0.5 | 10
0 | 75 | CONCLUIDO | 0.3953 | 252.96 | 198.19 | 6.92 | 0.12 | 1718 | 150.44 | 49.1 | 1 | 1716 | 25.34 | 18787.76 | 2341.66 | 3599.93 | 3095.9 | 191.08 | 1436166.41 | 0.06 | 0.51 | 17.44 | 85 | 0.5 | 10
1 | 75 | CONCLUIDO | 0.6188 | 161.62 | 141.1 | 14.18 | 0.23 | 597 | 151.83 | 49.1 | 2 | 595 | 25.73 | 18959.54 | 1648.36 | 3599.07 | 1154.45 | 191.08 | 471045.58 | 0.17 | 0.71 | 15.56 | 27.93 | 0.5 | 10
2 | 75 | CONCLUIDO | 0.6988 | 143.1 | 129.8 | 21.57 | 0.35 | 361 | 153.23 | 49.1 | 3 | 359 | 26.13 | 19131.85 | 1498.7 | 3598.82 | 772.09 | 191.08 | 281043.98 | 0.25 | 0.78 | 15.14 | 16.64 | 0.5 | 10
3 | 75 | CONCLUIDO | 0.7397 | 135.19 | 125.03 | 29.08 | 0.46 | 258 | 154.63 | 49.1 | 4 | 256 | 26.53 | 19304.72 | 1426.14 | 3598.79 | 609.13 | 191.08 | 200078.57 | 0.31 | 0.81 | 15.02 | 11.87 | 0.5 | 10
4 | 75 | CONCLUIDO | 0.7653 | 130.67 | 122.31 | 36.88 | 0.57 | 199 | 156.03 | 49.1 | 5 | 197 | 26.94 | 19478.15 | 1378.03 | 3598.82 | 516.77 | 191.08 | 154192.84 | 0.37 | 0.82 | 14.93 | 9.16 | 0.5 | 10
5 | 75 | CONCLUIDO | 0.7825 | 127.79 | 120.56 | 44.65 | 0.67 | 162 | 157.44 | 49.1 | 6 | 160 | 27.35 | 19652.13 | 1340.64 | 3598.66 | 458.61 | 191.08 | 125301.75 | 0.42 | 0.84 | 14.85 | 7.41 | 0.5 | 10
6 | 75 | CONCLUIDO | 0.7947 | 125.83 | 119.4 | 52.68 | 0.78 | 136 | 158.86 | 49.1 | 7 | 134 | 27.77 | 19826.68 | 1310.05 | 3598.68 | 418.8 | 191.08 | 105523.55 | 0.46 | 0.84 | 14.81 | 6.25 | 0.5 | 10
7 | 75 | CONCLUIDO | 0.805 | 124.23 | 118.41 | 61.25 | 0.88 | 116 | 160.28 | 49.1 | 8 | 114 | 28.19 | 20001.93 | 1281.99 | 3598.66 | 385.33 | 191.08 | 88892.51 | 0.5 | 0.85 | 14.78 | 5.26 | 0.5 | 10
8 | 75 | CONCLUIDO | 0.8122 | 123.12 | 117.76 | 69.96 | 0.99 | 101 | 161.71 | 49.1 | 9 | 99 | 28.61 | 20177.64 | 1255.67 | 3598.79 | 363.25 | 191.08 | 77925.5 | 0.53 | 0.86 | 14.75 | 4.61 | 0.5 | 10
9 | 75 | CONCLUIDO | 0.8178 | 122.29 | 117.26 | 78.17 | 1.09 | 90 | 163.13 | 49.1 | 10 | 88 | 29.04 | 20353.94 | 1229.93 | 3598.61 | 346.4 | 191.08 | 69553.89 | 0.55 | 0.86 | 14.74 | 4.11 | 0.5 | 10
10 | 75 | CONCLUIDO | 0.8232 | 121.48 | 116.75 | 87.57 | 1.18 | 80 | 164.57 | 49.1 | 11 | 78 | 29.47 | 20530.82 | 1207.19 | 3598.6 | 330 | 191.08 | 61404.92 | 0.58 | 0.86 | 14.7 | 3.61 | 0.5 | 10
11 | 75 | CONCLUIDO | 0.8272 | 120.89 | 116.41 | 97.01 | 1.28 | 72 | 166.01 | 49.1 | 12 | 70 | 29.91 | 20708.3 | 1182.19 | 3598.68 | 317.91 | 191.08 | 55398.88 | 0.6 | 0.87 | 14.7 | 3.26 | 0.5 | 10
12 | 75 | CONCLUIDO | 0.8311 | 120.32 | 116.06 | 107.13 | 1.38 | 65 | 167.45 | 49.1 | 13 | 63 | 30.36 | 20886.38 | 1159.48 | 3598.64 | 306.04 | 191.08 | 49498.77 | 0.62 | 0.87 | 14.68 | 2.9 | 0.5 | 10
13 | 75 | CONCLUIDO | 0.834 | 119.9 | 115.82 | 117.78 | 1.47 | 59 | 168.9 | 49.1 | 14 | 57 | 30.81 | 21065.06 | 1133.98 | 3598.63 | 297.82 | 191.08 | 45421.89 | 0.64 | 0.87 | 14.68 | 2.67 | 0.5 | 10
14 | 75 | CONCLUIDO | 0.8367 | 119.51 | 115.58 | 128.43 | 1.56 | 54 | 170.35 | 49.1 | 15 | 46 | 31.26 | 21244.37 | 1106.75 | 3598.67 | 289.82 | 191.08 | 41443.38 | 0.66 | 0.87 | 14.67 | 2.43 | 0.5 | 10
15 | 75 | CONCLUIDO | 0.8381 | 119.32 | 115.49 | 135.87 | 1.65 | 51 | 171.81 | 49.1 | 16 | 24 | 31.72 | 21424.29 | 1093.96 | 3598.65 | 285.51 | 191.08 | 39304.15 | 0.67 | 0.87 | 14.7 | 2.34 | 0.5 | 10
16 | 75 | CONCLUIDO | 0.8386 | 119.25 | 115.45 | 138.54 | 1.74 | 50 | 173.28 | 49.1 | 17 | 7 | 32.18 | 21604.83 | 1093.06 | 3598.67 | 283.15 | 191.08 | 38130.56 | 0.67 | 0.87 | 14.73 | 2.3 | 0.5 | 10
17 | 75 | CONCLUIDO | 0.8387 | 119.23 | 115.43 | 138.52 | 1.83 | 50 | 174.75 | 49.1 | 18 | 4 | 32.65 | 21786.02 | 1099.57 | 3598.72 | 282.34 | 191.08 | 37725.67 | 0.68 | 0.87 | 14.73 | 2.28 | 0.5 | 10
18 | 75 | CONCLUIDO | 0.8393 | 119.15 | 115.38 | 141.28 | 1.91 | 49 | 176.22 | 49.1 | 19 | 0 | 33.13 | 21967.84 | 1105.83 | 3598.66 | 280.46 | 191.08 | 36787.66 | 0.68 | 0.87 | 14.74 | 2.23 | 0.5 | 10
0 | 95 | CONCLUIDO | 0.3144 | 318.07 | 230.03 | 6 | 0.1 | 2299 | 185.69 | 53.44 | 1 | 2297 | 36.26 | 23136.14 | 3117.56 | 3600.38 | 4182.37 | 191.08 | 1976497.14 | 0.05 | 0.44 | 18.45 | 116.82 | 0.5 | 10
1 | 95 | CONCLUIDO | 0.5674 | 176.26 | 147.06 | 12.29 | 0.19 | 718 | 187.21 | 53.44 | 2 | 716 | 36.77 | 23322.88 | 1978.51 | 3599.25 | 1354.92 | 191.08 | 570673.61 | 0.14 | 0.69 | 15.82 | 33.89 | 0.5 | 10
2 | 95 | CONCLUIDO | 0.6603 | 151.44 | 133.04 | 18.65 | 0.28 | 428 | 188.73 | 53.44 | 3 | 426 | 37.29 | 23510.33 | 1776.57 | 3598.9 | 881.15 | 191.08 | 335237.64 | 0.22 | 0.76 | 15.28 | 19.88 | 0.5 | 10
3 | 95 | CONCLUIDO | 0.7096 | 140.92 | 127.13 | 25.09 | 0.37 | 304 | 190.25 | 53.44 | 4 | 302 | 37.82 | 23698.48 | 1684.57 | 3598.9 | 681.07 | 191.08 | 235819.91 | 0.28 | 0.79 | 15.07 | 13.98 | 0.5 | 10
4 | 95 | CONCLUIDO | 0.7401 | 135.11 | 123.9 | 31.63 | 0.46 | 235 | 191.78 | 53.44 | 5 | 233 | 38.35 | 23887.36 | 1628.67 | 3598.7 | 571.08 | 191.08 | 181167.67 | 0.33 | 0.81 | 14.97 | 10.74 | 0.5 | 10
5 | 95 | CONCLUIDO | 0.7603 | 131.53 | 121.91 | 38.1 | 0.55 | 192 | 193.32 | 53.44 | 6 | 190 | 38.89 | 24076.95 | 1589.76 | 3598.77 | 504.14 | 191.08 | 147914.39 | 0.38 | 0.83 | 14.89 | 8.76 | 0.5 | 10
6 | 95 | CONCLUIDO | 0.7754 | 128.97 | 120.51 | 44.91 | 0.64 | 161 | 194.86 | 53.44 | 7 | 159 | 39.43 | 24267.28 | 1558.48 | 3598.7 | 456.11 | 191.08 | 124054.66 | 0.42 | 0.84 | 14.85 | 7.36 | 0.5 | 10
7 | 95 | CONCLUIDO | 0.7866 | 127.13 | 119.49 | 51.58 | 0.72 | 139 | 196.41 | 53.44 | 8 | 137 | 39.98 | 24458.36 | 1533.66 | 3598.69 | 421.48 | 191.08 | 106849.21 | 0.45 | 0.84 | 14.82 | 6.33 | 0.5 | 10
8 | 95 | CONCLUIDO | 0.7953 | 125.74 | 118.73 | 58.39 | 0.81 | 122 | 197.97 | 53.44 | 9 | 120 | 40.53 | 24650.18 | 1510.57 | 3598.66 | 396.21 | 191.08 | 94299.72 | 0.48 | 0.85 | 14.79 | 5.58 | 0.5 | 10
9 | 95 | CONCLUIDO | 0.803 | 124.53 | 118.04 | 65.58 | 0.89 | 108 | 199.53 | 53.44 | 10 | 106 | 41.1 | 24842.77 | 1487.86 | 3598.64 | 372.19 | 191.08 | 82360.3 | 0.51 | 0.85 | 14.79 | 4.89 | 0.5 | 10
10 | 95 | CONCLUIDO | 0.8091 | 123.59 | 117.51 | 72.69 | 0.97 | 97 | 201.1 | 53.44 | 11 | 95 | 41.66 | 25036.12 | 1469.78 | 3598.64 | 354.86 | 191.08 | 73748.16 | 0.54 | 0.86 | 14.74 | 4.36 | 0.5 | 10
11 | 95 | CONCLUIDO | 0.8136 | 122.91 | 117.17 | 79.89 | 1.05 | 88 | 202.67 | 53.44 | 12 | 86 | 42.24 | 25230.25 | 1451.38 | 3598.75 | 343.17 | 191.08 | 67950.66 | 0.56 | 0.86 | 14.73 | 4.02 | 0.5 | 10
12 | 95 | CONCLUIDO | 0.8178 | 122.28 | 116.8 | 86.52 | 1.13 | 81 | 204.25 | 53.44 | 13 | 79 | 42.82 | 25425.3 | 1435.38 | 3598.67 | 330.68 | 191.08 | 61742.34 | 0.58 | 0.86 | 14.72 | 3.65 | 0.5 | 10
13 | 95 | CONCLUIDO | 0.8214 | 121.74 | 116.52 | 94.47 | 1.21 | 74 | 205.84 | 53.44 | 14 | 72 | 43.4 | 25621.03 | 1419.11 | 3598.66 | 321.39 | 191.08 | 57129.48 | 0.59 | 0.86 | 14.71 | 3.36 | 0.5 | 10
14 | 95 | CONCLUIDO | 0.8248 | 121.23 | 116.23 | 102.56 | 1.28 | 68 | 207.43 | 53.44 | 15 | 66 | 44 | 25817.56 | 1398.23 | 3598.69 | 312.25 | 191.08 | 52590.53 | 0.61 | 0.87 | 14.69 | 3.08 | 0.5 | 10
15 | 95 | CONCLUIDO | 0.8279 | 120.79 | 115.98 | 110.46 | 1.36 | 63 | 209.03 | 53.44 | 16 | 61 | 44.6 | 26014.91 | 1381.98 | 3598.63 | 303.34 | 191.08 | 48158.93 | 0.63 | 0.87 | 14.69 | 2.83 | 0.5 | 10
16 | 95 | CONCLUIDO | 0.83 | 120.48 | 115.81 | 117.78 | 1.43 | 59 | 210.64 | 53.44 | 17 | 57 | 45.21 | 26213.09 | 1366.31 | 3598.64 | 297.58 | 191.08 | 45298.65 | 0.64 | 0.87 | 14.68 | 2.66 | 0.5 | 10
17 | 95 | CONCLUIDO | 0.8324 | 120.13 | 115.62 | 126.13 | 1.51 | 55 | 212.25 | 53.44 | 18 | 53 | 45.82 | 26412.11 | 1350.76 | 3598.62 | 290.62 | 191.08 | 41838.83 | 0.66 | 0.87 | 14.68 | 2.47 | 0.5 | 10
18 | 95 | CONCLUIDO | 0.8346 | 119.82 | 115.45 | 135.83 | 1.58 | 51 | 213.87 | 53.44 | 19 | 49 | 46.44 | 26611.98 | 1326.77 | 3598.63 | 285.32 | 191.08 | 39211.22 | 0.67 | 0.87 | 14.67 | 2.3 | 0.5 | 10
19 | 95 | CONCLUIDO | 0.8358 | 119.64 | 115.35 | 141.24 | 1.65 | 49 | 215.5 | 53.44 | 20 | 47 | 47.07 | 26812.71 | 1316.53 | 3598.61 | 281.69 | 191.08 | 37405.8 | 0.68 | 0.87 | 14.67 | 2.2 | 0.5 | 10
20 | 95 | CONCLUIDO | 0.8375 | 119.41 | 115.23 | 150.29 | 1.72 | 46 | 217.14 | 53.44 | 21 | 43 | 47.7 | 27014.3 | 1303.12 | 3598.62 | 277.77 | 191.08 | 35459.63 | 0.69 | 0.87 | 14.66 | 2.08 | 0.5 | 10
21 | 95 | CONCLUIDO | 0.8393 | 119.14 | 115.07 | 160.57 | 1.79 | 43 | 218.78 | 53.44 | 22 | 38 | 48.34 | 27216.79 | 1280.59 | 3598.6 | 272.01 | 191.08 | 32596.93 | 0.7 | 0.88 | 14.67 | 1.92 | 0.5 | 10
22 | 95 | CONCLUIDO | 0.8402 | 119.02 | 115.03 | 168.34 | 1.85 | 41 | 220.43 | 53.44 | 23 | 25 | 48.99 | 27420.16 | 1271.93 | 3598.69 | 270.53 | 191.08 | 31866.93 | 0.71 | 0.88 | 14.67 | 1.88 | 0.5 | 10
23 | 95 | CONCLUIDO | 0.841 | 118.9 | 114.95 | 172.42 | 1.92 | 40 | 222.08 | 53.44 | 24 | 15 | 49.65 | 27624.44 | 1267.91 | 3598.63 | 267.3 | 191.08 | 30257.22 | 0.71 | 0.88 | 14.68 | 1.8 | 0.5 | 10
24 | 95 | CONCLUIDO | 0.841 | 118.91 | 114.95 | 172.43 | 1.99 | 40 | 223.75 | 53.44 | 25 | 5 | 50.31 | 27829.77 | 1263.71 | 3598.61 | 267 | 191.08 | 30105.7 | 0.72 | 0.88 | 14.69 | 1.8 | 0.5 | 10
25 | 95 | CONCLUIDO | 0.8415 | 118.83 | 114.91 | 176.79 | 2.05 | 39 | 225.42 | 53.44 | 26 | 2 | 50.98 | 28035.92 | 1270.9 | 3598.63 | 265.31 | 191.08 | 29262.7 | 0.72 | 0.88 | 14.7 | 1.76 | 0.5 | 10
26 | 95 | CONCLUIDO | 0.8415 | 118.84 | 114.92 | 176.79 | 2.11 | 39 | 227.1 | 53.44 | 27 | 0 | 51.66 | 28243 | 1279.79 | 3598.63 | 265.35 | 191.08 | 29282.78 | 0.72 | 0.88 | 14.7 | 1.77 | 0.5 | 10
0 | 55 | CONCLUIDO | 0.4837 | 206.74 | 174.44 | 8.27 | 0.15 | 1265 | 116.05 | 43.4 | 1 | 1263 | 16.65 | 14546.17 | 1732.23 | 3599.46 | 2286.74 | 191.08 | 1033850.6 | 0.08 | 0.58 | 16.68 | 61.26 | 0.5 | 10
1 | 55 | CONCLUIDO | 0.6719 | 148.84 | 135.36 | 17.03 | 0.3 | 477 | 117.34 | 43.4 | 2 | 475 | 16.94 | 14705.49 | 1319.22 | 3599.1 | 958.69 | 191.08 | 373762.64 | 0.2 | 0.74 | 15.39 | 22.2 | 0.5 | 10
2 | 55 | CONCLUIDO | 0.7375 | 135.59 | 126.56 | 26.09 | 0.45 | 291 | 118.63 | 43.4 | 3 | 289 | 17.23 | 14865.24 | 1208.66 | 3598.86 | 660.62 | 191.08 | 225661.1 | 0.29 | 0.8 | 15.08 | 13.4 | 0.5 | 10
3 | 55 | CONCLUIDO | 0.7714 | 129.63 | 122.61 | 35.54 | 0.59 | 207 | 119.93 | 43.4 | 4 | 205 | 17.53 | 15025.44 | 1146.96 | 3598.82 | 527.52 | 191.08 | 159530.71 | 0.36 | 0.82 | 14.92 | 9.45 | 0.5 | 10
4 | 55 | CONCLUIDO | 0.792 | 126.27 | 120.38 | 45.43 | 0.73 | 159 | 121.23 | 43.4 | 5 | 157 | 17.83 | 15186.08 | 1100.34 | 3598.69 | 452.59 | 191.08 | 122305.98 | 0.42 | 0.84 | 14.83 | 7.23 | 0.5 | 10
5 | 55 | CONCLUIDO | 0.8056 | 124.12 | 118.98 | 55.77 | 0.86 | 128 | 122.54 | 43.4 | 6 | 126 | 18.14 | 15347.16 | 1062.06 | 3598.69 | 404.4 | 191.08 | 98363.28 | 0.47 | 0.85 | 14.8 | 5.83 | 0.5 | 10
6 | 55 | CONCLUIDO | 0.8157 | 122.59 | 117.97 | 66.78 | 1 | 106 | 123.85 | 43.4 | 7 | 104 | 18.45 | 15508.69 | 1025.59 | 3598.67 | 371.14 | 191.08 | 81844.21 | 0.51 | 0.85 | 14.75 | 4.82 | 0.5 | 10
7 | 55 | CONCLUIDO | 0.8233 | 121.47 | 117.23 | 78.15 | 1.13 | 90 | 125.16 | 43.4 | 8 | 88 | 18.76 | 15670.68 | 991.81 | 3598.66 | 345.8 | 191.08 | 69255.37 | 0.55 | 0.86 | 14.73 | 4.08 | 0.5 | 10
8 | 55 | CONCLUIDO | 0.8289 | 120.64 | 116.69 | 89.77 | 1.26 | 78 | 126.48 | 43.4 | 9 | 71 | 19.08 | 15833.12 | 957.56 | 3598.69 | 327.4 | 191.08 | 60116.7 | 0.58 | 0.86 | 14.71 | 3.54 | 0.5 | 10
9 | 55 | CONCLUIDO | 0.8332 | 120.03 | 116.29 | 101.12 | 1.38 | 69 | 127.8 | 43.4 | 10 | 34 | 19.4 | 15996.02 | 928.09 | 3598.75 | 312.39 | 191.08 | 52657.4 | 0.61 | 0.87 | 14.74 | 3.14 | 0.5 | 10
10 | 55 | CONCLUIDO | 0.8338 | 119.93 | 116.25 | 104.1 | 1.5 | 67 | 129.13 | 43.4 | 11 | 7 | 19.73 | 16159.39 | 927.93 | 3598.78 | 309.44 | 191.08 | 51188.34 | 0.62 | 0.87 | 14.77 | 3.09 | 0.5 | 10
11 | 55 | CONCLUIDO | 0.8338 | 119.94 | 116.25 | 104.11 | 1.63 | 67 | 130.45 | 43.4 | 12 | 0 | 20.05 | 16323.22 | 934.85 | 3598.71 | 309.63 | 191.08 | 51287.25 | 0.62 | 0.87 | 14.78 | 3.1 | 0.5 | 10

## gráficos
Selecione o eixo X:
Selecione o eixo Y:
Selecione o eixo Z:
Eixo X | Eixo Y | Eixo Z
0 | 0 | 0
0 | 0 | 0
0 | 0 | 0
0 | 0 | 0
0 | 0 | 0
0 | 0 | 0
0 | 0 | 0
0 | 0 | 0
0 | 0 | 0
0 | 0 | 0
0 | 0 | 0
0 | 0 | 0
0 | 0 | 0
0 | 0 | 0
0 | 0 | 0
0 | 0 | 0
0 | 0 | 0
0 | 0 | 0
0 | 0 | 0
0 | 0 | 0
0 | 0 | 0
0 | 0 | 0
0 | 0 | 0
0 | 0 | 0
0 | 0 | 0
0 | 0 | 0
0 | 0 | 0
0 | 0 | 0
0 | 0 | 0
0 | 0 | 0
0 | 0 | 0
0 | 0 | 0
0 | 0 | 0
0 | 0 | 0
0 | 0 | 0
0 | 0 | 0
0 | 0 | 0
0 | 0 | 0
0 | 0 | 0
0 | 0 | 0
0 | 0 | 0
0 | 0 | 0
0 | 0 | 0
0 | 0 | 0
0 | 0 | 0
0 | 0 | 0
0 | 0 | 0
0 | 0 | 0
0 | 0 | 0
0 | 0 | 0
0 | 0 | 0
0 | 0 | 0
0 | 0 | 0
0 | 0 | 0
0 | 0 | 0
0 | 0 | 0
0 | 0 | 0
0 | 0 | 0
0 | 0 | 0
0 | 0 | 0
0 | 0 | 0
0 | 0 | 0
0 | 0 | 0
0 | 0 | 0
0 | 0 | 0
0 | 0 | 0
0 | 0 | 0
0 | 0 | 0
0 | 0 | 0
0 | 0 | 0
0 | 0 | 0
0 | 0 | 0
0 | 0 | 0
0 | 0 | 0
0 | 0 | 0
0 | 0 | 0
0 | 0 | 0
0 | 0 | 0
0 | 0 | 0
0 | 0 | 0
0 | 0 | 0
0 | 0 | 0
0 | 0 | 0
0 | 0 | 0
0 | 0 | 0
0 | 0 | 0
0 | 0 | 0
0 | 0 | 0
0 | 0 | 0
0 | 0 | 0
0 | 0 | 0
0 | 0 | 0
0 | 0 | 0
0 | 0 | 0
0 | 0 | 0
0 | 0 | 0
0 | 0 | 0
0 | 0 | 0
0 | 0 | 0
0 | 0 | 0
0 | 0 | 0
0 | 0 | 0
0 | 0 | 0
0 | 0 | 0
0 | 0 | 0
0 | 0 | 0
0 | 0 | 0
0 | 0 | 0
0 | 0 | 0
0 | 0 | 0
0 | 0 | 0
0 | 0 | 0
0 | 0 | 0
0 | 0 | 0
0 | 0 | 0
0 | 0 | 0
0 | 0 | 0
0 | 0 | 0
0 | 0 | 0
0 | 0 | 0
0 | 0 | 0
0 | 0 | 0
0 | 0 | 0
0 | 0 | 0
0 | 0 | 0
0 | 0 | 0
0 | 0 | 0
0 | 0 | 0
0 | 0 | 0
0 | 0 | 0
0 | 0 | 0
0 | 0 | 0
0 | 0 | 0
0 | 0 | 0
0 | 0 | 0
0 | 0 | 0
0 | 0 | 0
0 | 0 | 0
0 | 0 | 0
0 | 0 | 0
0 | 0 | 0
0 | 0 | 0
0 | 0 | 0
0 | 0 | 0
0 | 0 | 0
0 | 0 | 0
0 | 0 | 0
0 | 0 | 0
0 | 0 | 0
0 | 0 | 0
0 | 0 | 0
0 | 0 | 0
0 | 0 | 0
0 | 0 | 0
0 | 0 | 0
0 | 0 | 0
0 | 0 | 0
0 | 0 | 0
0 | 0 | 0
0 | 0 | 0
0 | 0 | 0
0 | 0 | 0
0 | 0 | 0
0 | 0 | 0
0 | 0 | 0
0 | 0 | 0
0 | 0 | 0
0 | 0 | 0
0 | 0 | 0
0 | 0 | 0
0 | 0 | 0
0 | 0 | 0
0 | 0 | 0
0 | 0 | 0
0 | 0 | 0
0 | 0 | 0
0 | 0 | 0
0 | 0 | 0
0 | 0 | 0
0 | 0 | 0
0 | 0 | 0
0 | 0 | 0
0 | 0 | 0
0 | 0 | 0
0 | 0 | 0
0 | 0 | 0
0 | 0 | 0
0 | 0 | 0
0 | 0 | 0
0 | 0 | 0
0 | 0 | 0
0 | 0 | 0
0 | 0 | 0
0 | 0 | 0
0 | 0 | 0
0 | 0 | 0
0 | 0 | 0
0 | 0 | 0
0 | 0 | 0
0 | 0 | 0
0 | 0 | 0
0 | 0 | 0
0 | 0 | 0
0 | 0 | 0
0 | 0 | 0
0 | 0 | 0
0 | 0 | 0
0 | 0 | 0
0 | 0 | 0
0 | 0 | 0
0 | 0 | 0
0 | 0 | 0
0 | 0 | 0
0 | 0 | 0
0 | 0 | 0
0 | 0 | 0
0 | 0 | 0
0 | 0 | 0
0 | 0 | 0
0 | 0 | 0
0 | 0 | 0
0 | 0 | 0
0 | 0 | 0
0 | 0 | 0
0 | 0 | 0
0 | 0 | 0
0 | 0 | 0
0 | 0 | 0
0 | 0 | 0
0 | 0 | 0
0 | 0 | 0
0 | 0 | 0
0 | 0 | 0
0 | 0 | 0
0 | 0 | 0
0 | 0 | 0
0 | 0 | 0
0 | 0 | 0
0 | 0 | 0
0 | 0 | 0
0 | 0 | 0
0 | 0 | 0
0 | 0 | 0
0 | 0 | 0
0 | 0 | 0
0 | 0 | 0
0 | 0 | 0
0 | 0 | 0
0 | 0 | 0
0 | 0 | 0
0 | 0 | 0
0 | 0 | 0
0 | 0 | 0
0 | 0 | 0
0 | 0 | 0
0 | 0 | 0
0 | 0 | 0

## hidden (hidden)
Unnamed: 0
Volume de calda [L]
STATUS
Capacidade operacional [ha/h]
Tempo de missao [h]
Tempo util [h]
Tempo por voo [min]
Autonomia Projetada [h]
N° Voos
MTOW [kg]
Massa Estrutura [kg]
Combustível [kg]
Abastecimentos
Massa gerador
Potência gerador [W]
Combustível consumido [L]
Calda cons [L]
Distância percorrida [km]
Distância Pulverizando [km]
RTL ACUMULADO[m]
EOC [km/km]
EOC [h/h]
Tempo de manobra [h]
Tempo rtl_rtw [h]
V pulv [m/s]
V desloc [m/s]