## RESULTADOS_18
Unnamed: 0 | Volume de calda [L] | STATUS | Capacidade operacional [ha/h] | Tempo de missao [h] | Tempo util [h] | Tempo por voo [min] | Autonomia Projetada [h] | N° Voos | MTOW [kg] | Massa Estrutura [kg] | Combustível [kg] | Abastecimentos | Massa gerador | Potência gerador [W] | Combustível consumido [L] | Calda cons [L] | Distância percorrida [km] | Distância Pulverizando [km] | RTL ACUMULADO[m] | EOC [km/km] | EOC [h/h] | Tempo de manobra [h] | Tempo rtl_rtw [h] | V pulv [m/s] | V desloc [m/s]
0 | 100 | CONCLUIDO | 0.4911 | 203.62 | 144.05 | 5.89 | 0.09 | 1467 | 194.77 | 54.38 | 1 | 1465 | 39.4 | 24256.19 | 2008.48 | 3778.75 | 2117.75 | 146.75 | 974530.7 | 0.07 | 0.54 | 14.31 | 58.59 | 0.5 | 10
1 | 100 | CONCLUIDO | 0.7788 | 128.4 | 105.43 | 12.03 | 0.18 | 526 | 196.32 | 54.38 | 2 | 524 | 39.95 | 24447.22 | 1454.89 | 3777.65 | 822.29 | 146.75 | 331505.33 | 0.18 | 0.74 | 12.73 | 19.99 | 0.5 | 10
2 | 100 | CONCLUIDO | 0.8887 | 112.53 | 97.53 | 18.23 | 0.27 | 321 | 197.88 | 54.38 | 3 | 319 | 40.5 | 24639 | 1332.01 | 3777.54 | 558.66 | 146.75 | 200712 | 0.26 | 0.8 | 12.39 | 12.09 | 0.5 | 10
3 | 100 | CONCLUIDO | 0.9487 | 105.41 | 93.99 | 24.63 | 0.36 | 229 | 199.44 | 54.38 | 4 | 227 | 41.06 | 24831.54 | 1269.51 | 3777.58 | 439.87 | 146.75 | 141780.09 | 0.33 | 0.83 | 12.25 | 8.55 | 0.5 | 10
4 | 100 | CONCLUIDO | 0.9851 | 101.52 | 92.08 | 31.04 | 0.44 | 178 | 201.01 | 54.38 | 5 | 176 | 41.63 | 25024.84 | 1229.56 | 3777.58 | 375.87 | 146.75 | 110032.27 | 0.39 | 0.85 | 12.18 | 6.64 | 0.5 | 10
5 | 100 | CONCLUIDO | 1.0105 | 98.96 | 90.8 | 37.57 | 0.53 | 145 | 202.58 | 54.38 | 6 | 143 | 42.2 | 25218.93 | 1199.22 | 3777.54 | 333.67 | 146.75 | 89097.35 | 0.44 | 0.86 | 12.11 | 5.37 | 0.5 | 10
6 | 100 | CONCLUIDO | 1.0288 | 97.2 | 89.94 | 44.23 | 0.61 | 122 | 204.16 | 54.38 | 7 | 120 | 42.78 | 25413.94 | 1174.03 | 3777.43 | 304.93 | 146.75 | 74844.08 | 0.48 | 0.87 | 12.07 | 4.5 | 0.5 | 10
7 | 100 | CONCLUIDO | 1.0436 | 95.83 | 89.26 | 51.5 | 0.69 | 104 | 205.75 | 54.38 | 8 | 102 | 43.37 | 25609.61 | 1150.09 | 3777.38 | 282.89 | 146.75 | 63915.75 | 0.52 | 0.88 | 12.04 | 3.83 | 0.5 | 10
8 | 100 | CONCLUIDO | 1.0545 | 94.83 | 88.78 | 58.53 | 0.77 | 91 | 207.34 | 54.38 | 9 | 89 | 43.96 | 25806.1 | 1129.2 | 3777.36 | 266.24 | 146.75 | 55651.45 | 0.55 | 0.88 | 12.02 | 3.34 | 0.5 | 10
9 | 100 | CONCLUIDO | 1.0629 | 94.08 | 88.41 | 65.49 | 0.85 | 81 | 208.94 | 54.38 | 10 | 79 | 44.56 | 26003.41 | 1110.75 | 3777.42 | 253.85 | 146.75 | 49509.4 | 0.58 | 0.89 | 12.02 | 2.98 | 0.5 | 10
10 | 100 | CONCLUIDO | 1.071 | 93.38 | 88.06 | 73.38 | 0.93 | 72 | 210.55 | 54.38 | 11 | 70 | 45.17 | 26201.54 | 1089.73 | 3777.51 | 242.28 | 146.75 | 43769.54 | 0.61 | 0.89 | 11.99 | 2.62 | 0.5 | 10
11 | 100 | CONCLUIDO | 1.0767 | 92.87 | 87.83 | 81.07 | 1 | 65 | 212.16 | 54.38 | 12 | 63 | 45.78 | 26400.51 | 1070.53 | 3777.4 | 234.59 | 146.75 | 39957.87 | 0.63 | 0.89 | 11.98 | 2.4 | 0.5 | 10
12 | 100 | CONCLUIDO | 1.0823 | 92.4 | 87.58 | 89.07 | 1.08 | 59 | 213.78 | 54.38 | 13 | 57 | 46.4 | 26600.32 | 1053.38 | 3777.37 | 226.56 | 146.75 | 35975.33 | 0.65 | 0.9 | 11.97 | 2.15 | 0.5 | 10
13 | 100 | CONCLUIDO | 1.0869 | 92 | 87.39 | 97.1 | 1.15 | 54 | 215.41 | 54.38 | 14 | 52 | 47.03 | 26801 | 1034.71 | 3777.47 | 219.7 | 146.75 | 32568.83 | 0.67 | 0.9 | 11.97 | 1.95 | 0.5 | 10
14 | 100 | CONCLUIDO | 1.0905 | 91.7 | 87.24 | 104.69 | 1.23 | 50 | 217.04 | 54.38 | 15 | 48 | 47.66 | 27002.55 | 1015.31 | 3777.35 | 214.85 | 146.75 | 30163.21 | 0.68 | 0.9 | 11.96 | 1.81 | 0.5 | 10
15 | 100 | CONCLUIDO | 1.094 | 91.41 | 87.1 | 113.61 | 1.3 | 46 | 218.68 | 54.38 | 16 | 44 | 48.31 | 27204.98 | 997.7 | 3777.34 | 210.13 | 146.75 | 27823.87 | 0.7 | 0.9 | 11.95 | 1.67 | 0.5 | 10
16 | 100 | CONCLUIDO | 1.0966 | 91.19 | 87 | 121.39 | 1.37 | 43 | 220.33 | 54.38 | 17 | 34 | 48.95 | 27408.3 | 977.86 | 3777.37 | 206.56 | 146.75 | 26054.68 | 0.71 | 0.9 | 11.96 | 1.57 | 0.5 | 10
17 | 100 | CONCLUIDO | 1.0983 | 91.05 | 86.94 | 127.23 | 1.44 | 41 | 221.99 | 54.38 | 18 | 17 | 49.61 | 27612.53 | 966.83 | 3777.39 | 204.2 | 146.75 | 24882.79 | 0.72 | 0.9 | 11.97 | 1.51 | 0.5 | 10
18 | 100 | CONCLUIDO | 1.0992 | 90.98 | 86.9 | 130.36 | 1.51 | 40 | 223.65 | 54.38 | 19 | 6 | 50.27 | 27817.81 | 960.79 | 3777.38 | 202.63 | 146.75 | 24101.46 | 0.72 | 0.9 | 11.98 | 1.47 | 0.5 | 10
19 | 100 | CONCLUIDO | 1.0997 | 90.94 | 86.9 | 133.7 | 1.58 | 39 | 225.32 | 54.38 | 20 | 2 | 50.95 | 28023.89 | 967.48 | 3777.45 | 202.32 | 146.75 | 23952.87 | 0.73 | 0.9 | 11.98 | 1.47 | 0.5 | 10
20 | 100 | CONCLUIDO | 1.0997 | 90.94 | 86.9 | 133.7 | 1.64 | 39 | 227 | 54.38 | 21 | 0 | 51.62 | 28230.92 | 974.56 | 3777.34 | 202.37 | 146.75 | 23980.09 | 0.73 | 0.9 | 11.99 | 1.47 | 0.5 | 10

## RESULTADOS_6
Unnamed: 0 | Volume de calda [L] | STATUS | Capacidade operacional [ha/h] | Tempo de missao [h] | Tempo util [h] | Tempo por voo [min] | Autonomia Projetada [h] | N° Voos | MTOW [kg] | Massa Estrutura [kg] | Combustível [kg] | Abastecimentos | Massa gerador | Potência gerador [W] | Combustível consumido [L] | Calda cons [L] | Distância percorrida [km] | Distância Pulverizando [km] | RTL ACUMULADO[m] | EOC [km/km] | EOC [h/h] | Tempo de manobra [h] | Tempo rtl_rtw [h] | V pulv [m/s] | V desloc [m/s]
0 | 40 | CONCLUIDO | 0.7993 | 125.11 | 110.72 | 10.08 | 0.2 | 659 | 89.87 | 37.55 | 1 | 657 | 11.32 | 11317.98 | 910.03 | 3778.2 | 998.93 | 146.75 | 419158.52 | 0.15 | 0.71 | 12.96 | 25.27 | 0.5 | 10
1 | 40 | CONCLUIDO | 0.9743 | 102.64 | 95.58 | 21.16 | 0.39 | 271 | 91.1 | 37.55 | 2 | 269 | 11.54 | 11468.97 | 749.95 | 3777.7 | 493.63 | 146.75 | 168447.82 | 0.3 | 0.82 | 12.32 | 10.15 | 0.5 | 10
2 | 40 | CONCLUIDO | 1.0354 | 96.58 | 91.54 | 33.49 | 0.57 | 164 | 92.32 | 37.55 | 3 | 162 | 11.77 | 11620.34 | 679.47 | 3777.4 | 358.46 | 146.75 | 101397.07 | 0.41 | 0.86 | 12.14 | 6.11 | 0.5 | 10
3 | 40 | CONCLUIDO | 1.067 | 93.72 | 89.64 | 47.6 | 0.75 | 113 | 93.55 | 37.55 | 4 | 103 | 12 | 11772.07 | 621.36 | 3777.41 | 294.6 | 146.75 | 69722.72 | 0.5 | 0.88 | 12.08 | 4.21 | 0.5 | 10
4 | 40 | CONCLUIDO | 1.0775 | 92.81 | 89.06 | 55.66 | 0.93 | 96 | 94.79 | 37.55 | 5 | 10 | 12.23 | 11924.18 | 597.25 | 3777.49 | 272.15 | 146.75 | 58583.47 | 0.54 | 0.88 | 12.13 | 3.62 | 0.5 | 10
5 | 40 | CONCLUIDO | 1.077 | 92.85 | 89.09 | 55.68 | 1.1 | 96 | 96.02 | 37.55 | 6 | 0 | 12.47 | 12076.67 | 606.14 | 3777.59 | 272.87 | 146.75 | 58944.13 | 0.54 | 0.88 | 12.15 | 3.66 | 0.5 | 10

## RESULTADOS_4
Unnamed: 0 | Volume de calda [L] | STATUS | Capacidade operacional [ha/h] | Tempo de missao [h] | Tempo util [h] | Tempo por voo [min] | Autonomia Projetada [h] | N° Voos | MTOW [kg] | Massa Estrutura [kg] | Combustível [kg] | Abastecimentos | Massa gerador | Potência gerador [W] | Combustível consumido [L] | Calda cons [L] | Distância percorrida [km] | Distância Pulverizando [km] | RTL ACUMULADO[m] | EOC [km/km] | EOC [h/h] | Tempo de manobra [h] | Tempo rtl_rtw [h] | V pulv [m/s] | V desloc [m/s]
0 | 30 | CONCLUIDO | 0.8654 | 115.56 | 105.51 | 12.01 | 0.24 | 527 | 71.52 | 32.27 | 1 | 525 | 8.25 | 9054.6 | 728.54 | 3777.96 | 824.56 | 146.75 | 332635.7 | 0.18 | 0.74 | 12.76 | 20.07 | 0.5 | 10
1 | 30 | CONCLUIDO | 1.0132 | 98.7 | 93.5 | 25.97 | 0.48 | 216 | 72.7 | 32.27 | 2 | 214 | 8.43 | 9200.25 | 597.6 | 3777.57 | 423.14 | 146.75 | 133480.51 | 0.35 | 0.84 | 12.24 | 8.06 | 0.5 | 10
2 | 30 | CONCLUIDO | 1.0598 | 94.36 | 90.45 | 40.8 | 0.71 | 133 | 73.88 | 32.27 | 3 | 55 | 8.61 | 9346.23 | 529.81 | 3777.5 | 318.19 | 146.75 | 81418.27 | 0.46 | 0.87 | 12.2 | 5.01 | 0.5 | 10
3 | 30 | CONCLUIDO | 1.0628 | 94.09 | 90.27 | 42.65 | 0.93 | 127 | 75.07 | 32.27 | 4 | 0 | 8.8 | 9492.55 | 531.63 | 3777.51 | 309.83 | 146.75 | 77268.9 | 0.47 | 0.87 | 12.27 | 4.84 | 0.5 | 10

## RESULTADOS_1
Unnamed: 0 | Volume de calda [L] | STATUS | Capacidade operacional [ha/h] | Tempo de missao [h] | Tempo util [h] | Tempo por voo [min] | Autonomia Projetada [h] | N° Voos | MTOW [kg] | Massa Estrutura [kg] | Combustível [kg] | Abastecimentos | Massa gerador | Potência gerador [W] | Combustível consumido [L] | Calda cons [L] | Distância percorrida [km] | Distância Pulverizando [km] | RTL ACUMULADO[m] | EOC [km/km] | EOC [h/h] | Tempo de manobra [h] | Tempo rtl_rtw [h] | V pulv [m/s] | V desloc [m/s]
0 | 15 | CONCLUIDO | 0.9898 | 101.03 | 96.18 | 20.32 | 0.43 | 284 | 39.78 | 19.54 | 1 | 189 | 4.24 | 5140 | 384.7 | 3777.61 | 509.26 | 146.75 | 176196.91 | 0.29 | 0.82 | 12.46 | 10.74 | 0.5 | 10
1 | 15 | CONCLUIDO | 1.0038 | 99.63 | 95.12 | 22.56 | 0.84 | 253 | 40.89 | 19.54 | 2 | 0 | 4.35 | 5277.26 | 380.91 | 3777.84 | 465.6 | 146.75 | 154525.47 | 0.32 | 0.82 | 12.64 | 9.68 | 0.5 | 10

## RESULTADOS_12
Unnamed: 0 | Volume de calda [L] | STATUS | Capacidade operacional [ha/h] | Tempo de missao [h] | Tempo util [h] | Tempo por voo [min] | Autonomia Projetada [h] | N° Voos | MTOW [kg] | Massa Estrutura [kg] | Combustível [kg] | Abastecimentos | Massa gerador | Potência gerador [W] | Combustível consumido [L] | Calda cons [L] | Distância percorrida [km] | Distância Pulverizando [km] | RTL ACUMULADO[m] | EOC [km/km] | EOC [h/h] | Tempo de manobra [h] | Tempo rtl_rtw [h] | V pulv [m/s] | V desloc [m/s]
0 | 70 | CONCLUIDO | 0.6325 | 158.1 | 125.94 | 7.29 | 0.12 | 1036 | 141.81 | 47.83 | 1 | 1034 | 22.98 | 17723.39 | 1424.75 | 3778.23 | 1509.21 | 146.75 | 672414.55 | 0.1 | 0.62 | 13.59 | 40.49 | 0.5 | 10
1 | 70 | CONCLUIDO | 0.8724 | 114.63 | 100.73 | 14.96 | 0.25 | 404 | 143.17 | 47.83 | 2 | 402 | 23.34 | 17891.86 | 1118.15 | 3777.65 | 664.77 | 146.75 | 253355.01 | 0.22 | 0.78 | 12.56 | 15.3 | 0.5 | 10
2 | 70 | CONCLUIDO | 0.9604 | 104.13 | 94.73 | 22.92 | 0.37 | 248 | 144.54 | 47.83 | 3 | 246 | 23.71 | 18060.85 | 1030.45 | 3777.59 | 465.14 | 146.75 | 154316.98 | 0.32 | 0.83 | 12.28 | 9.3 | 0.5 | 10
3 | 70 | CONCLUIDO | 1.0065 | 99.36 | 92.02 | 31.19 | 0.49 | 177 | 145.92 | 47.83 | 4 | 175 | 24.09 | 18230.35 | 980.06 | 3777.52 | 374.56 | 146.75 | 109383.14 | 0.39 | 0.85 | 12.16 | 6.58 | 0.5 | 10
4 | 70 | CONCLUIDO | 1.0349 | 96.63 | 90.47 | 39.91 | 0.6 | 136 | 147.3 | 47.83 | 5 | 134 | 24.47 | 18400.38 | 940.9 | 3777.41 | 322.28 | 146.75 | 83449.67 | 0.46 | 0.87 | 12.11 | 5.04 | 0.5 | 10
5 | 70 | CONCLUIDO | 1.0538 | 94.89 | 89.48 | 48.81 | 0.71 | 110 | 148.68 | 47.83 | 6 | 108 | 24.85 | 18570.94 | 906.59 | 3777.45 | 289.7 | 146.75 | 67287.03 | 0.51 | 0.88 | 12.06 | 4.05 | 0.5 | 10
6 | 70 | CONCLUIDO | 1.0677 | 93.66 | 88.8 | 58.55 | 0.83 | 91 | 150.07 | 47.83 | 7 | 89 | 25.24 | 18742.03 | 876.53 | 3777.46 | 267.02 | 146.75 | 56043.09 | 0.55 | 0.88 | 12.03 | 3.37 | 0.5 | 10
7 | 70 | CONCLUIDO | 1.0783 | 92.74 | 88.28 | 68.79 | 0.94 | 77 | 151.46 | 47.83 | 8 | 75 | 25.63 | 18913.66 | 847.76 | 3777.32 | 250.26 | 146.75 | 47732.75 | 0.59 | 0.89 | 11.99 | 2.85 | 0.5 | 10
8 | 70 | CONCLUIDO | 1.0871 | 91.98 | 87.85 | 79.86 | 1.04 | 66 | 152.85 | 47.83 | 9 | 64 | 26.03 | 19085.83 | 808.3 | 3777.39 | 235.1 | 146.75 | 40208.24 | 0.62 | 0.89 | 11.99 | 2.42 | 0.5 | 10
9 | 70 | CONCLUIDO | 1.0932 | 91.48 | 87.57 | 90.59 | 1.15 | 58 | 154.25 | 47.83 | 10 | 33 | 26.43 | 19258.55 | 786.84 | 3777.4 | 224.84 | 146.75 | 35116.98 | 0.65 | 0.9 | 12.01 | 2.14 | 0.5 | 10
10 | 70 | CONCLUIDO | 1.0944 | 91.38 | 87.53 | 93.78 | 1.25 | 56 | 155.66 | 47.83 | 11 | 8 | 26.83 | 19431.82 | 782.32 | 3777.47 | 222.81 | 146.75 | 34112.49 | 0.66 | 0.9 | 12.02 | 2.1 | 0.5 | 10
11 | 70 | CONCLUIDO | 1.0951 | 91.31 | 87.5 | 95.45 | 1.35 | 55 | 157.07 | 47.83 | 12 | 0 | 27.24 | 19605.66 | 786.44 | 3777.39 | 221.24 | 146.75 | 33333.63 | 0.66 | 0.9 | 12.03 | 2.06 | 0.5 | 10

## RESULTADOS_16
Unnamed: 0 | Volume de calda [L] | STATUS | Capacidade operacional [ha/h] | Tempo de missao [h] | Tempo util [h] | Tempo por voo [min] | Autonomia Projetada [h] | N° Voos | MTOW [kg] | Massa Estrutura [kg] | Combustível [kg] | Abastecimentos | Massa gerador | Potência gerador [W] | Combustível consumido [L] | Calda cons [L] | Distância percorrida [km] | Distância Pulverizando [km] | RTL ACUMULADO[m] | EOC [km/km] | EOC [h/h] | Tempo de manobra [h] | Tempo rtl_rtw [h] | V pulv [m/s] | V desloc [m/s]
0 | 90 | CONCLUIDO | 0.536 | 186.56 | 137.49 | 6.29 | 0.1 | 1312 | 176.73 | 52.44 | 1 | 1310 | 33.29 | 22031.19 | 1799.72 | 3778.78 | 1896.7 | 146.75 | 864776.81 | 0.08 | 0.57 | 14.07 | 52.03 | 0.5 | 10
1 | 90 | CONCLUIDO | 0.8088 | 123.65 | 103.95 | 12.83 | 0.2 | 486 | 178.21 | 52.44 | 2 | 484 | 33.77 | 22213.89 | 1343.91 | 3777.75 | 771.92 | 146.75 | 306518.47 | 0.19 | 0.75 | 12.69 | 18.5 | 0.5 | 10
2 | 90 | CONCLUIDO | 0.9125 | 109.59 | 96.61 | 19.52 | 0.3 | 297 | 179.7 | 52.44 | 3 | 295 | 34.26 | 22397.24 | 1233.15 | 3777.47 | 526.66 | 146.75 | 184834.81 | 0.28 | 0.81 | 12.39 | 11.17 | 0.5 | 10
3 | 90 | CONCLUIDO | 0.9681 | 103.29 | 93.34 | 26.42 | 0.39 | 212 | 181.19 | 52.44 | 4 | 210 | 34.75 | 22581.25 | 1174.92 | 3777.49 | 418.93 | 146.75 | 131391.42 | 0.35 | 0.84 | 12.2 | 7.9 | 0.5 | 10
4 | 90 | CONCLUIDO | 1.0012 | 99.88 | 91.59 | 33.31 | 0.49 | 165 | 182.69 | 52.44 | 5 | 163 | 35.25 | 22766.06 | 1137.85 | 3777.47 | 359.52 | 146.75 | 101921.81 | 0.41 | 0.86 | 12.16 | 6.16 | 0.5 | 10
5 | 90 | CONCLUIDO | 1.0247 | 97.59 | 90.4 | 40.48 | 0.58 | 134 | 184.19 | 52.44 | 6 | 132 | 35.75 | 22951.43 | 1106.56 | 3777.53 | 320.05 | 146.75 | 82343.09 | 0.46 | 0.87 | 12.1 | 4.97 | 0.5 | 10
6 | 90 | CONCLUIDO | 1.0421 | 95.96 | 89.55 | 47.98 | 0.67 | 112 | 185.7 | 52.44 | 7 | 110 | 36.26 | 23137.49 | 1079.89 | 3777.35 | 292.19 | 146.75 | 68523.35 | 0.5 | 0.88 | 12.06 | 4.12 | 0.5 | 10
7 | 90 | CONCLUIDO | 1.0551 | 94.78 | 88.94 | 55.59 | 0.76 | 96 | 187.22 | 52.44 | 8 | 94 | 36.78 | 23324.24 | 1055.48 | 3777.39 | 272.16 | 146.75 | 58589.23 | 0.54 | 0.88 | 12.02 | 3.51 | 0.5 | 10
8 | 90 | CONCLUIDO | 1.0646 | 93.93 | 88.52 | 63.23 | 0.85 | 84 | 188.74 | 52.44 | 9 | 82 | 37.3 | 23511.69 | 1033.56 | 3777.35 | 257.69 | 146.75 | 51415.05 | 0.57 | 0.89 | 12.01 | 3.09 | 0.5 | 10
9 | 90 | CONCLUIDO | 1.0728 | 93.22 | 88.16 | 71.48 | 0.93 | 74 | 190.26 | 52.44 | 10 | 72 | 37.82 | 23699.85 | 1011.57 | 3777.34 | 245.59 | 146.75 | 45414.21 | 0.6 | 0.89 | 12 | 2.73 | 0.5 | 10
10 | 90 | CONCLUIDO | 1.0794 | 92.65 | 87.88 | 79.89 | 1.02 | 66 | 191.79 | 52.44 | 11 | 64 | 38.35 | 23888.73 | 984.58 | 3777.34 | 236.12 | 146.75 | 40716.82 | 0.62 | 0.89 | 11.99 | 2.45 | 0.5 | 10
11 | 90 | CONCLUIDO | 1.0859 | 92.09 | 87.57 | 89.05 | 1.1 | 59 | 193.33 | 52.44 | 12 | 57 | 38.89 | 24078.33 | 967.4 | 3777.36 | 225.93 | 146.75 | 35659.5 | 0.65 | 0.9 | 11.97 | 2.13 | 0.5 | 10
12 | 90 | CONCLUIDO | 1.0907 | 91.69 | 87.38 | 98.92 | 1.18 | 53 | 194.88 | 52.44 | 13 | 51 | 39.43 | 24268.67 | 944.78 | 3777.32 | 220.02 | 146.75 | 32735.01 | 0.67 | 0.9 | 11.96 | 1.95 | 0.5 | 10
13 | 90 | CONCLUIDO | 1.0945 | 91.36 | 87.2 | 106.78 | 1.27 | 49 | 196.42 | 52.44 | 14 | 46 | 39.98 | 24459.75 | 920.67 | 3777.33 | 213.91 | 146.75 | 29698.14 | 0.69 | 0.9 | 11.95 | 1.77 | 0.5 | 10
14 | 90 | CONCLUIDO | 1.0972 | 91.14 | 87.12 | 116.16 | 1.35 | 45 | 197.98 | 52.44 | 15 | 24 | 40.54 | 24651.58 | 903.63 | 3777.36 | 210.02 | 146.75 | 27775.9 | 0.7 | 0.9 | 11.98 | 1.69 | 0.5 | 10
15 | 90 | CONCLUIDO | 1.0985 | 91.03 | 87.05 | 118.7 | 1.42 | 44 | 199.54 | 52.44 | 16 | 8 | 41.1 | 24844.17 | 900.72 | 3777.34 | 207.23 | 146.75 | 26385.16 | 0.71 | 0.9 | 11.99 | 1.62 | 0.5 | 10
16 | 90 | CONCLUIDO | 1.0989 | 91 | 87.05 | 121.47 | 1.5 | 43 | 201.11 | 52.44 | 17 | 1 | 41.67 | 25037.53 | 903.49 | 3777.43 | 206.55 | 146.75 | 26046.87 | 0.71 | 0.9 | 12.01 | 1.62 | 0.5 | 10
17 | 90 | CONCLUIDO | 1.099 | 90.99 | 87.05 | 121.46 | 1.58 | 43 | 202.68 | 52.44 | 18 | 0 | 42.24 | 25231.66 | 910.09 | 3777.39 | 206.73 | 146.75 | 26137.48 | 0.71 | 0.9 | 12 | 1.61 | 0.5 | 10

## RESULTADOS_0
Unnamed: 0 | Volume de calda [L] | STATUS | Capacidade operacional [ha/h] | Tempo de missao [h] | Tempo util [h] | Tempo por voo [min] | Autonomia Projetada [h] | N° Voos | MTOW [kg] | Massa Estrutura [kg] | Combustível [kg] | Abastecimentos | Massa gerador | Potência gerador [W] | Combustível consumido [L] | Calda cons [L] | Distância percorrida [km] | Distância Pulverizando [km] | RTL ACUMULADO[m] | EOC [km/km] | EOC [h/h] | Tempo de manobra [h] | Tempo rtl_rtw [h] | V pulv [m/s] | V desloc [m/s]
0 | 10 | CONCLUIDO | 0.9446 | 105.86 | 100 | 15.83 | 0.64 | 379 | 26.11 | 12.1 | 1 | 0 | 3.01 | 3454.41 | 289.64 | 3777.99 | 622.95 | 146.75 | 232570.16 | 0.24 | 0.78 | 13.02 | 14.56 | 0.5 | 10

## RESULTADOS_7
Unnamed: 0 | Volume de calda [L] | STATUS | Capacidade operacional [ha/h] | Tempo de missao [h] | Tempo util [h] | Tempo por voo [min] | Autonomia Projetada [h] | N° Voos | MTOW [kg] | Massa Estrutura [kg] | Combustível [kg] | Abastecimentos | Massa gerador | Potência gerador [W] | Combustível consumido [L] | Calda cons [L] | Distância percorrida [km] | Distância Pulverizando [km] | RTL ACUMULADO[m] | EOC [km/km] | EOC [h/h] | Tempo de manobra [h] | Tempo rtl_rtw [h] | V pulv [m/s] | V desloc [m/s]
0 | 45 | CONCLUIDO | 0.769 | 130.04 | 113.21 | 9.41 | 0.18 | 722 | 98.71 | 39.72 | 1 | 720 | 12.99 | 12407.75 | 996.18 | 3778.13 | 1083.03 | 146.75 | 460891.87 | 0.14 | 0.69 | 13.05 | 27.76 | 0.5 | 10
1 | 45 | CONCLUIDO | 0.9561 | 104.59 | 96.54 | 19.64 | 0.35 | 295 | 99.95 | 39.72 | 2 | 293 | 13.24 | 12561.45 | 816.96 | 3777.62 | 524.41 | 146.75 | 183718.35 | 0.28 | 0.81 | 12.38 | 11.1 | 0.5 | 10
2 | 45 | CONCLUIDO | 1.0221 | 97.84 | 92.15 | 30.72 | 0.52 | 180 | 101.2 | 39.72 | 3 | 178 | 13.49 | 12715.54 | 746.34 | 3777.43 | 378.47 | 146.75 | 111321.92 | 0.39 | 0.85 | 12.17 | 6.71 | 0.5 | 10
3 | 45 | CONCLUIDO | 1.0568 | 94.63 | 90.05 | 42.88 | 0.69 | 126 | 102.45 | 39.72 | 4 | 124 | 13.74 | 12870.03 | 693 | 3777.51 | 308.64 | 146.75 | 76677.46 | 0.48 | 0.87 | 12.08 | 4.61 | 0.5 | 10
4 | 45 | CONCLUIDO | 1.077 | 92.85 | 88.93 | 56.77 | 0.85 | 94 | 103.71 | 39.72 | 5 | 76 | 14 | 13024.91 | 644.09 | 3777.4 | 270.78 | 146.75 | 57909.63 | 0.54 | 0.88 | 12.05 | 3.5 | 0.5 | 10
5 | 45 | CONCLUIDO | 1.0815 | 92.47 | 88.71 | 61.89 | 1.01 | 86 | 104.97 | 39.72 | 6 | 5 | 14.25 | 13180.19 | 631.87 | 3777.36 | 260.17 | 146.75 | 52642.38 | 0.56 | 0.88 | 12.13 | 3.28 | 0.5 | 10
6 | 45 | CONCLUIDO | 1.0823 | 92.4 | 88.66 | 62.59 | 1.16 | 85 | 106.23 | 39.72 | 7 | 0 | 14.52 | 13335.87 | 638.22 | 3777.38 | 258.93 | 146.75 | 52027.24 | 0.57 | 0.88 | 12.12 | 3.23 | 0.5 | 10

## RESULTADOS_10
Unnamed: 0 | Volume de calda [L] | STATUS | Capacidade operacional [ha/h] | Tempo de missao [h] | Tempo util [h] | Tempo por voo [min] | Autonomia Projetada [h] | N° Voos | MTOW [kg] | Massa Estrutura [kg] | Combustível [kg] | Abastecimentos | Massa gerador | Potência gerador [W] | Combustível consumido [L] | Calda cons [L] | Distância percorrida [km] | Distância Pulverizando [km] | RTL ACUMULADO[m] | EOC [km/km] | EOC [h/h] | Tempo de manobra [h] | Tempo rtl_rtw [h] | V pulv [m/s] | V desloc [m/s]
0 | 60 | CONCLUIDO | 0.6843 | 146.14 | 120.78 | 7.97 | 0.14 | 909 | 124.63 | 45 | 1 | 907 | 18.64 | 15605.44 | 1251.76 | 3778.24 | 1336.06 | 146.75 | 586474.01 | 0.11 | 0.65 | 13.37 | 35.33 | 0.5 | 10
1 | 60 | CONCLUIDO | 0.905 | 110.5 | 99.12 | 16.43 | 0.28 | 362 | 125.95 | 45 | 2 | 360 | 18.95 | 15767.7 | 1002.36 | 3777.66 | 610.56 | 146.75 | 226460.9 | 0.24 | 0.79 | 12.5 | 13.68 | 0.5 | 10
2 | 60 | CONCLUIDO | 0.9848 | 101.54 | 93.74 | 25.33 | 0.42 | 222 | 127.27 | 45 | 3 | 220 | 19.27 | 15930.42 | 922.93 | 3777.73 | 431.41 | 146.75 | 137581.19 | 0.34 | 0.84 | 12.25 | 8.3 | 0.5 | 10
3 | 60 | CONCLUIDO | 1.0263 | 97.44 | 91.27 | 34.66 | 0.55 | 158 | 128.59 | 45 | 4 | 156 | 19.59 | 16093.6 | 873.54 | 3777.49 | 348.9 | 146.75 | 96650.02 | 0.42 | 0.86 | 12.14 | 5.83 | 0.5 | 10
4 | 60 | CONCLUIDO | 1.0509 | 95.15 | 89.93 | 44.59 | 0.68 | 121 | 129.92 | 45 | 5 | 119 | 19.92 | 16257.24 | 833.48 | 3777.4 | 304.31 | 146.75 | 74538.18 | 0.48 | 0.87 | 12.08 | 4.5 | 0.5 | 10
5 | 60 | CONCLUIDO | 1.068 | 93.63 | 89.02 | 55.07 | 0.81 | 97 | 131.25 | 45 | 6 | 95 | 20.25 | 16421.36 | 796.97 | 3777.53 | 274.45 | 146.75 | 59729.62 | 0.53 | 0.88 | 12.04 | 3.59 | 0.5 | 10
6 | 60 | CONCLUIDO | 1.0816 | 92.46 | 88.31 | 67.07 | 0.93 | 79 | 132.58 | 45 | 7 | 77 | 20.59 | 16585.95 | 760.72 | 3777.34 | 250.84 | 146.75 | 48012.62 | 0.59 | 0.89 | 11.99 | 2.87 | 0.5 | 10
7 | 60 | CONCLUIDO | 1.0888 | 91.84 | 87.97 | 77.62 | 1.06 | 68 | 133.92 | 45 | 8 | 39 | 20.93 | 16751.02 | 728.45 | 3777.43 | 238.65 | 146.75 | 41973.8 | 0.61 | 0.89 | 12.01 | 2.54 | 0.5 | 10
8 | 60 | CONCLUIDO | 1.0909 | 91.67 | 87.87 | 81.11 | 1.18 | 65 | 135.27 | 45 | 9 | 5 | 21.27 | 16916.71 | 725.3 | 3777.37 | 234 | 146.75 | 39662.95 | 0.63 | 0.89 | 12.04 | 2.44 | 0.5 | 10
9 | 60 | CONCLUIDO | 1.0915 | 91.62 | 87.85 | 82.36 | 1.29 | 64 | 136.61 | 45 | 10 | 0 | 21.61 | 17082.76 | 730.29 | 3777.34 | 232.2 | 146.75 | 38768.85 | 0.63 | 0.89 | 12.07 | 2.42 | 0.5 | 10

## RESULTADOS_14
Unnamed: 0 | Volume de calda [L] | STATUS | Capacidade operacional [ha/h] | Tempo de missao [h] | Tempo util [h] | Tempo por voo [min] | Autonomia Projetada [h] | N° Voos | MTOW [kg] | Massa Estrutura [kg] | Combustível [kg] | Abastecimentos | Massa gerador | Potência gerador [W] | Combustível consumido [L] | Calda cons [L] | Distância percorrida [km] | Distância Pulverizando [km] | RTL ACUMULADO[m] | EOC [km/km] | EOC [h/h] | Tempo de manobra [h] | Tempo rtl_rtw [h] | V pulv [m/s] | V desloc [m/s]
0 | 80 | CONCLUIDO | 0.5829 | 171.55 | 131.52 | 6.74 | 0.11 | 1170 | 159.12 | 50.28 | 1 | 1168 | 27.84 | 19859.16 | 1606.82 | 3778.47 | 1696.69 | 146.75 | 765485.48 | 0.09 | 0.6 | 13.81 | 46.07 | 0.5 | 10
1 | 80 | CONCLUIDO | 0.8407 | 118.95 | 102.29 | 13.79 | 0.22 | 445 | 160.54 | 50.28 | 2 | 443 | 28.26 | 20034.4 | 1230.5 | 3777.85 | 717.06 | 146.75 | 279295.5 | 0.2 | 0.77 | 12.61 | 16.85 | 0.5 | 10
2 | 80 | CONCLUIDO | 0.9367 | 106.76 | 95.64 | 21.02 | 0.33 | 273 | 161.97 | 50.28 | 3 | 271 | 28.69 | 20210.21 | 1132.36 | 3777.58 | 495.42 | 146.75 | 169334.16 | 0.3 | 0.82 | 12.31 | 10.2 | 0.5 | 10
3 | 80 | CONCLUIDO | 0.9872 | 101.3 | 92.69 | 28.52 | 0.43 | 195 | 163.4 | 50.28 | 4 | 193 | 29.12 | 20386.62 | 1079.17 | 3777.49 | 396.81 | 146.75 | 120417.52 | 0.37 | 0.85 | 12.19 | 7.26 | 0.5 | 10
4 | 80 | CONCLUIDO | 1.0181 | 98.23 | 91.04 | 36.17 | 0.54 | 151 | 164.83 | 50.28 | 5 | 149 | 29.55 | 20563.61 | 1041.88 | 3777.44 | 341.74 | 146.75 | 93105.15 | 0.43 | 0.86 | 12.12 | 5.6 | 0.5 | 10
5 | 80 | CONCLUIDO | 1.0394 | 96.21 | 89.96 | 44.24 | 0.64 | 122 | 166.27 | 50.28 | 6 | 120 | 29.99 | 20741.2 | 1009.53 | 3777.45 | 305.93 | 146.75 | 75343.03 | 0.48 | 0.87 | 12.07 | 4.52 | 0.5 | 10
6 | 80 | CONCLUIDO | 1.0545 | 94.84 | 89.22 | 52.48 | 0.74 | 102 | 167.72 | 50.28 | 7 | 100 | 30.44 | 20919.39 | 982.42 | 3777.53 | 281.08 | 146.75 | 63018.3 | 0.52 | 0.88 | 12.04 | 3.79 | 0.5 | 10
7 | 80 | CONCLUIDO | 1.0667 | 93.75 | 88.62 | 61.12 | 0.84 | 87 | 169.17 | 50.28 | 8 | 85 | 30.89 | 21098.19 | 954.96 | 3777.4 | 261 | 146.75 | 53052 | 0.56 | 0.89 | 12.01 | 3.19 | 0.5 | 10
8 | 80 | CONCLUIDO | 1.0764 | 92.91 | 88.17 | 70.53 | 0.94 | 75 | 170.62 | 50.28 | 9 | 73 | 31.34 | 21277.6 | 928.32 | 3777.42 | 246.22 | 146.75 | 45721.57 | 0.6 | 0.89 | 11.99 | 2.73 | 0.5 | 10
9 | 80 | CONCLUIDO | 1.0833 | 92.31 | 87.86 | 79.87 | 1.03 | 66 | 172.08 | 50.28 | 10 | 64 | 31.8 | 21457.64 | 896.89 | 3777.33 | 235.39 | 146.75 | 40354.82 | 0.62 | 0.89 | 11.99 | 2.43 | 0.5 | 10
10 | 80 | CONCLUIDO | 1.0902 | 91.72 | 87.53 | 90.55 | 1.12 | 58 | 173.55 | 50.28 | 11 | 56 | 32.27 | 21638.31 | 875.04 | 3777.32 | 224.85 | 146.75 | 35123.73 | 0.65 | 0.9 | 11.96 | 2.1 | 0.5 | 10
11 | 80 | CONCLUIDO | 1.095 | 91.33 | 87.33 | 100.76 | 1.22 | 52 | 175.02 | 50.28 | 12 | 39 | 32.74 | 21819.6 | 850.13 | 3777.36 | 217.68 | 146.75 | 31569.74 | 0.67 | 0.9 | 11.97 | 1.9 | 0.5 | 10
12 | 80 | CONCLUIDO | 1.0968 | 91.18 | 87.27 | 106.87 | 1.31 | 49 | 176.49 | 50.28 | 13 | 13 | 33.21 | 22001.54 | 840.19 | 3777.35 | 214.6 | 146.75 | 30045.8 | 0.68 | 0.9 | 12 | 1.84 | 0.5 | 10
13 | 80 | CONCLUIDO | 1.0967 | 91.18 | 87.28 | 106.87 | 1.4 | 49 | 177.97 | 50.28 | 14 | 1 | 33.69 | 22184.13 | 844.62 | 3777.37 | 214.37 | 146.75 | 29926.71 | 0.68 | 0.9 | 12.01 | 1.85 | 0.5 | 10
14 | 80 | CONCLUIDO | 1.0967 | 91.18 | 87.28 | 106.87 | 1.48 | 49 | 179.46 | 50.28 | 15 | 0 | 34.18 | 22367.38 | 851.16 | 3777.36 | 214.47 | 146.75 | 29980.43 | 0.68 | 0.9 | 12.01 | 1.85 | 0.5 | 10

## RESULTADOS_5
Unnamed: 0 | Volume de calda [L] | STATUS | Capacidade operacional [ha/h] | Tempo de missao [h] | Tempo util [h] | Tempo por voo [min] | Autonomia Projetada [h] | N° Voos | MTOW [kg] | Massa Estrutura [kg] | Combustível [kg] | Abastecimentos | Massa gerador | Potência gerador [W] | Combustível consumido [L] | Calda cons [L] | Distância percorrida [km] | Distância Pulverizando [km] | RTL ACUMULADO[m] | EOC [km/km] | EOC [h/h] | Tempo de manobra [h] | Tempo rtl_rtw [h] | V pulv [m/s] | V desloc [m/s]
0 | 35 | CONCLUIDO | 0.8308 | 120.37 | 108.23 | 10.91 | 0.22 | 595 | 80.84 | 35.1 | 1 | 593 | 9.74 | 10204.21 | 821.96 | 3778.06 | 914.48 | 146.75 | 377252.6 | 0.16 | 0.73 | 12.89 | 22.78 | 0.5 | 10
1 | 35 | CONCLUIDO | 0.9929 | 100.72 | 94.61 | 23.17 | 0.43 | 245 | 82.04 | 35.1 | 2 | 243 | 9.94 | 10352.53 | 677.42 | 3777.65 | 460.36 | 146.75 | 151944.05 | 0.32 | 0.83 | 12.28 | 9.17 | 0.5 | 10
2 | 35 | CONCLUIDO | 1.0497 | 95.27 | 90.86 | 37.34 | 0.63 | 146 | 83.25 | 35.1 | 3 | 144 | 10.15 | 10501.19 | 604.23 | 3777.68 | 335.84 | 146.75 | 90179.66 | 0.44 | 0.86 | 12.12 | 5.43 | 0.5 | 10
3 | 35 | CONCLUIDO | 1.0699 | 93.46 | 89.66 | 48.47 | 0.83 | 111 | 84.46 | 35.1 | 4 | 18 | 10.36 | 10650.22 | 565.01 | 3777.45 | 291.75 | 146.75 | 68310.93 | 0.5 | 0.88 | 12.17 | 4.23 | 0.5 | 10
4 | 35 | CONCLUIDO | 1.0709 | 93.38 | 89.61 | 49.33 | 1.02 | 109 | 85.67 | 35.1 | 5 | 0 | 10.57 | 10799.59 | 570.25 | 3777.55 | 288.89 | 146.75 | 66888.65 | 0.51 | 0.88 | 12.21 | 4.18 | 0.5 | 10

## RESULTADOS_8
Unnamed: 0 | Volume de calda [L] | STATUS | Capacidade operacional [ha/h] | Tempo de missao [h] | Tempo util [h] | Tempo por voo [min] | Autonomia Projetada [h] | N° Voos | MTOW [kg] | Massa Estrutura [kg] | Combustível [kg] | Abastecimentos | Massa gerador | Potência gerador [W] | Combustível consumido [L] | Calda cons [L] | Distância percorrida [km] | Distância Pulverizando [km] | RTL ACUMULADO[m] | EOC [km/km] | EOC [h/h] | Tempo de manobra [h] | Tempo rtl_rtw [h] | V pulv [m/s] | V desloc [m/s]
0 | 50 | CONCLUIDO | 0.74 | 135.14 | 115.68 | 8.85 | 0.16 | 784 | 107.41 | 41.65 | 1 | 782 | 14.77 | 13481.73 | 1081.06 | 3778 | 1166.44 | 146.75 | 502289.29 | 0.13 | 0.68 | 13.15 | 30.24 | 0.5 | 10
1 | 50 | CONCLUIDO | 0.9392 | 106.47 | 97.37 | 18.37 | 0.32 | 318 | 108.68 | 41.65 | 2 | 316 | 15.03 | 13638.32 | 880.35 | 3777.67 | 552.77 | 146.75 | 197783.55 | 0.27 | 0.81 | 12.4 | 11.93 | 0.5 | 10
2 | 50 | CONCLUIDO | 1.0092 | 99.08 | 92.71 | 28.53 | 0.48 | 195 | 109.96 | 41.65 | 3 | 193 | 15.31 | 13795.21 | 808.79 | 3777.48 | 397.09 | 146.75 | 120556.57 | 0.37 | 0.85 | 12.21 | 7.28 | 0.5 | 10
3 | 50 | CONCLUIDO | 1.0462 | 95.58 | 90.5 | 39.63 | 0.63 | 137 | 111.23 | 41.65 | 4 | 135 | 15.58 | 13952.52 | 756.95 | 3777.33 | 323.95 | 146.75 | 84278.2 | 0.45 | 0.87 | 12.09 | 5.07 | 0.5 | 10
4 | 50 | CONCLUIDO | 1.0685 | 93.59 | 89.26 | 52 | 0.78 | 103 | 112.51 | 41.65 | 5 | 101 | 15.86 | 14110.24 | 711.57 | 3777.48 | 282.48 | 146.75 | 63714.62 | 0.52 | 0.88 | 12.04 | 3.83 | 0.5 | 10
5 | 50 | CONCLUIDO | 1.0829 | 92.34 | 88.48 | 64.74 | 0.93 | 82 | 113.79 | 41.65 | 6 | 52 | 16.14 | 14268.39 | 671.62 | 3777.52 | 255.53 | 146.75 | 50341.18 | 0.57 | 0.89 | 12.04 | 3.05 | 0.5 | 10
6 | 50 | CONCLUIDO | 1.086 | 92.08 | 88.33 | 68.83 | 1.07 | 77 | 115.08 | 41.65 | 7 | 6 | 16.43 | 14426.96 | 663.95 | 3777.42 | 248.68 | 146.75 | 46943.68 | 0.59 | 0.89 | 12.08 | 2.9 | 0.5 | 10
7 | 50 | CONCLUIDO | 1.0856 | 92.12 | 88.37 | 68.86 | 1.21 | 77 | 116.37 | 41.65 | 8 | 0 | 16.72 | 14585.96 | 672.47 | 3777.39 | 249.61 | 146.75 | 47408.02 | 0.59 | 0.89 | 12.1 | 2.94 | 0.5 | 10

## RESULTADOS_3
Unnamed: 0 | Volume de calda [L] | STATUS | Capacidade operacional [ha/h] | Tempo de missao [h] | Tempo util [h] | Tempo por voo [min] | Autonomia Projetada [h] | N° Voos | MTOW [kg] | Massa Estrutura [kg] | Combustível [kg] | Abastecimentos | Massa gerador | Potência gerador [W] | Combustível consumido [L] | Calda cons [L] | Distância percorrida [km] | Distância Pulverizando [km] | RTL ACUMULADO[m] | EOC [km/km] | EOC [h/h] | Tempo de manobra [h] | Tempo rtl_rtw [h] | V pulv [m/s] | V desloc [m/s]
0 | 25 | CONCLUIDO | 0.902 | 110.87 | 102.76 | 13.55 | 0.28 | 455 | 61.76 | 28.92 | 1 | 453 | 6.84 | 7851.41 | 629.51 | 3777.56 | 732.3 | 146.75 | 286865.26 | 0.2 | 0.76 | 12.65 | 17.32 | 0.5 | 10
1 | 25 | CONCLUIDO | 1.0344 | 96.67 | 92.32 | 30.11 | 0.55 | 184 | 62.92 | 28.92 | 2 | 164 | 7 | 7994.37 | 507.36 | 3777.54 | 383.93 | 146.75 | 114032.18 | 0.38 | 0.85 | 12.2 | 6.89 | 0.5 | 10
2 | 25 | CONCLUIDO | 1.0504 | 95.2 | 91.28 | 35.8 | 0.81 | 153 | 64.08 | 28.92 | 3 | 1 | 7.16 | 8137.65 | 487.75 | 3777.66 | 342.95 | 146.75 | 93699.47 | 0.43 | 0.86 | 12.32 | 5.84 | 0.5 | 10
3 | 25 | CONCLUIDO | 1.0512 | 95.13 | 91.23 | 36.01 | 1.07 | 152 | 65.25 | 28.92 | 4 | 0 | 7.33 | 8281.25 | 495.52 | 3777.69 | 341.53 | 146.75 | 92992.25 | 0.43 | 0.86 | 12.31 | 5.79 | 0.5 | 10

## RESULTADOS_15
Unnamed: 0 | Volume de calda [L] | STATUS | Capacidade operacional [ha/h] | Tempo de missao [h] | Tempo util [h] | Tempo por voo [min] | Autonomia Projetada [h] | N° Voos | MTOW [kg] | Massa Estrutura [kg] | Combustível [kg] | Abastecimentos | Massa gerador | Potência gerador [W] | Combustível consumido [L] | Calda cons [L] | Distância percorrida [km] | Distância Pulverizando [km] | RTL ACUMULADO[m] | EOC [km/km] | EOC [h/h] | Tempo de manobra [h] | Tempo rtl_rtw [h] | V pulv [m/s] | V desloc [m/s]
0 | 85 | CONCLUIDO | 0.559 | 178.88 | 134.48 | 6.51 | 0.11 | 1240 | 167.88 | 51.39 | 1 | 1238 | 30.49 | 20939.59 | 1702.02 | 3778.5 | 1794.48 | 146.75 | 814026.56 | 0.08 | 0.58 | 13.98 | 49.03 | 0.5 | 10
1 | 85 | CONCLUIDO | 0.8249 | 121.22 | 103.09 | 13.3 | 0.21 | 465 | 169.33 | 51.39 | 2 | 463 | 30.94 | 21118.46 | 1287.06 | 3777.88 | 744.04 | 146.75 | 292684.07 | 0.2 | 0.76 | 12.65 | 17.65 | 0.5 | 10
2 | 85 | CONCLUIDO | 0.9246 | 108.16 | 96.13 | 20.24 | 0.31 | 285 | 170.79 | 51.39 | 3 | 283 | 31.4 | 21297.94 | 1182.89 | 3777.62 | 511.8 | 146.75 | 177464.63 | 0.29 | 0.82 | 12.34 | 10.69 | 0.5 | 10
3 | 85 | CONCLUIDO | 0.9775 | 102.31 | 93.02 | 27.36 | 0.41 | 204 | 172.25 | 51.39 | 4 | 202 | 31.86 | 21478.05 | 1127.67 | 3777.52 | 407.76 | 146.75 | 125847.23 | 0.36 | 0.84 | 12.2 | 7.59 | 0.5 | 10
4 | 85 | CONCLUIDO | 1.0098 | 99.03 | 91.3 | 34.67 | 0.51 | 158 | 173.71 | 51.39 | 5 | 156 | 32.32 | 21658.78 | 1089.77 | 3777.54 | 350 | 146.75 | 97200.73 | 0.42 | 0.86 | 12.14 | 5.87 | 0.5 | 10
5 | 85 | CONCLUIDO | 1.032 | 96.9 | 90.19 | 42.28 | 0.61 | 128 | 175.18 | 51.39 | 6 | 126 | 32.79 | 21840.16 | 1058.44 | 3777.37 | 313.03 | 146.75 | 78862.06 | 0.47 | 0.87 | 12.1 | 4.76 | 0.5 | 10
6 | 85 | CONCLUIDO | 1.0485 | 95.37 | 89.38 | 50.12 | 0.7 | 107 | 176.66 | 51.39 | 7 | 105 | 33.27 | 22022.17 | 1032.22 | 3777.43 | 287 | 146.75 | 65955.82 | 0.51 | 0.88 | 12.03 | 3.94 | 0.5 | 10
7 | 85 | CONCLUIDO | 1.0601 | 94.33 | 88.84 | 57.94 | 0.8 | 92 | 178.14 | 51.39 | 8 | 90 | 33.75 | 22204.83 | 1007.43 | 3777.35 | 267.8 | 146.75 | 56428.36 | 0.55 | 0.88 | 12.04 | 3.41 | 0.5 | 10
8 | 85 | CONCLUIDO | 1.0702 | 93.44 | 88.36 | 66.27 | 0.89 | 80 | 179.63 | 51.39 | 9 | 78 | 34.24 | 22388.15 | 982.21 | 3777.4 | 252.61 | 146.75 | 48892.1 | 0.58 | 0.89 | 11.99 | 2.92 | 0.5 | 10
9 | 85 | CONCLUIDO | 1.0787 | 92.71 | 87.96 | 75.4 | 0.98 | 70 | 181.12 | 51.39 | 10 | 68 | 34.73 | 22572.13 | 960.52 | 3777.34 | 238.95 | 146.75 | 42113.17 | 0.61 | 0.89 | 11.99 | 2.53 | 0.5 | 10
10 | 85 | CONCLUIDO | 1.0846 | 92.2 | 87.72 | 84.89 | 1.07 | 62 | 182.62 | 51.39 | 11 | 60 | 35.22 | 22756.91 | 934.82 | 3777.47 | 230.83 | 146.75 | 38094.43 | 0.64 | 0.89 | 11.98 | 2.29 | 0.5 | 10
11 | 85 | CONCLUIDO | 1.09 | 91.74 | 87.47 | 93.72 | 1.16 | 56 | 184.12 | 51.39 | 12 | 54 | 35.73 | 22942.24 | 908.62 | 3777.34 | 222.8 | 146.75 | 34109.63 | 0.66 | 0.9 | 11.96 | 2.04 | 0.5 | 10
12 | 85 | CONCLUIDO | 1.0954 | 91.29 | 87.23 | 104.67 | 1.24 | 50 | 185.63 | 51.39 | 13 | 42 | 36.24 | 23128.27 | 884.69 | 3777.36 | 214.42 | 146.75 | 29950.99 | 0.68 | 0.9 | 11.96 | 1.8 | 0.5 | 10
13 | 85 | CONCLUIDO | 1.0971 | 91.15 | 87.19 | 111.3 | 1.33 | 47 | 187.14 | 51.39 | 14 | 19 | 36.75 | 23314.98 | 872.6 | 3777.36 | 212.29 | 146.75 | 28897.97 | 0.69 | 0.9 | 11.98 | 1.75 | 0.5 | 10
14 | 85 | CONCLUIDO | 1.0977 | 91.1 | 87.16 | 113.69 | 1.41 | 46 | 188.66 | 51.39 | 15 | 3 | 37.27 | 23502.4 | 874.08 | 3777.45 | 210.74 | 146.75 | 28128.1 | 0.7 | 0.9 | 12 | 1.73 | 0.5 | 10
15 | 85 | CONCLUIDO | 1.0978 | 91.09 | 87.16 | 113.68 | 1.49 | 46 | 190.19 | 51.39 | 16 | 1 | 37.79 | 23690.52 | 879.53 | 3777.33 | 210.47 | 146.75 | 27991.81 | 0.7 | 0.9 | 12.01 | 1.73 | 0.5 | 10
16 | 85 | CONCLUIDO | 1.0978 | 91.09 | 87.16 | 113.69 | 1.57 | 46 | 191.72 | 51.39 | 17 | 0 | 38.33 | 23879.37 | 886.21 | 3777.36 | 210.49 | 146.75 | 28002.82 | 0.7 | 0.9 | 12.01 | 1.73 | 0.5 | 10

## RESULTADOS_2
Unnamed: 0 | Volume de calda [L] | STATUS | Capacidade operacional [ha/h] | Tempo de missao [h] | Tempo util [h] | Tempo por voo [min] | Autonomia Projetada [h] | N° Voos | MTOW [kg] | Massa Estrutura [kg] | Combustível [kg] | Abastecimentos | Massa gerador | Potência gerador [W] | Combustível consumido [L] | Calda cons [L] | Distância percorrida [km] | Distância Pulverizando [km] | RTL ACUMULADO[m] | EOC [km/km] | EOC [h/h] | Tempo de manobra [h] | Tempo rtl_rtw [h] | V pulv [m/s] | V desloc [m/s]
0 | 20 | CONCLUIDO | 0.9444 | 105.89 | 99.57 | 15.97 | 0.34 | 374 | 51.33 | 24.83 | 1 | 372 | 5.51 | 6564.78 | 517.39 | 3777.55 | 626.41 | 146.75 | 234322.58 | 0.23 | 0.79 | 12.5 | 14.14 | 0.5 | 10
1 | 20 | CONCLUIDO | 1.0329 | 96.82 | 92.74 | 29.13 | 0.66 | 191 | 52.47 | 24.83 | 2 | 5 | 5.64 | 6705.1 | 436.58 | 3777.77 | 390.25 | 146.75 | 117158.96 | 0.38 | 0.85 | 12.42 | 7.3 | 0.5 | 10
2 | 20 | CONCLUIDO | 1.0333 | 96.78 | 92.71 | 29.28 | 0.97 | 190 | 53.61 | 24.83 | 3 | 0 | 5.78 | 6845.59 | 444.75 | 3777.7 | 388.95 | 146.75 | 116512.62 | 0.38 | 0.85 | 12.43 | 7.27 | 0.5 | 10

## RESULTADOS_11
Unnamed: 0 | Volume de calda [L] | STATUS | Capacidade operacional [ha/h] | Tempo de missao [h] | Tempo util [h] | Tempo por voo [min] | Autonomia Projetada [h] | N° Voos | MTOW [kg] | Massa Estrutura [kg] | Combustível [kg] | Abastecimentos | Massa gerador | Potência gerador [W] | Combustível consumido [L] | Calda cons [L] | Distância percorrida [km] | Distância Pulverizando [km] | RTL ACUMULADO[m] | EOC [km/km] | EOC [h/h] | Tempo de manobra [h] | Tempo rtl_rtw [h] | V pulv [m/s] | V desloc [m/s]
0 | 65 | CONCLUIDO | 0.658 | 151.98 | 123.34 | 7.61 | 0.13 | 972 | 133.21 | 46.47 | 1 | 970 | 20.75 | 16663.42 | 1337.63 | 3778.35 | 1422.53 | 146.75 | 629394.27 | 0.1 | 0.64 | 13.47 | 37.89 | 0.5 | 10
1 | 65 | CONCLUIDO | 0.8886 | 112.54 | 99.93 | 15.65 | 0.26 | 383 | 134.55 | 46.47 | 2 | 381 | 21.09 | 16828.84 | 1060.85 | 3777.62 | 638.21 | 146.75 | 240176.65 | 0.23 | 0.79 | 12.51 | 14.49 | 0.5 | 10
2 | 65 | CONCLUIDO | 0.9727 | 102.81 | 94.23 | 24.06 | 0.39 | 235 | 135.9 | 46.47 | 3 | 233 | 21.43 | 16994.64 | 977.41 | 3777.59 | 447.67 | 146.75 | 145649.48 | 0.33 | 0.83 | 12.27 | 8.79 | 0.5 | 10
3 | 65 | CONCLUIDO | 1.0159 | 98.44 | 91.68 | 32.74 | 0.52 | 168 | 137.25 | 46.47 | 4 | 166 | 21.78 | 17160.92 | 927.61 | 3777.49 | 362.64 | 146.75 | 103468.96 | 0.4 | 0.86 | 12.17 | 6.25 | 0.5 | 10
4 | 65 | CONCLUIDO | 1.0427 | 95.91 | 90.22 | 41.96 | 0.64 | 129 | 138.6 | 46.47 | 5 | 127 | 22.13 | 17327.69 | 888.23 | 3777.49 | 314.09 | 146.75 | 79389.72 | 0.47 | 0.87 | 12.09 | 4.78 | 0.5 | 10
5 | 65 | CONCLUIDO | 1.0608 | 94.27 | 89.28 | 52.01 | 0.76 | 103 | 139.95 | 46.47 | 6 | 101 | 22.49 | 17494.97 | 853.54 | 3777.57 | 282.54 | 146.75 | 63742.23 | 0.52 | 0.88 | 12.06 | 3.85 | 0.5 | 10
6 | 65 | CONCLUIDO | 1.0747 | 93.05 | 88.55 | 62.51 | 0.88 | 85 | 141.31 | 46.47 | 7 | 83 | 22.85 | 17662.75 | 817.73 | 3777.41 | 258.95 | 146.75 | 52037.57 | 0.57 | 0.89 | 12.01 | 3.12 | 0.5 | 10
7 | 65 | CONCLUIDO | 1.0846 | 92.2 | 88.06 | 73.39 | 0.99 | 72 | 142.68 | 46.47 | 8 | 70 | 23.21 | 17831.04 | 788.59 | 3777.38 | 242.27 | 146.75 | 43763.12 | 0.61 | 0.89 | 12 | 2.63 | 0.5 | 10
8 | 65 | CONCLUIDO | 1.0911 | 91.65 | 87.76 | 83.58 | 1.11 | 63 | 144.05 | 46.47 | 9 | 40 | 23.58 | 17999.83 | 759.72 | 3777.35 | 231.47 | 146.75 | 38408.51 | 0.63 | 0.89 | 12 | 2.33 | 0.5 | 10
9 | 65 | CONCLUIDO | 1.0927 | 91.52 | 87.7 | 87.7 | 1.22 | 60 | 145.42 | 46.47 | 10 | 5 | 23.95 | 18169.15 | 753.86 | 3777.31 | 228.12 | 146.75 | 36746.63 | 0.64 | 0.89 | 12.05 | 2.27 | 0.5 | 10
10 | 65 | CONCLUIDO | 1.0928 | 91.5 | 87.69 | 87.69 | 1.33 | 60 | 146.8 | 46.47 | 11 | 0 | 24.33 | 18338.99 | 760.79 | 3777.42 | 227.61 | 146.75 | 36495.88 | 0.64 | 0.89 | 12.05 | 2.26 | 0.5 | 10

## RESULTADOS_13
Unnamed: 0 | Volume de calda [L] | STATUS | Capacidade operacional [ha/h] | Tempo de missao [h] | Tempo util [h] | Tempo por voo [min] | Autonomia Projetada [h] | N° Voos | MTOW [kg] | Massa Estrutura [kg] | Combustível [kg] | Abastecimentos | Massa gerador | Potência gerador [W] | Combustível consumido [L] | Calda cons [L] | Distância percorrida [km] | Distância Pulverizando [km] | RTL ACUMULADO[m] | EOC [km/km] | EOC [h/h] | Tempo de manobra [h] | Tempo rtl_rtw [h] | V pulv [m/s] | V desloc [m/s]
0 | 75 | CONCLUIDO | 0.607 | 164.74 | 128.76 | 7 | 0.12 | 1103 | 150.44 | 49.1 | 1 | 1101 | 25.34 | 18787.76 | 1515.35 | 3778.5 | 1603.37 | 146.75 | 719159.39 | 0.09 | 0.61 | 13.71 | 43.3 | 0.5 | 10
1 | 75 | CONCLUIDO | 0.857 | 116.69 | 101.46 | 14.36 | 0.23 | 424 | 151.83 | 49.1 | 2 | 422 | 25.73 | 18959.54 | 1173.92 | 3777.64 | 689.16 | 146.75 | 265447.99 | 0.21 | 0.77 | 12.59 | 16.02 | 0.5 | 10
2 | 75 | CONCLUIDO | 0.9479 | 105.49 | 95.24 | 21.89 | 0.35 | 261 | 153.23 | 49.1 | 3 | 259 | 26.13 | 19131.85 | 1082.52 | 3777.55 | 481.79 | 146.75 | 162577.44 | 0.3 | 0.82 | 12.31 | 9.81 | 0.5 | 10
3 | 75 | CONCLUIDO | 0.9966 | 100.34 | 92.38 | 29.8 | 0.46 | 186 | 154.63 | 49.1 | 4 | 184 | 26.53 | 19304.72 | 1030.55 | 3777.47 | 386.1 | 146.75 | 115110.99 | 0.38 | 0.85 | 12.19 | 6.94 | 0.5 | 10
4 | 75 | CONCLUIDO | 1.0262 | 97.44 | 90.77 | 37.82 | 0.57 | 144 | 156.03 | 49.1 | 5 | 142 | 26.94 | 19478.15 | 992.49 | 3777.46 | 332.64 | 146.75 | 88586.43 | 0.44 | 0.86 | 12.11 | 5.33 | 0.5 | 10
5 | 75 | CONCLUIDO | 1.0469 | 95.52 | 89.7 | 46.39 | 0.67 | 116 | 157.44 | 49.1 | 6 | 114 | 27.35 | 19652.13 | 958.86 | 3777.44 | 297.3 | 146.75 | 71060.65 | 0.49 | 0.87 | 12.05 | 4.26 | 0.5 | 10
6 | 75 | CONCLUIDO | 1.061 | 94.25 | 89.01 | 55.06 | 0.78 | 97 | 158.86 | 49.1 | 7 | 95 | 27.77 | 19826.68 | 930.91 | 3777.42 | 274.24 | 146.75 | 59622.81 | 0.54 | 0.88 | 12.03 | 3.57 | 0.5 | 10
7 | 75 | CONCLUIDO | 1.0728 | 93.22 | 88.44 | 64.71 | 0.88 | 82 | 160.28 | 49.1 | 8 | 80 | 28.19 | 20001.93 | 902.78 | 3777.37 | 255.1 | 146.75 | 50130.32 | 0.58 | 0.89 | 12 | 3 | 0.5 | 10
8 | 75 | CONCLUIDO | 1.0811 | 92.5 | 88.06 | 74.41 | 0.99 | 71 | 161.71 | 49.1 | 9 | 69 | 28.61 | 20177.64 | 874.17 | 3777.38 | 242.27 | 146.75 | 43770.29 | 0.61 | 0.89 | 11.99 | 2.62 | 0.5 | 10
9 | 75 | CONCLUIDO | 1.0881 | 91.9 | 87.73 | 84.9 | 1.09 | 62 | 163.13 | 49.1 | 10 | 60 | 29.04 | 20353.94 | 846.66 | 3777.39 | 231.36 | 146.75 | 38357.15 | 0.63 | 0.89 | 11.98 | 2.3 | 0.5 | 10
10 | 75 | CONCLUIDO | 1.0936 | 91.45 | 87.49 | 95.44 | 1.18 | 55 | 164.57 | 49.1 | 11 | 35 | 29.47 | 20530.82 | 818.04 | 3777.36 | 222.52 | 146.75 | 33972.05 | 0.66 | 0.9 | 11.99 | 2.06 | 0.5 | 10
11 | 75 | CONCLUIDO | 1.0959 | 91.25 | 87.38 | 100.83 | 1.28 | 52 | 166.01 | 49.1 | 12 | 6 | 29.91 | 20708.3 | 810.12 | 3777.54 | 217.66 | 146.75 | 31561.08 | 0.67 | 0.9 | 12.02 | 1.95 | 0.5 | 10
12 | 75 | CONCLUIDO | 1.0957 | 91.27 | 87.4 | 100.85 | 1.38 | 52 | 167.45 | 49.1 | 13 | 1 | 30.36 | 20886.38 | 816.67 | 3777.51 | 218.3 | 146.75 | 31880.62 | 0.67 | 0.9 | 12.02 | 1.97 | 0.5 | 10
13 | 75 | CONCLUIDO | 1.0957 | 91.27 | 87.4 | 100.85 | 1.47 | 52 | 168.9 | 49.1 | 14 | 0 | 30.81 | 21065.06 | 823.39 | 3777.42 | 218.3 | 146.75 | 31879.45 | 0.67 | 0.9 | 12.02 | 1.97 | 0.5 | 10

## RESULTADOS_17
Unnamed: 0 | Volume de calda [L] | STATUS | Capacidade operacional [ha/h] | Tempo de missao [h] | Tempo util [h] | Tempo por voo [min] | Autonomia Projetada [h] | N° Voos | MTOW [kg] | Massa Estrutura [kg] | Combustível [kg] | Abastecimentos | Massa gerador | Potência gerador [W] | Combustível consumido [L] | Calda cons [L] | Distância percorrida [km] | Distância Pulverizando [km] | RTL ACUMULADO[m] | EOC [km/km] | EOC [h/h] | Tempo de manobra [h] | Tempo rtl_rtw [h] | V pulv [m/s] | V desloc [m/s]
0 | 95 | CONCLUIDO | 0.5135 | 194.73 | 140.64 | 6.08 | 0.1 | 1387 | 185.69 | 53.44 | 1 | 1385 | 36.26 | 23136.14 | 1901.05 | 3778.94 | 2002.47 | 146.75 | 917288.48 | 0.07 | 0.56 | 14.18 | 55.17 | 0.5 | 10
1 | 95 | CONCLUIDO | 0.7938 | 125.97 | 104.67 | 12.41 | 0.19 | 506 | 187.21 | 53.44 | 2 | 504 | 36.77 | 23322.88 | 1398.97 | 3777.83 | 796.69 | 146.75 | 318803.69 | 0.18 | 0.75 | 12.7 | 19.22 | 0.5 | 10
2 | 95 | CONCLUIDO | 0.9007 | 111.03 | 97.06 | 18.85 | 0.28 | 309 | 188.73 | 53.44 | 3 | 307 | 37.29 | 23510.33 | 1282.32 | 3777.67 | 542.81 | 146.75 | 192849.72 | 0.27 | 0.81 | 12.37 | 11.62 | 0.5 | 10
3 | 95 | CONCLUIDO | 0.9581 | 104.38 | 93.68 | 25.43 | 0.37 | 221 | 190.25 | 53.44 | 4 | 219 | 37.82 | 23698.48 | 1222.86 | 3777.47 | 429.41 | 146.75 | 136588.04 | 0.34 | 0.84 | 12.25 | 8.24 | 0.5 | 10
4 | 95 | CONCLUIDO | 0.9937 | 100.63 | 91.8 | 32.21 | 0.46 | 171 | 191.78 | 53.44 | 5 | 169 | 38.35 | 23887.36 | 1183.73 | 3777.46 | 366.81 | 146.75 | 105536.1 | 0.4 | 0.85 | 12.17 | 6.37 | 0.5 | 10
5 | 95 | CONCLUIDO | 1.0179 | 98.24 | 90.6 | 39.11 | 0.55 | 139 | 193.32 | 53.44 | 6 | 137 | 38.89 | 24076.95 | 1154.06 | 3777.52 | 326.66 | 146.75 | 85625.18 | 0.45 | 0.87 | 12.11 | 5.16 | 0.5 | 10
6 | 95 | CONCLUIDO | 1.0354 | 96.58 | 89.75 | 46.03 | 0.64 | 117 | 194.86 | 53.44 | 7 | 115 | 39.43 | 24267.28 | 1126.97 | 3777.44 | 299.08 | 146.75 | 71942.01 | 0.49 | 0.87 | 12.06 | 4.32 | 0.5 | 10
7 | 95 | CONCLUIDO | 1.0489 | 95.33 | 89.14 | 53.49 | 0.72 | 100 | 196.41 | 53.44 | 8 | 98 | 39.98 | 24458.36 | 1103.91 | 3777.35 | 278.29 | 146.75 | 61634.68 | 0.53 | 0.88 | 12.05 | 3.71 | 0.5 | 10
8 | 95 | CONCLUIDO | 1.0589 | 94.43 | 88.69 | 60.47 | 0.81 | 88 | 197.97 | 53.44 | 9 | 86 | 40.53 | 24650.18 | 1082.07 | 3777.38 | 262.92 | 146.75 | 54009.5 | 0.56 | 0.88 | 12.03 | 3.26 | 0.5 | 10
9 | 95 | CONCLUIDO | 1.0682 | 93.62 | 88.28 | 68.79 | 0.89 | 77 | 199.53 | 53.44 | 10 | 75 | 41.1 | 24842.77 | 1061.21 | 3777.37 | 249.63 | 146.75 | 47420.76 | 0.59 | 0.89 | 12 | 2.85 | 0.5 | 10
10 | 95 | CONCLUIDO | 1.0749 | 93.03 | 87.99 | 76.52 | 0.97 | 69 | 201.1 | 53.44 | 11 | 67 | 41.66 | 25036.12 | 1040.99 | 3777.35 | 239.57 | 146.75 | 42427 | 0.61 | 0.89 | 12 | 2.56 | 0.5 | 10
11 | 95 | CONCLUIDO | 1.0812 | 92.49 | 87.72 | 84.89 | 1.05 | 62 | 202.67 | 53.44 | 12 | 60 | 42.24 | 25230.25 | 1020.15 | 3777.39 | 230.81 | 146.75 | 38081.99 | 0.64 | 0.89 | 11.98 | 2.28 | 0.5 | 10
12 | 95 | CONCLUIDO | 1.0868 | 92.01 | 87.46 | 93.7 | 1.13 | 56 | 204.25 | 53.44 | 13 | 54 | 42.82 | 25425.3 | 997.96 | 3777.31 | 222.16 | 146.75 | 33786.45 | 0.66 | 0.9 | 11.97 | 2.03 | 0.5 | 10
13 | 95 | CONCLUIDO | 1.0911 | 91.65 | 87.28 | 102.69 | 1.21 | 51 | 205.84 | 53.44 | 14 | 49 | 43.4 | 25621.03 | 978.14 | 3777.34 | 216.1 | 146.75 | 30781.14 | 0.68 | 0.9 | 11.97 | 1.85 | 0.5 | 10
14 | 95 | CONCLUIDO | 1.0946 | 91.36 | 87.14 | 111.24 | 1.28 | 47 | 207.43 | 53.44 | 15 | 45 | 44 | 25817.56 | 957.13 | 3777.38 | 211.53 | 146.75 | 28518.18 | 0.69 | 0.9 | 11.95 | 1.7 | 0.5 | 10
15 | 95 | CONCLUIDO | 1.097 | 91.16 | 87.05 | 118.71 | 1.36 | 44 | 209.03 | 53.44 | 16 | 30 | 44.6 | 26014.91 | 939.27 | 3777.36 | 208.03 | 146.75 | 26781.81 | 0.71 | 0.9 | 11.97 | 1.62 | 0.5 | 10
16 | 95 | CONCLUIDO | 1.0987 | 91.02 | 86.99 | 124.27 | 1.43 | 42 | 210.64 | 53.44 | 17 | 11 | 45.21 | 26213.09 | 932.08 | 3777.39 | 205.46 | 146.75 | 25510.22 | 0.71 | 0.9 | 11.98 | 1.56 | 0.5 | 10
17 | 95 | CONCLUIDO | 1.0992 | 90.98 | 86.98 | 127.29 | 1.51 | 41 | 212.25 | 53.44 | 18 | 4 | 45.82 | 26412.11 | 933.32 | 3777.41 | 205.04 | 146.75 | 25302.76 | 0.72 | 0.9 | 11.98 | 1.55 | 0.5 | 10
18 | 95 | CONCLUIDO | 1.0991 | 90.99 | 86.99 | 127.3 | 1.58 | 41 | 213.87 | 53.44 | 19 | 0 | 46.44 | 26611.98 | 942.35 | 3777.34 | 205.06 | 146.75 | 25315.23 | 0.72 | 0.9 | 11.99 | 1.56 | 0.5 | 10

## RESULTADOS_9
Unnamed: 0 | Volume de calda [L] | STATUS | Capacidade operacional [ha/h] | Tempo de missao [h] | Tempo util [h] | Tempo por voo [min] | Autonomia Projetada [h] | N° Voos | MTOW [kg] | Massa Estrutura [kg] | Combustível [kg] | Abastecimentos | Massa gerador | Potência gerador [W] | Combustível consumido [L] | Calda cons [L] | Distância percorrida [km] | Distância Pulverizando [km] | RTL ACUMULADO[m] | EOC [km/km] | EOC [h/h] | Tempo de manobra [h] | Tempo rtl_rtw [h] | V pulv [m/s] | V desloc [m/s]
0 | 55 | CONCLUIDO | 0.7112 | 140.6 | 118.29 | 8.38 | 0.15 | 847 | 116.05 | 43.4 | 1 | 845 | 16.65 | 14546.17 | 1166.96 | 3778.33 | 1251.49 | 146.75 | 544497.08 | 0.12 | 0.66 | 13.3 | 32.84 | 0.5 | 10
1 | 55 | CONCLUIDO | 0.9222 | 108.44 | 98.23 | 17.33 | 0.3 | 340 | 117.34 | 43.4 | 2 | 338 | 16.94 | 14705.49 | 942.02 | 3777.69 | 581.83 | 146.75 | 212204.74 | 0.25 | 0.8 | 12.43 | 12.79 | 0.5 | 10
2 | 55 | CONCLUIDO | 0.9967 | 100.33 | 93.26 | 26.77 | 0.45 | 209 | 118.63 | 43.4 | 3 | 207 | 17.23 | 14865.24 | 866.64 | 3777.56 | 415.82 | 146.75 | 129855.11 | 0.35 | 0.84 | 12.22 | 7.82 | 0.5 | 10
3 | 55 | CONCLUIDO | 1.0357 | 96.55 | 90.93 | 36.86 | 0.59 | 148 | 119.93 | 43.4 | 4 | 146 | 17.53 | 15025.44 | 817.87 | 3777.4 | 338.13 | 146.75 | 91314.26 | 0.43 | 0.86 | 12.12 | 5.5 | 0.5 | 10
4 | 55 | CONCLUIDO | 1.0597 | 94.37 | 89.61 | 48.01 | 0.73 | 112 | 121.23 | 43.4 | 5 | 110 | 17.83 | 15186.08 | 774.89 | 3777.48 | 294.03 | 146.75 | 69445.86 | 0.5 | 0.88 | 12.06 | 4.18 | 0.5 | 10
5 | 55 | CONCLUIDO | 1.0761 | 92.93 | 88.72 | 59.81 | 0.86 | 89 | 122.54 | 43.4 | 6 | 87 | 18.14 | 15347.16 | 735.21 | 3777.34 | 263.8 | 146.75 | 54445.34 | 0.56 | 0.88 | 12.04 | 3.29 | 0.5 | 10
6 | 55 | CONCLUIDO | 1.0866 | 92.03 | 88.18 | 71.5 | 1 | 74 | 123.85 | 43.4 | 7 | 49 | 18.45 | 15508.69 | 699.42 | 3777.39 | 245.27 | 146.75 | 45252.44 | 0.6 | 0.89 | 12.03 | 2.75 | 0.5 | 10
7 | 55 | CONCLUIDO | 1.0891 | 91.81 | 88.06 | 75.48 | 1.13 | 70 | 125.16 | 43.4 | 8 | 2 | 18.76 | 15670.68 | 694.79 | 3777.45 | 239.31 | 146.75 | 42292.31 | 0.61 | 0.89 | 12.08 | 2.63 | 0.5 | 10
8 | 55 | CONCLUIDO | 1.0896 | 91.78 | 88.02 | 75.45 | 1.26 | 70 | 126.48 | 43.4 | 9 | 0 | 19.08 | 15833.12 | 701.03 | 3777.41 | 238.5 | 146.75 | 41888.93 | 0.62 | 0.89 | 12.06 | 2.59 | 0.5 | 10

## resultados
Unnamed: 0 | Volume de calda [L] | STATUS | Capacidade operacional [ha/h] | Tempo de missao [h] | Tempo util [h] | Tempo por voo [min] | Autonomia Projetada [h] | N° Voos | MTOW [kg] | Massa Estrutura [kg] | Combustível [kg] | Abastecimentos | Massa gerador | Potência gerador [W] | Combustível consumido [L] | Calda cons [L] | Distância percorrida [km] | Distância Pulverizando [km] | RTL ACUMULADO[m] | EOC [km/km] | EOC [h/h] | Tempo de manobra [h] | Tempo rtl_rtw [h] | V pulv [m/s] | V desloc [m/s]
0 | 100 | CONCLUIDO | 0.4911 | 203.62 | 144.05 | 5.89 | 0.09 | 1467 | 194.77 | 54.38 | 1 | 1465 | 39.4 | 24256.19 | 2008.48 | 3778.75 | 2117.75 | 146.75 | 974530.7 | 0.07 | 0.54 | 14.31 | 58.59 | 0.5 | 10
1 | 100 | CONCLUIDO | 0.7788 | 128.4 | 105.43 | 12.03 | 0.18 | 526 | 196.32 | 54.38 | 2 | 524 | 39.95 | 24447.22 | 1454.89 | 3777.65 | 822.29 | 146.75 | 331505.33 | 0.18 | 0.74 | 12.73 | 19.99 | 0.5 | 10
2 | 100 | CONCLUIDO | 0.8887 | 112.53 | 97.53 | 18.23 | 0.27 | 321 | 197.88 | 54.38 | 3 | 319 | 40.5 | 24639 | 1332.01 | 3777.54 | 558.66 | 146.75 | 200712 | 0.26 | 0.8 | 12.39 | 12.09 | 0.5 | 10
3 | 100 | CONCLUIDO | 0.9487 | 105.41 | 93.99 | 24.63 | 0.36 | 229 | 199.44 | 54.38 | 4 | 227 | 41.06 | 24831.54 | 1269.51 | 3777.58 | 439.87 | 146.75 | 141780.09 | 0.33 | 0.83 | 12.25 | 8.55 | 0.5 | 10
4 | 100 | CONCLUIDO | 0.9851 | 101.52 | 92.08 | 31.04 | 0.44 | 178 | 201.01 | 54.38 | 5 | 176 | 41.63 | 25024.84 | 1229.56 | 3777.58 | 375.87 | 146.75 | 110032.27 | 0.39 | 0.85 | 12.18 | 6.64 | 0.5 | 10
5 | 100 | CONCLUIDO | 1.0105 | 98.96 | 90.8 | 37.57 | 0.53 | 145 | 202.58 | 54.38 | 6 | 143 | 42.2 | 25218.93 | 1199.22 | 3777.54 | 333.67 | 146.75 | 89097.35 | 0.44 | 0.86 | 12.11 | 5.37 | 0.5 | 10
6 | 100 | CONCLUIDO | 1.0288 | 97.2 | 89.94 | 44.23 | 0.61 | 122 | 204.16 | 54.38 | 7 | 120 | 42.78 | 25413.94 | 1174.03 | 3777.43 | 304.93 | 146.75 | 74844.08 | 0.48 | 0.87 | 12.07 | 4.5 | 0.5 | 10
7 | 100 | CONCLUIDO | 1.0436 | 95.83 | 89.26 | 51.5 | 0.69 | 104 | 205.75 | 54.38 | 8 | 102 | 43.37 | 25609.61 | 1150.09 | 3777.38 | 282.89 | 146.75 | 63915.75 | 0.52 | 0.88 | 12.04 | 3.83 | 0.5 | 10
8 | 100 | CONCLUIDO | 1.0545 | 94.83 | 88.78 | 58.53 | 0.77 | 91 | 207.34 | 54.38 | 9 | 89 | 43.96 | 25806.1 | 1129.2 | 3777.36 | 266.24 | 146.75 | 55651.45 | 0.55 | 0.88 | 12.02 | 3.34 | 0.5 | 10
9 | 100 | CONCLUIDO | 1.0629 | 94.08 | 88.41 | 65.49 | 0.85 | 81 | 208.94 | 54.38 | 10 | 79 | 44.56 | 26003.41 | 1110.75 | 3777.42 | 253.85 | 146.75 | 49509.4 | 0.58 | 0.89 | 12.02 | 2.98 | 0.5 | 10
10 | 100 | CONCLUIDO | 1.071 | 93.38 | 88.06 | 73.38 | 0.93 | 72 | 210.55 | 54.38 | 11 | 70 | 45.17 | 26201.54 | 1089.73 | 3777.51 | 242.28 | 146.75 | 43769.54 | 0.61 | 0.89 | 11.99 | 2.62 | 0.5 | 10
11 | 100 | CONCLUIDO | 1.0767 | 92.87 | 87.83 | 81.07 | 1 | 65 | 212.16 | 54.38 | 12 | 63 | 45.78 | 26400.51 | 1070.53 | 3777.4 | 234.59 | 146.75 | 39957.87 | 0.63 | 0.89 | 11.98 | 2.4 | 0.5 | 10
12 | 100 | CONCLUIDO | 1.0823 | 92.4 | 87.58 | 89.07 | 1.08 | 59 | 213.78 | 54.38 | 13 | 57 | 46.4 | 26600.32 | 1053.38 | 3777.37 | 226.56 | 146.75 | 35975.33 | 0.65 | 0.9 | 11.97 | 2.15 | 0.5 | 10
13 | 100 | CONCLUIDO | 1.0869 | 92 | 87.39 | 97.1 | 1.15 | 54 | 215.41 | 54.38 | 14 | 52 | 47.03 | 26801 | 1034.71 | 3777.47 | 219.7 | 146.75 | 32568.83 | 0.67 | 0.9 | 11.97 | 1.95 | 0.5 | 10
14 | 100 | CONCLUIDO | 1.0905 | 91.7 | 87.24 | 104.69 | 1.23 | 50 | 217.04 | 54.38 | 15 | 48 | 47.66 | 27002.55 | 1015.31 | 3777.35 | 214.85 | 146.75 | 30163.21 | 0.68 | 0.9 | 11.96 | 1.81 | 0.5 | 10
15 | 100 | CONCLUIDO | 1.094 | 91.41 | 87.1 | 113.61 | 1.3 | 46 | 218.68 | 54.38 | 16 | 44 | 48.31 | 27204.98 | 997.7 | 3777.34 | 210.13 | 146.75 | 27823.87 | 0.7 | 0.9 | 11.95 | 1.67 | 0.5 | 10
16 | 100 | CONCLUIDO | 1.0966 | 91.19 | 87 | 121.39 | 1.37 | 43 | 220.33 | 54.38 | 17 | 34 | 48.95 | 27408.3 | 977.86 | 3777.37 | 206.56 | 146.75 | 26054.68 | 0.71 | 0.9 | 11.96 | 1.57 | 0.5 | 10
17 | 100 | CONCLUIDO | 1.0983 | 91.05 | 86.94 | 127.23 | 1.44 | 41 | 221.99 | 54.38 | 18 | 17 | 49.61 | 27612.53 | 966.83 | 3777.39 | 204.2 | 146.75 | 24882.79 | 0.72 | 0.9 | 11.97 | 1.51 | 0.5 | 10
18 | 100 | CONCLUIDO | 1.0992 | 90.98 | 86.9 | 130.36 | 1.51 | 40 | 223.65 | 54.38 | 19 | 6 | 50.27 | 27817.81 | 960.79 | 3777.38 | 202.63 | 146.75 | 24101.46 | 0.72 | 0.9 | 11.98 | 1.47 | 0.5 | 10
19 | 100 | CONCLUIDO | 1.0997 | 90.94 | 86.9 | 133.7 | 1.58 | 39 | 225.32 | 54.38 | 20 | 2 | 50.95 | 28023.89 | 967.48 | 3777.45 | 202.32 | 146.75 | 23952.87 | 0.73 | 0.9 | 11.98 | 1.47 | 0.5 | 10
20 | 100 | CONCLUIDO | 1.0997 | 90.94 | 86.9 | 133.7 | 1.64 | 39 | 227 | 54.38 | 21 | 0 | 51.62 | 28230.92 | 974.56 | 3777.34 | 202.37 | 146.75 | 23980.09 | 0.73 | 0.9 | 11.99 | 1.47 | 0.5 | 10
0 | 40 | CONCLUIDO | 0.7993 | 125.11 | 110.72 | 10.08 | 0.2 | 659 | 89.87 | 37.55 | 1 | 657 | 11.32 | 11317.98 | 910.03 | 3778.2 | 998.93 | 146.75 | 419158.52 | 0.15 | 0.71 | 12.96 | 25.27 | 0.5 | 10
1 | 40 | CONCLUIDO | 0.9743 | 102.64 | 95.58 | 21.16 | 0.39 | 271 | 91.1 | 37.55 | 2 | 269 | 11.54 | 11468.97 | 749.95 | 3777.7 | 493.63 | 146.75 | 168447.82 | 0.3 | 0.82 | 12.32 | 10.15 | 0.5 | 10
2 | 40 | CONCLUIDO | 1.0354 | 96.58 | 91.54 | 33.49 | 0.57 | 164 | 92.32 | 37.55 | 3 | 162 | 11.77 | 11620.34 | 679.47 | 3777.4 | 358.46 | 146.75 | 101397.07 | 0.41 | 0.86 | 12.14 | 6.11 | 0.5 | 10
3 | 40 | CONCLUIDO | 1.067 | 93.72 | 89.64 | 47.6 | 0.75 | 113 | 93.55 | 37.55 | 4 | 103 | 12 | 11772.07 | 621.36 | 3777.41 | 294.6 | 146.75 | 69722.72 | 0.5 | 0.88 | 12.08 | 4.21 | 0.5 | 10
4 | 40 | CONCLUIDO | 1.0775 | 92.81 | 89.06 | 55.66 | 0.93 | 96 | 94.79 | 37.55 | 5 | 10 | 12.23 | 11924.18 | 597.25 | 3777.49 | 272.15 | 146.75 | 58583.47 | 0.54 | 0.88 | 12.13 | 3.62 | 0.5 | 10
5 | 40 | CONCLUIDO | 1.077 | 92.85 | 89.09 | 55.68 | 1.1 | 96 | 96.02 | 37.55 | 6 | 0 | 12.47 | 12076.67 | 606.14 | 3777.59 | 272.87 | 146.75 | 58944.13 | 0.54 | 0.88 | 12.15 | 3.66 | 0.5 | 10
0 | 30 | CONCLUIDO | 0.8654 | 115.56 | 105.51 | 12.01 | 0.24 | 527 | 71.52 | 32.27 | 1 | 525 | 8.25 | 9054.6 | 728.54 | 3777.96 | 824.56 | 146.75 | 332635.7 | 0.18 | 0.74 | 12.76 | 20.07 | 0.5 | 10
1 | 30 | CONCLUIDO | 1.0132 | 98.7 | 93.5 | 25.97 | 0.48 | 216 | 72.7 | 32.27 | 2 | 214 | 8.43 | 9200.25 | 597.6 | 3777.57 | 423.14 | 146.75 | 133480.51 | 0.35 | 0.84 | 12.24 | 8.06 | 0.5 | 10
2 | 30 | CONCLUIDO | 1.0598 | 94.36 | 90.45 | 40.8 | 0.71 | 133 | 73.88 | 32.27 | 3 | 55 | 8.61 | 9346.23 | 529.81 | 3777.5 | 318.19 | 146.75 | 81418.27 | 0.46 | 0.87 | 12.2 | 5.01 | 0.5 | 10
3 | 30 | CONCLUIDO | 1.0628 | 94.09 | 90.27 | 42.65 | 0.93 | 127 | 75.07 | 32.27 | 4 | 0 | 8.8 | 9492.55 | 531.63 | 3777.51 | 309.83 | 146.75 | 77268.9 | 0.47 | 0.87 | 12.27 | 4.84 | 0.5 | 10
0 | 15 | CONCLUIDO | 0.9898 | 101.03 | 96.18 | 20.32 | 0.43 | 284 | 39.78 | 19.54 | 1 | 189 | 4.24 | 5140 | 384.7 | 3777.61 | 509.26 | 146.75 | 176196.91 | 0.29 | 0.82 | 12.46 | 10.74 | 0.5 | 10
1 | 15 | CONCLUIDO | 1.0038 | 99.63 | 95.12 | 22.56 | 0.84 | 253 | 40.89 | 19.54 | 2 | 0 | 4.35 | 5277.26 | 380.91 | 3777.84 | 465.6 | 146.75 | 154525.47 | 0.32 | 0.82 | 12.64 | 9.68 | 0.5 | 10
0 | 70 | CONCLUIDO | 0.6325 | 158.1 | 125.94 | 7.29 | 0.12 | 1036 | 141.81 | 47.83 | 1 | 1034 | 22.98 | 17723.39 | 1424.75 | 3778.23 | 1509.21 | 146.75 | 672414.55 | 0.1 | 0.62 | 13.59 | 40.49 | 0.5 | 10
1 | 70 | CONCLUIDO | 0.8724 | 114.63 | 100.73 | 14.96 | 0.25 | 404 | 143.17 | 47.83 | 2 | 402 | 23.34 | 17891.86 | 1118.15 | 3777.65 | 664.77 | 146.75 | 253355.01 | 0.22 | 0.78 | 12.56 | 15.3 | 0.5 | 10
2 | 70 | CONCLUIDO | 0.9604 | 104.13 | 94.73 | 22.92 | 0.37 | 248 | 144.54 | 47.83 | 3 | 246 | 23.71 | 18060.85 | 1030.45 | 3777.59 | 465.14 | 146.75 | 154316.98 | 0.32 | 0.83 | 12.28 | 9.3 | 0.5 | 10
3 | 70 | CONCLUIDO | 1.0065 | 99.36 | 92.02 | 31.19 | 0.49 | 177 | 145.92 | 47.83 | 4 | 175 | 24.09 | 18230.35 | 980.06 | 3777.52 | 374.56 | 146.75 | 109383.14 | 0.39 | 0.85 | 12.16 | 6.58 | 0.5 | 10
4 | 70 | CONCLUIDO | 1.0349 | 96.63 | 90.47 | 39.91 | 0.6 | 136 | 147.3 | 47.83 | 5 | 134 | 24.47 | 18400.38 | 940.9 | 3777.41 | 322.28 | 146.75 | 83449.67 | 0.46 | 0.87 | 12.11 | 5.04 | 0.5 | 10
5 | 70 | CONCLUIDO | 1.0538 | 94.89 | 89.48 | 48.81 | 0.71 | 110 | 148.68 | 47.83 | 6 | 108 | 24.85 | 18570.94 | 906.59 | 3777.45 | 289.7 | 146.75 | 67287.03 | 0.51 | 0.88 | 12.06 | 4.05 | 0.5 | 10
6 | 70 | CONCLUIDO | 1.0677 | 93.66 | 88.8 | 58.55 | 0.83 | 91 | 150.07 | 47.83 | 7 | 89 | 25.24 | 18742.03 | 876.53 | 3777.46 | 267.02 | 146.75 | 56043.09 | 0.55 | 0.88 | 12.03 | 3.37 | 0.5 | 10
7 | 70 | CONCLUIDO | 1.0783 | 92.74 | 88.28 | 68.79 | 0.94 | 77 | 151.46 | 47.83 | 8 | 75 | 25.63 | 18913.66 | 847.76 | 3777.32 | 250.26 | 146.75 | 47732.75 | 0.59 | 0.89 | 11.99 | 2.85 | 0.5 | 10
8 | 70 | CONCLUIDO | 1.0871 | 91.98 | 87.85 | 79.86 | 1.04 | 66 | 152.85 | 47.83 | 9 | 64 | 26.03 | 19085.83 | 808.3 | 3777.39 | 235.1 | 146.75 | 40208.24 | 0.62 | 0.89 | 11.99 | 2.42 | 0.5 | 10
9 | 70 | CONCLUIDO | 1.0932 | 91.48 | 87.57 | 90.59 | 1.15 | 58 | 154.25 | 47.83 | 10 | 33 | 26.43 | 19258.55 | 786.84 | 3777.4 | 224.84 | 146.75 | 35116.98 | 0.65 | 0.9 | 12.01 | 2.14 | 0.5 | 10
10 | 70 | CONCLUIDO | 1.0944 | 91.38 | 87.53 | 93.78 | 1.25 | 56 | 155.66 | 47.83 | 11 | 8 | 26.83 | 19431.82 | 782.32 | 3777.47 | 222.81 | 146.75 | 34112.49 | 0.66 | 0.9 | 12.02 | 2.1 | 0.5 | 10
11 | 70 | CONCLUIDO | 1.0951 | 91.31 | 87.5 | 95.45 | 1.35 | 55 | 157.07 | 47.83 | 12 | 0 | 27.24 | 19605.66 | 786.44 | 3777.39 | 221.24 | 146.75 | 33333.63 | 0.66 | 0.9 | 12.03 | 2.06 | 0.5 | 10
0 | 90 | CONCLUIDO | 0.536 | 186.56 | 137.49 | 6.29 | 0.1 | 1312 | 176.73 | 52.44 | 1 | 1310 | 33.29 | 22031.19 | 1799.72 | 3778.78 | 1896.7 | 146.75 | 864776.81 | 0.08 | 0.57 | 14.07 | 52.03 | 0.5 | 10
1 | 90 | CONCLUIDO | 0.8088 | 123.65 | 103.95 | 12.83 | 0.2 | 486 | 178.21 | 52.44 | 2 | 484 | 33.77 | 22213.89 | 1343.91 | 3777.75 | 771.92 | 146.75 | 306518.47 | 0.19 | 0.75 | 12.69 | 18.5 | 0.5 | 10
2 | 90 | CONCLUIDO | 0.9125 | 109.59 | 96.61 | 19.52 | 0.3 | 297 | 179.7 | 52.44 | 3 | 295 | 34.26 | 22397.24 | 1233.15 | 3777.47 | 526.66 | 146.75 | 184834.81 | 0.28 | 0.81 | 12.39 | 11.17 | 0.5 | 10
3 | 90 | CONCLUIDO | 0.9681 | 103.29 | 93.34 | 26.42 | 0.39 | 212 | 181.19 | 52.44 | 4 | 210 | 34.75 | 22581.25 | 1174.92 | 3777.49 | 418.93 | 146.75 | 131391.42 | 0.35 | 0.84 | 12.2 | 7.9 | 0.5 | 10
4 | 90 | CONCLUIDO | 1.0012 | 99.88 | 91.59 | 33.31 | 0.49 | 165 | 182.69 | 52.44 | 5 | 163 | 35.25 | 22766.06 | 1137.85 | 3777.47 | 359.52 | 146.75 | 101921.81 | 0.41 | 0.86 | 12.16 | 6.16 | 0.5 | 10
5 | 90 | CONCLUIDO | 1.0247 | 97.59 | 90.4 | 40.48 | 0.58 | 134 | 184.19 | 52.44 | 6 | 132 | 35.75 | 22951.43 | 1106.56 | 3777.53 | 320.05 | 146.75 | 82343.09 | 0.46 | 0.87 | 12.1 | 4.97 | 0.5 | 10
6 | 90 | CONCLUIDO | 1.0421 | 95.96 | 89.55 | 47.98 | 0.67 | 112 | 185.7 | 52.44 | 7 | 110 | 36.26 | 23137.49 | 1079.89 | 3777.35 | 292.19 | 146.75 | 68523.35 | 0.5 | 0.88 | 12.06 | 4.12 | 0.5 | 10
7 | 90 | CONCLUIDO | 1.0551 | 94.78 | 88.94 | 55.59 | 0.76 | 96 | 187.22 | 52.44 | 8 | 94 | 36.78 | 23324.24 | 1055.48 | 3777.39 | 272.16 | 146.75 | 58589.23 | 0.54 | 0.88 | 12.02 | 3.51 | 0.5 | 10
8 | 90 | CONCLUIDO | 1.0646 | 93.93 | 88.52 | 63.23 | 0.85 | 84 | 188.74 | 52.44 | 9 | 82 | 37.3 | 23511.69 | 1033.56 | 3777.35 | 257.69 | 146.75 | 51415.05 | 0.57 | 0.89 | 12.01 | 3.09 | 0.5 | 10
9 | 90 | CONCLUIDO | 1.0728 | 93.22 | 88.16 | 71.48 | 0.93 | 74 | 190.26 | 52.44 | 10 | 72 | 37.82 | 23699.85 | 1011.57 | 3777.34 | 245.59 | 146.75 | 45414.21 | 0.6 | 0.89 | 12 | 2.73 | 0.5 | 10
10 | 90 | CONCLUIDO | 1.0794 | 92.65 | 87.88 | 79.89 | 1.02 | 66 | 191.79 | 52.44 | 11 | 64 | 38.35 | 23888.73 | 984.58 | 3777.34 | 236.12 | 146.75 | 40716.82 | 0.62 | 0.89 | 11.99 | 2.45 | 0.5 | 10
11 | 90 | CONCLUIDO | 1.0859 | 92.09 | 87.57 | 89.05 | 1.1 | 59 | 193.33 | 52.44 | 12 | 57 | 38.89 | 24078.33 | 967.4 | 3777.36 | 225.93 | 146.75 | 35659.5 | 0.65 | 0.9 | 11.97 | 2.13 | 0.5 | 10
12 | 90 | CONCLUIDO | 1.0907 | 91.69 | 87.38 | 98.92 | 1.18 | 53 | 194.88 | 52.44 | 13 | 51 | 39.43 | 24268.67 | 944.78 | 3777.32 | 220.02 | 146.75 | 32735.01 | 0.67 | 0.9 | 11.96 | 1.95 | 0.5 | 10
13 | 90 | CONCLUIDO | 1.0945 | 91.36 | 87.2 | 106.78 | 1.27 | 49 | 196.42 | 52.44 | 14 | 46 | 39.98 | 24459.75 | 920.67 | 3777.33 | 213.91 | 146.75 | 29698.14 | 0.69 | 0.9 | 11.95 | 1.77 | 0.5 | 10
14 | 90 | CONCLUIDO | 1.0972 | 91.14 | 87.12 | 116.16 | 1.35 | 45 | 197.98 | 52.44 | 15 | 24 | 40.54 | 24651.58 | 903.63 | 3777.36 | 210.02 | 146.75 | 27775.9 | 0.7 | 0.9 | 11.98 | 1.69 | 0.5 | 10
15 | 90 | CONCLUIDO | 1.0985 | 91.03 | 87.05 | 118.7 | 1.42 | 44 | 199.54 | 52.44 | 16 | 8 | 41.1 | 24844.17 | 900.72 | 3777.34 | 207.23 | 146.75 | 26385.16 | 0.71 | 0.9 | 11.99 | 1.62 | 0.5 | 10
16 | 90 | CONCLUIDO | 1.0989 | 91 | 87.05 | 121.47 | 1.5 | 43 | 201.11 | 52.44 | 17 | 1 | 41.67 | 25037.53 | 903.49 | 3777.43 | 206.55 | 146.75 | 26046.87 | 0.71 | 0.9 | 12.01 | 1.62 | 0.5 | 10
17 | 90 | CONCLUIDO | 1.099 | 90.99 | 87.05 | 121.46 | 1.58 | 43 | 202.68 | 52.44 | 18 | 0 | 42.24 | 25231.66 | 910.09 | 3777.39 | 206.73 | 146.75 | 26137.48 | 0.71 | 0.9 | 12 | 1.61 | 0.5 | 10
0 | 10 | CONCLUIDO | 0.9446 | 105.86 | 100 | 15.83 | 0.64 | 379 | 26.11 | 12.1 | 1 | 0 | 3.01 | 3454.41 | 289.64 | 3777.99 | 622.95 | 146.75 | 232570.16 | 0.24 | 0.78 | 13.02 | 14.56 | 0.5 | 10
0 | 45 | CONCLUIDO | 0.769 | 130.04 | 113.21 | 9.41 | 0.18 | 722 | 98.71 | 39.72 | 1 | 720 | 12.99 | 12407.75 | 996.18 | 3778.13 | 1083.03 | 146.75 | 460891.87 | 0.14 | 0.69 | 13.05 | 27.76 | 0.5 | 10
1 | 45 | CONCLUIDO | 0.9561 | 104.59 | 96.54 | 19.64 | 0.35 | 295 | 99.95 | 39.72 | 2 | 293 | 13.24 | 12561.45 | 816.96 | 3777.62 | 524.41 | 146.75 | 183718.35 | 0.28 | 0.81 | 12.38 | 11.1 | 0.5 | 10
2 | 45 | CONCLUIDO | 1.0221 | 97.84 | 92.15 | 30.72 | 0.52 | 180 | 101.2 | 39.72 | 3 | 178 | 13.49 | 12715.54 | 746.34 | 3777.43 | 378.47 | 146.75 | 111321.92 | 0.39 | 0.85 | 12.17 | 6.71 | 0.5 | 10
3 | 45 | CONCLUIDO | 1.0568 | 94.63 | 90.05 | 42.88 | 0.69 | 126 | 102.45 | 39.72 | 4 | 124 | 13.74 | 12870.03 | 693 | 3777.51 | 308.64 | 146.75 | 76677.46 | 0.48 | 0.87 | 12.08 | 4.61 | 0.5 | 10
4 | 45 | CONCLUIDO | 1.077 | 92.85 | 88.93 | 56.77 | 0.85 | 94 | 103.71 | 39.72 | 5 | 76 | 14 | 13024.91 | 644.09 | 3777.4 | 270.78 | 146.75 | 57909.63 | 0.54 | 0.88 | 12.05 | 3.5 | 0.5 | 10
5 | 45 | CONCLUIDO | 1.0815 | 92.47 | 88.71 | 61.89 | 1.01 | 86 | 104.97 | 39.72 | 6 | 5 | 14.25 | 13180.19 | 631.87 | 3777.36 | 260.17 | 146.75 | 52642.38 | 0.56 | 0.88 | 12.13 | 3.28 | 0.5 | 10
6 | 45 | CONCLUIDO | 1.0823 | 92.4 | 88.66 | 62.59 | 1.16 | 85 | 106.23 | 39.72 | 7 | 0 | 14.52 | 13335.87 | 638.22 | 3777.38 | 258.93 | 146.75 | 52027.24 | 0.57 | 0.88 | 12.12 | 3.23 | 0.5 | 10
0 | 60 | CONCLUIDO | 0.6843 | 146.14 | 120.78 | 7.97 | 0.14 | 909 | 124.63 | 45 | 1 | 907 | 18.64 | 15605.44 | 1251.76 | 3778.24 | 1336.06 | 146.75 | 586474.01 | 0.11 | 0.65 | 13.37 | 35.33 | 0.5 | 10
1 | 60 | CONCLUIDO | 0.905 | 110.5 | 99.12 | 16.43 | 0.28 | 362 | 125.95 | 45 | 2 | 360 | 18.95 | 15767.7 | 1002.36 | 3777.66 | 610.56 | 146.75 | 226460.9 | 0.24 | 0.79 | 12.5 | 13.68 | 0.5 | 10
2 | 60 | CONCLUIDO | 0.9848 | 101.54 | 93.74 | 25.33 | 0.42 | 222 | 127.27 | 45 | 3 | 220 | 19.27 | 15930.42 | 922.93 | 3777.73 | 431.41 | 146.75 | 137581.19 | 0.34 | 0.84 | 12.25 | 8.3 | 0.5 | 10
3 | 60 | CONCLUIDO | 1.0263 | 97.44 | 91.27 | 34.66 | 0.55 | 158 | 128.59 | 45 | 4 | 156 | 19.59 | 16093.6 | 873.54 | 3777.49 | 348.9 | 146.75 | 96650.02 | 0.42 | 0.86 | 12.14 | 5.83 | 0.5 | 10
4 | 60 | CONCLUIDO | 1.0509 | 95.15 | 89.93 | 44.59 | 0.68 | 121 | 129.92 | 45 | 5 | 119 | 19.92 | 16257.24 | 833.48 | 3777.4 | 304.31 | 146.75 | 74538.18 | 0.48 | 0.87 | 12.08 | 4.5 | 0.5 | 10
5 | 60 | CONCLUIDO | 1.068 | 93.63 | 89.02 | 55.07 | 0.81 | 97 | 131.25 | 45 | 6 | 95 | 20.25 | 16421.36 | 796.97 | 3777.53 | 274.45 | 146.75 | 59729.62 | 0.53 | 0.88 | 12.04 | 3.59 | 0.5 | 10
6 | 60 | CONCLUIDO | 1.0816 | 92.46 | 88.31 | 67.07 | 0.93 | 79 | 132.58 | 45 | 7 | 77 | 20.59 | 16585.95 | 760.72 | 3777.34 | 250.84 | 146.75 | 48012.62 | 0.59 | 0.89 | 11.99 | 2.87 | 0.5 | 10
7 | 60 | CONCLUIDO | 1.0888 | 91.84 | 87.97 | 77.62 | 1.06 | 68 | 133.92 | 45 | 8 | 39 | 20.93 | 16751.02 | 728.45 | 3777.43 | 238.65 | 146.75 | 41973.8 | 0.61 | 0.89 | 12.01 | 2.54 | 0.5 | 10
8 | 60 | CONCLUIDO | 1.0909 | 91.67 | 87.87 | 81.11 | 1.18 | 65 | 135.27 | 45 | 9 | 5 | 21.27 | 16916.71 | 725.3 | 3777.37 | 234 | 146.75 | 39662.95 | 0.63 | 0.89 | 12.04 | 2.44 | 0.5 | 10
9 | 60 | CONCLUIDO | 1.0915 | 91.62 | 87.85 | 82.36 | 1.29 | 64 | 136.61 | 45 | 10 | 0 | 21.61 | 17082.76 | 730.29 | 3777.34 | 232.2 | 146.75 | 38768.85 | 0.63 | 0.89 | 12.07 | 2.42 | 0.5 | 10
0 | 80 | CONCLUIDO | 0.5829 | 171.55 | 131.52 | 6.74 | 0.11 | 1170 | 159.12 | 50.28 | 1 | 1168 | 27.84 | 19859.16 | 1606.82 | 3778.47 | 1696.69 | 146.75 | 765485.48 | 0.09 | 0.6 | 13.81 | 46.07 | 0.5 | 10
1 | 80 | CONCLUIDO | 0.8407 | 118.95 | 102.29 | 13.79 | 0.22 | 445 | 160.54 | 50.28 | 2 | 443 | 28.26 | 20034.4 | 1230.5 | 3777.85 | 717.06 | 146.75 | 279295.5 | 0.2 | 0.77 | 12.61 | 16.85 | 0.5 | 10
2 | 80 | CONCLUIDO | 0.9367 | 106.76 | 95.64 | 21.02 | 0.33 | 273 | 161.97 | 50.28 | 3 | 271 | 28.69 | 20210.21 | 1132.36 | 3777.58 | 495.42 | 146.75 | 169334.16 | 0.3 | 0.82 | 12.31 | 10.2 | 0.5 | 10
3 | 80 | CONCLUIDO | 0.9872 | 101.3 | 92.69 | 28.52 | 0.43 | 195 | 163.4 | 50.28 | 4 | 193 | 29.12 | 20386.62 | 1079.17 | 3777.49 | 396.81 | 146.75 | 120417.52 | 0.37 | 0.85 | 12.19 | 7.26 | 0.5 | 10
4 | 80 | CONCLUIDO | 1.0181 | 98.23 | 91.04 | 36.17 | 0.54 | 151 | 164.83 | 50.28 | 5 | 149 | 29.55 | 20563.61 | 1041.88 | 3777.44 | 341.74 | 146.75 | 93105.15 | 0.43 | 0.86 | 12.12 | 5.6 | 0.5 | 10
5 | 80 | CONCLUIDO | 1.0394 | 96.21 | 89.96 | 44.24 | 0.64 | 122 | 166.27 | 50.28 | 6 | 120 | 29.99 | 20741.2 | 1009.53 | 3777.45 | 305.93 | 146.75 | 75343.03 | 0.48 | 0.87 | 12.07 | 4.52 | 0.5 | 10
6 | 80 | CONCLUIDO | 1.0545 | 94.84 | 89.22 | 52.48 | 0.74 | 102 | 167.72 | 50.28 | 7 | 100 | 30.44 | 20919.39 | 982.42 | 3777.53 | 281.08 | 146.75 | 63018.3 | 0.52 | 0.88 | 12.04 | 3.79 | 0.5 | 10
7 | 80 | CONCLUIDO | 1.0667 | 93.75 | 88.62 | 61.12 | 0.84 | 87 | 169.17 | 50.28 | 8 | 85 | 30.89 | 21098.19 | 954.96 | 3777.4 | 261 | 146.75 | 53052 | 0.56 | 0.89 | 12.01 | 3.19 | 0.5 | 10
8 | 80 | CONCLUIDO | 1.0764 | 92.91 | 88.17 | 70.53 | 0.94 | 75 | 170.62 | 50.28 | 9 | 73 | 31.34 | 21277.6 | 928.32 | 3777.42 | 246.22 | 146.75 | 45721.57 | 0.6 | 0.89 | 11.99 | 2.73 | 0.5 | 10
9 | 80 | CONCLUIDO | 1.0833 | 92.31 | 87.86 | 79.87 | 1.03 | 66 | 172.08 | 50.28 | 10 | 64 | 31.8 | 21457.64 | 896.89 | 3777.33 | 235.39 | 146.75 | 40354.82 | 0.62 | 0.89 | 11.99 | 2.43 | 0.5 | 10
10 | 80 | CONCLUIDO | 1.0902 | 91.72 | 87.53 | 90.55 | 1.12 | 58 | 173.55 | 50.28 | 11 | 56 | 32.27 | 21638.31 | 875.04 | 3777.32 | 224.85 | 146.75 | 35123.73 | 0.65 | 0.9 | 11.96 | 2.1 | 0.5 | 10
11 | 80 | CONCLUIDO | 1.095 | 91.33 | 87.33 | 100.76 | 1.22 | 52 | 175.02 | 50.28 | 12 | 39 | 32.74 | 21819.6 | 850.13 | 3777.36 | 217.68 | 146.75 | 31569.74 | 0.67 | 0.9 | 11.97 | 1.9 | 0.5 | 10
12 | 80 | CONCLUIDO | 1.0968 | 91.18 | 87.27 | 106.87 | 1.31 | 49 | 176.49 | 50.28 | 13 | 13 | 33.21 | 22001.54 | 840.19 | 3777.35 | 214.6 | 146.75 | 30045.8 | 0.68 | 0.9 | 12 | 1.84 | 0.5 | 10
13 | 80 | CONCLUIDO | 1.0967 | 91.18 | 87.28 | 106.87 | 1.4 | 49 | 177.97 | 50.28 | 14 | 1 | 33.69 | 22184.13 | 844.62 | 3777.37 | 214.37 | 146.75 | 29926.71 | 0.68 | 0.9 | 12.01 | 1.85 | 0.5 | 10
14 | 80 | CONCLUIDO | 1.0967 | 91.18 | 87.28 | 106.87 | 1.48 | 49 | 179.46 | 50.28 | 15 | 0 | 34.18 | 22367.38 | 851.16 | 3777.36 | 214.47 | 146.75 | 29980.43 | 0.68 | 0.9 | 12.01 | 1.85 | 0.5 | 10
0 | 35 | CONCLUIDO | 0.8308 | 120.37 | 108.23 | 10.91 | 0.22 | 595 | 80.84 | 35.1 | 1 | 593 | 9.74 | 10204.21 | 821.96 | 3778.06 | 914.48 | 146.75 | 377252.6 | 0.16 | 0.73 | 12.89 | 22.78 | 0.5 | 10
1 | 35 | CONCLUIDO | 0.9929 | 100.72 | 94.61 | 23.17 | 0.43 | 245 | 82.04 | 35.1 | 2 | 243 | 9.94 | 10352.53 | 677.42 | 3777.65 | 460.36 | 146.75 | 151944.05 | 0.32 | 0.83 | 12.28 | 9.17 | 0.5 | 10
2 | 35 | CONCLUIDO | 1.0497 | 95.27 | 90.86 | 37.34 | 0.63 | 146 | 83.25 | 35.1 | 3 | 144 | 10.15 | 10501.19 | 604.23 | 3777.68 | 335.84 | 146.75 | 90179.66 | 0.44 | 0.86 | 12.12 | 5.43 | 0.5 | 10
3 | 35 | CONCLUIDO | 1.0699 | 93.46 | 89.66 | 48.47 | 0.83 | 111 | 84.46 | 35.1 | 4 | 18 | 10.36 | 10650.22 | 565.01 | 3777.45 | 291.75 | 146.75 | 68310.93 | 0.5 | 0.88 | 12.17 | 4.23 | 0.5 | 10
4 | 35 | CONCLUIDO | 1.0709 | 93.38 | 89.61 | 49.33 | 1.02 | 109 | 85.67 | 35.1 | 5 | 0 | 10.57 | 10799.59 | 570.25 | 3777.55 | 288.89 | 146.75 | 66888.65 | 0.51 | 0.88 | 12.21 | 4.18 | 0.5 | 10
0 | 50 | CONCLUIDO | 0.74 | 135.14 | 115.68 | 8.85 | 0.16 | 784 | 107.41 | 41.65 | 1 | 782 | 14.77 | 13481.73 | 1081.06 | 3778 | 1166.44 | 146.75 | 502289.29 | 0.13 | 0.68 | 13.15 | 30.24 | 0.5 | 10
1 | 50 | CONCLUIDO | 0.9392 | 106.47 | 97.37 | 18.37 | 0.32 | 318 | 108.68 | 41.65 | 2 | 316 | 15.03 | 13638.32 | 880.35 | 3777.67 | 552.77 | 146.75 | 197783.55 | 0.27 | 0.81 | 12.4 | 11.93 | 0.5 | 10
2 | 50 | CONCLUIDO | 1.0092 | 99.08 | 92.71 | 28.53 | 0.48 | 195 | 109.96 | 41.65 | 3 | 193 | 15.31 | 13795.21 | 808.79 | 3777.48 | 397.09 | 146.75 | 120556.57 | 0.37 | 0.85 | 12.21 | 7.28 | 0.5 | 10
3 | 50 | CONCLUIDO | 1.0462 | 95.58 | 90.5 | 39.63 | 0.63 | 137 | 111.23 | 41.65 | 4 | 135 | 15.58 | 13952.52 | 756.95 | 3777.33 | 323.95 | 146.75 | 84278.2 | 0.45 | 0.87 | 12.09 | 5.07 | 0.5 | 10
4 | 50 | CONCLUIDO | 1.0685 | 93.59 | 89.26 | 52 | 0.78 | 103 | 112.51 | 41.65 | 5 | 101 | 15.86 | 14110.24 | 711.57 | 3777.48 | 282.48 | 146.75 | 63714.62 | 0.52 | 0.88 | 12.04 | 3.83 | 0.5 | 10
5 | 50 | CONCLUIDO | 1.0829 | 92.34 | 88.48 | 64.74 | 0.93 | 82 | 113.79 | 41.65 | 6 | 52 | 16.14 | 14268.39 | 671.62 | 3777.52 | 255.53 | 146.75 | 50341.18 | 0.57 | 0.89 | 12.04 | 3.05 | 0.5 | 10
6 | 50 | CONCLUIDO | 1.086 | 92.08 | 88.33 | 68.83 | 1.07 | 77 | 115.08 | 41.65 | 7 | 6 | 16.43 | 14426.96 | 663.95 | 3777.42 | 248.68 | 146.75 | 46943.68 | 0.59 | 0.89 | 12.08 | 2.9 | 0.5 | 10
7 | 50 | CONCLUIDO | 1.0856 | 92.12 | 88.37 | 68.86 | 1.21 | 77 | 116.37 | 41.65 | 8 | 0 | 16.72 | 14585.96 | 672.47 | 3777.39 | 249.61 | 146.75 | 47408.02 | 0.59 | 0.89 | 12.1 | 2.94 | 0.5 | 10
0 | 25 | CONCLUIDO | 0.902 | 110.87 | 102.76 | 13.55 | 0.28 | 455 | 61.76 | 28.92 | 1 | 453 | 6.84 | 7851.41 | 629.51 | 3777.56 | 732.3 | 146.75 | 286865.26 | 0.2 | 0.76 | 12.65 | 17.32 | 0.5 | 10
1 | 25 | CONCLUIDO | 1.0344 | 96.67 | 92.32 | 30.11 | 0.55 | 184 | 62.92 | 28.92 | 2 | 164 | 7 | 7994.37 | 507.36 | 3777.54 | 383.93 | 146.75 | 114032.18 | 0.38 | 0.85 | 12.2 | 6.89 | 0.5 | 10
2 | 25 | CONCLUIDO | 1.0504 | 95.2 | 91.28 | 35.8 | 0.81 | 153 | 64.08 | 28.92 | 3 | 1 | 7.16 | 8137.65 | 487.75 | 3777.66 | 342.95 | 146.75 | 93699.47 | 0.43 | 0.86 | 12.32 | 5.84 | 0.5 | 10
3 | 25 | CONCLUIDO | 1.0512 | 95.13 | 91.23 | 36.01 | 1.07 | 152 | 65.25 | 28.92 | 4 | 0 | 7.33 | 8281.25 | 495.52 | 3777.69 | 341.53 | 146.75 | 92992.25 | 0.43 | 0.86 | 12.31 | 5.79 | 0.5 | 10
0 | 85 | CONCLUIDO | 0.559 | 178.88 | 134.48 | 6.51 | 0.11 | 1240 | 167.88 | 51.39 | 1 | 1238 | 30.49 | 20939.59 | 1702.02 | 3778.5 | 1794.48 | 146.75 | 814026.56 | 0.08 | 0.58 | 13.98 | 49.03 | 0.5 | 10
1 | 85 | CONCLUIDO | 0.8249 | 121.22 | 103.09 | 13.3 | 0.21 | 465 | 169.33 | 51.39 | 2 | 463 | 30.94 | 21118.46 | 1287.06 | 3777.88 | 744.04 | 146.75 | 292684.07 | 0.2 | 0.76 | 12.65 | 17.65 | 0.5 | 10
2 | 85 | CONCLUIDO | 0.9246 | 108.16 | 96.13 | 20.24 | 0.31 | 285 | 170.79 | 51.39 | 3 | 283 | 31.4 | 21297.94 | 1182.89 | 3777.62 | 511.8 | 146.75 | 177464.63 | 0.29 | 0.82 | 12.34 | 10.69 | 0.5 | 10
3 | 85 | CONCLUIDO | 0.9775 | 102.31 | 93.02 | 27.36 | 0.41 | 204 | 172.25 | 51.39 | 4 | 202 | 31.86 | 21478.05 | 1127.67 | 3777.52 | 407.76 | 146.75 | 125847.23 | 0.36 | 0.84 | 12.2 | 7.59 | 0.5 | 10
4 | 85 | CONCLUIDO | 1.0098 | 99.03 | 91.3 | 34.67 | 0.51 | 158 | 173.71 | 51.39 | 5 | 156 | 32.32 | 21658.78 | 1089.77 | 3777.54 | 350 | 146.75 | 97200.73 | 0.42 | 0.86 | 12.14 | 5.87 | 0.5 | 10
5 | 85 | CONCLUIDO | 1.032 | 96.9 | 90.19 | 42.28 | 0.61 | 128 | 175.18 | 51.39 | 6 | 126 | 32.79 | 21840.16 | 1058.44 | 3777.37 | 313.03 | 146.75 | 78862.06 | 0.47 | 0.87 | 12.1 | 4.76 | 0.5 | 10
6 | 85 | CONCLUIDO | 1.0485 | 95.37 | 89.38 | 50.12 | 0.7 | 107 | 176.66 | 51.39 | 7 | 105 | 33.27 | 22022.17 | 1032.22 | 3777.43 | 287 | 146.75 | 65955.82 | 0.51 | 0.88 | 12.03 | 3.94 | 0.5 | 10
7 | 85 | CONCLUIDO | 1.0601 | 94.33 | 88.84 | 57.94 | 0.8 | 92 | 178.14 | 51.39 | 8 | 90 | 33.75 | 22204.83 | 1007.43 | 3777.35 | 267.8 | 146.75 | 56428.36 | 0.55 | 0.88 | 12.04 | 3.41 | 0.5 | 10
8 | 85 | CONCLUIDO | 1.0702 | 93.44 | 88.36 | 66.27 | 0.89 | 80 | 179.63 | 51.39 | 9 | 78 | 34.24 | 22388.15 | 982.21 | 3777.4 | 252.61 | 146.75 | 48892.1 | 0.58 | 0.89 | 11.99 | 2.92 | 0.5 | 10
9 | 85 | CONCLUIDO | 1.0787 | 92.71 | 87.96 | 75.4 | 0.98 | 70 | 181.12 | 51.39 | 10 | 68 | 34.73 | 22572.13 | 960.52 | 3777.34 | 238.95 | 146.75 | 42113.17 | 0.61 | 0.89 | 11.99 | 2.53 | 0.5 | 10
10 | 85 | CONCLUIDO | 1.0846 | 92.2 | 87.72 | 84.89 | 1.07 | 62 | 182.62 | 51.39 | 11 | 60 | 35.22 | 22756.91 | 934.82 | 3777.47 | 230.83 | 146.75 | 38094.43 | 0.64 | 0.89 | 11.98 | 2.29 | 0.5 | 10
11 | 85 | CONCLUIDO | 1.09 | 91.74 | 87.47 | 93.72 | 1.16 | 56 | 184.12 | 51.39 | 12 | 54 | 35.73 | 22942.24 | 908.62 | 3777.34 | 222.8 | 146.75 | 34109.63 | 0.66 | 0.9 | 11.96 | 2.04 | 0.5 | 10
12 | 85 | CONCLUIDO | 1.0954 | 91.29 | 87.23 | 104.67 | 1.24 | 50 | 185.63 | 51.39 | 13 | 42 | 36.24 | 23128.27 | 884.69 | 3777.36 | 214.42 | 146.75 | 29950.99 | 0.68 | 0.9 | 11.96 | 1.8 | 0.5 | 10
13 | 85 | CONCLUIDO | 1.0971 | 91.15 | 87.19 | 111.3 | 1.33 | 47 | 187.14 | 51.39 | 14 | 19 | 36.75 | 23314.98 | 872.6 | 3777.36 | 212.29 | 146.75 | 28897.97 | 0.69 | 0.9 | 11.98 | 1.75 | 0.5 | 10
14 | 85 | CONCLUIDO | 1.0977 | 91.1 | 87.16 | 113.69 | 1.41 | 46 | 188.66 | 51.39 | 15 | 3 | 37.27 | 23502.4 | 874.08 | 3777.45 | 210.74 | 146.75 | 28128.1 | 0.7 | 0.9 | 12 | 1.73 | 0.5 | 10
15 | 85 | CONCLUIDO | 1.0978 | 91.09 | 87.16 | 113.68 | 1.49 | 46 | 190.19 | 51.39 | 16 | 1 | 37.79 | 23690.52 | 879.53 | 3777.33 | 210.47 | 146.75 | 27991.81 | 0.7 | 0.9 | 12.01 | 1.73 | 0.5 | 10
16 | 85 | CONCLUIDO | 1.0978 | 91.09 | 87.16 | 113.69 | 1.57 | 46 | 191.72 | 51.39 | 17 | 0 | 38.33 | 23879.37 | 886.21 | 3777.36 | 210.49 | 146.75 | 28002.82 | 0.7 | 0.9 | 12.01 | 1.73 | 0.5 | 10
0 | 20 | CONCLUIDO | 0.9444 | 105.89 | 99.57 | 15.97 | 0.34 | 374 | 51.33 | 24.83 | 1 | 372 | 5.51 | 6564.78 | 517.39 | 3777.55 | 626.41 | 146.75 | 234322.58 | 0.23 | 0.79 | 12.5 | 14.14 | 0.5 | 10
1 | 20 | CONCLUIDO | 1.0329 | 96.82 | 92.74 | 29.13 | 0.66 | 191 | 52.47 | 24.83 | 2 | 5 | 5.64 | 6705.1 | 436.58 | 3777.77 | 390.25 | 146.75 | 117158.96 | 0.38 | 0.85 | 12.42 | 7.3 | 0.5 | 10
2 | 20 | CONCLUIDO | 1.0333 | 96.78 | 92.71 | 29.28 | 0.97 | 190 | 53.61 | 24.83 | 3 | 0 | 5.78 | 6845.59 | 444.75 | 3777.7 | 388.95 | 146.75 | 116512.62 | 0.38 | 0.85 | 12.43 | 7.27 | 0.5 | 10
0 | 65 | CONCLUIDO | 0.658 | 151.98 | 123.34 | 7.61 | 0.13 | 972 | 133.21 | 46.47 | 1 | 970 | 20.75 | 16663.42 | 1337.63 | 3778.35 | 1422.53 | 146.75 | 629394.27 | 0.1 | 0.64 | 13.47 | 37.89 | 0.5 | 10
1 | 65 | CONCLUIDO | 0.8886 | 112.54 | 99.93 | 15.65 | 0.26 | 383 | 134.55 | 46.47 | 2 | 381 | 21.09 | 16828.84 | 1060.85 | 3777.62 | 638.21 | 146.75 | 240176.65 | 0.23 | 0.79 | 12.51 | 14.49 | 0.5 | 10
2 | 65 | CONCLUIDO | 0.9727 | 102.81 | 94.23 | 24.06 | 0.39 | 235 | 135.9 | 46.47 | 3 | 233 | 21.43 | 16994.64 | 977.41 | 3777.59 | 447.67 | 146.75 | 145649.48 | 0.33 | 0.83 | 12.27 | 8.79 | 0.5 | 10
3 | 65 | CONCLUIDO | 1.0159 | 98.44 | 91.68 | 32.74 | 0.52 | 168 | 137.25 | 46.47 | 4 | 166 | 21.78 | 17160.92 | 927.61 | 3777.49 | 362.64 | 146.75 | 103468.96 | 0.4 | 0.86 | 12.17 | 6.25 | 0.5 | 10
4 | 65 | CONCLUIDO | 1.0427 | 95.91 | 90.22 | 41.96 | 0.64 | 129 | 138.6 | 46.47 | 5 | 127 | 22.13 | 17327.69 | 888.23 | 3777.49 | 314.09 | 146.75 | 79389.72 | 0.47 | 0.87 | 12.09 | 4.78 | 0.5 | 10
5 | 65 | CONCLUIDO | 1.0608 | 94.27 | 89.28 | 52.01 | 0.76 | 103 | 139.95 | 46.47 | 6 | 101 | 22.49 | 17494.97 | 853.54 | 3777.57 | 282.54 | 146.75 | 63742.23 | 0.52 | 0.88 | 12.06 | 3.85 | 0.5 | 10
6 | 65 | CONCLUIDO | 1.0747 | 93.05 | 88.55 | 62.51 | 0.88 | 85 | 141.31 | 46.47 | 7 | 83 | 22.85 | 17662.75 | 817.73 | 3777.41 | 258.95 | 146.75 | 52037.57 | 0.57 | 0.89 | 12.01 | 3.12 | 0.5 | 10
7 | 65 | CONCLUIDO | 1.0846 | 92.2 | 88.06 | 73.39 | 0.99 | 72 | 142.68 | 46.47 | 8 | 70 | 23.21 | 17831.04 | 788.59 | 3777.38 | 242.27 | 146.75 | 43763.12 | 0.61 | 0.89 | 12 | 2.63 | 0.5 | 10
8 | 65 | CONCLUIDO | 1.0911 | 91.65 | 87.76 | 83.58 | 1.11 | 63 | 144.05 | 46.47 | 9 | 40 | 23.58 | 17999.83 | 759.72 | 3777.35 | 231.47 | 146.75 | 38408.51 | 0.63 | 0.89 | 12 | 2.33 | 0.5 | 10
9 | 65 | CONCLUIDO | 1.0927 | 91.52 | 87.7 | 87.7 | 1.22 | 60 | 145.42 | 46.47 | 10 | 5 | 23.95 | 18169.15 | 753.86 | 3777.31 | 228.12 | 146.75 | 36746.63 | 0.64 | 0.89 | 12.05 | 2.27 | 0.5 | 10
10 | 65 | CONCLUIDO | 1.0928 | 91.5 | 87.69 | 87.69 | 1.33 | 60 | 146.8 | 46.47 | 11 | 0 | 24.33 | 18338.99 | 760.79 | 3777.42 | 227.61 | 146.75 | 36495.88 | 0.64 | 0.89 | 12.05 | 2.26 | 0.5 | 10
0 | 75 | CONCLUIDO | 0.607 | 164.74 | 128.76 | 7 | 0.12 | 1103 | 150.44 | 49.1 | 1 | 1101 | 25.34 | 18787.76 | 1515.35 | 3778.5 | 1603.37 | 146.75 | 719159.39 | 0.09 | 0.61 | 13.71 | 43.3 | 0.5 | 10
1 | 75 | CONCLUIDO | 0.857 | 116.69 | 101.46 | 14.36 | 0.23 | 424 | 151.83 | 49.1 | 2 | 422 | 25.73 | 18959.54 | 1173.92 | 3777.64 | 689.16 | 146.75 | 265447.99 | 0.21 | 0.77 | 12.59 | 16.02 | 0.5 | 10
2 | 75 | CONCLUIDO | 0.9479 | 105.49 | 95.24 | 21.89 | 0.35 | 261 | 153.23 | 49.1 | 3 | 259 | 26.13 | 19131.85 | 1082.52 | 3777.55 | 481.79 | 146.75 | 162577.44 | 0.3 | 0.82 | 12.31 | 9.81 | 0.5 | 10
3 | 75 | CONCLUIDO | 0.9966 | 100.34 | 92.38 | 29.8 | 0.46 | 186 | 154.63 | 49.1 | 4 | 184 | 26.53 | 19304.72 | 1030.55 | 3777.47 | 386.1 | 146.75 | 115110.99 | 0.38 | 0.85 | 12.19 | 6.94 | 0.5 | 10
4 | 75 | CONCLUIDO | 1.0262 | 97.44 | 90.77 | 37.82 | 0.57 | 144 | 156.03 | 49.1 | 5 | 142 | 26.94 | 19478.15 | 992.49 | 3777.46 | 332.64 | 146.75 | 88586.43 | 0.44 | 0.86 | 12.11 | 5.33 | 0.5 | 10
5 | 75 | CONCLUIDO | 1.0469 | 95.52 | 89.7 | 46.39 | 0.67 | 116 | 157.44 | 49.1 | 6 | 114 | 27.35 | 19652.13 | 958.86 | 3777.44 | 297.3 | 146.75 | 71060.65 | 0.49 | 0.87 | 12.05 | 4.26 | 0.5 | 10
6 | 75 | CONCLUIDO | 1.061 | 94.25 | 89.01 | 55.06 | 0.78 | 97 | 158.86 | 49.1 | 7 | 95 | 27.77 | 19826.68 | 930.91 | 3777.42 | 274.24 | 146.75 | 59622.81 | 0.54 | 0.88 | 12.03 | 3.57 | 0.5 | 10
7 | 75 | CONCLUIDO | 1.0728 | 93.22 | 88.44 | 64.71 | 0.88 | 82 | 160.28 | 49.1 | 8 | 80 | 28.19 | 20001.93 | 902.78 | 3777.37 | 255.1 | 146.75 | 50130.32 | 0.58 | 0.89 | 12 | 3 | 0.5 | 10
8 | 75 | CONCLUIDO | 1.0811 | 92.5 | 88.06 | 74.41 | 0.99 | 71 | 161.71 | 49.1 | 9 | 69 | 28.61 | 20177.64 | 874.17 | 3777.38 | 242.27 | 146.75 | 43770.29 | 0.61 | 0.89 | 11.99 | 2.62 | 0.5 | 10
9 | 75 | CONCLUIDO | 1.0881 | 91.9 | 87.73 | 84.9 | 1.09 | 62 | 163.13 | 49.1 | 10 | 60 | 29.04 | 20353.94 | 846.66 | 3777.39 | 231.36 | 146.75 | 38357.15 | 0.63 | 0.89 | 11.98 | 2.3 | 0.5 | 10
10 | 75 | CONCLUIDO | 1.0936 | 91.45 | 87.49 | 95.44 | 1.18 | 55 | 164.57 | 49.1 | 11 | 35 | 29.47 | 20530.82 | 818.04 | 3777.36 | 222.52 | 146.75 | 33972.05 | 0.66 | 0.9 | 11.99 | 2.06 | 0.5 | 10
11 | 75 | CONCLUIDO | 1.0959 | 91.25 | 87.38 | 100.83 | 1.28 | 52 | 166.01 | 49.1 | 12 | 6 | 29.91 | 20708.3 | 810.12 | 3777.54 | 217.66 | 146.75 | 31561.08 | 0.67 | 0.9 | 12.02 | 1.95 | 0.5 | 10
12 | 75 | CONCLUIDO | 1.0957 | 91.27 | 87.4 | 100.85 | 1.38 | 52 | 167.45 | 49.1 | 13 | 1 | 30.36 | 20886.38 | 816.67 | 3777.51 | 218.3 | 146.75 | 31880.62 | 0.67 | 0.9 | 12.02 | 1.97 | 0.5 | 10
13 | 75 | CONCLUIDO | 1.0957 | 91.27 | 87.4 | 100.85 | 1.47 | 52 | 168.9 | 49.1 | 14 | 0 | 30.81 | 21065.06 | 823.39 | 3777.42 | 218.3 | 146.75 | 31879.45 | 0.67 | 0.9 | 12.02 | 1.97 | 0.5 | 10
0 | 95 | CONCLUIDO | 0.5135 | 194.73 | 140.64 | 6.08 | 0.1 | 1387 | 185.69 | 53.44 | 1 | 1385 | 36.26 | 23136.14 | 1901.05 | 3778.94 | 2002.47 | 146.75 | 917288.48 | 0.07 | 0.56 | 14.18 | 55.17 | 0.5 | 10
1 | 95 | CONCLUIDO | 0.7938 | 125.97 | 104.67 | 12.41 | 0.19 | 506 | 187.21 | 53.44 | 2 | 504 | 36.77 | 23322.88 | 1398.97 | 3777.83 | 796.69 | 146.75 | 318803.69 | 0.18 | 0.75 | 12.7 | 19.22 | 0.5 | 10
2 | 95 | CONCLUIDO | 0.9007 | 111.03 | 97.06 | 18.85 | 0.28 | 309 | 188.73 | 53.44 | 3 | 307 | 37.29 | 23510.33 | 1282.32 | 3777.67 | 542.81 | 146.75 | 192849.72 | 0.27 | 0.81 | 12.37 | 11.62 | 0.5 | 10
3 | 95 | CONCLUIDO | 0.9581 | 104.38 | 93.68 | 25.43 | 0.37 | 221 | 190.25 | 53.44 | 4 | 219 | 37.82 | 23698.48 | 1222.86 | 3777.47 | 429.41 | 146.75 | 136588.04 | 0.34 | 0.84 | 12.25 | 8.24 | 0.5 | 10
4 | 95 | CONCLUIDO | 0.9937 | 100.63 | 91.8 | 32.21 | 0.46 | 171 | 191.78 | 53.44 | 5 | 169 | 38.35 | 23887.36 | 1183.73 | 3777.46 | 366.81 | 146.75 | 105536.1 | 0.4 | 0.85 | 12.17 | 6.37 | 0.5 | 10
5 | 95 | CONCLUIDO | 1.0179 | 98.24 | 90.6 | 39.11 | 0.55 | 139 | 193.32 | 53.44 | 6 | 137 | 38.89 | 24076.95 | 1154.06 | 3777.52 | 326.66 | 146.75 | 85625.18 | 0.45 | 0.87 | 12.11 | 5.16 | 0.5 | 10
6 | 95 | CONCLUIDO | 1.0354 | 96.58 | 89.75 | 46.03 | 0.64 | 117 | 194.86 | 53.44 | 7 | 115 | 39.43 | 24267.28 | 1126.97 | 3777.44 | 299.08 | 146.75 | 71942.01 | 0.49 | 0.87 | 12.06 | 4.32 | 0.5 | 10
7 | 95 | CONCLUIDO | 1.0489 | 95.33 | 89.14 | 53.49 | 0.72 | 100 | 196.41 | 53.44 | 8 | 98 | 39.98 | 24458.36 | 1103.91 | 3777.35 | 278.29 | 146.75 | 61634.68 | 0.53 | 0.88 | 12.05 | 3.71 | 0.5 | 10
8 | 95 | CONCLUIDO | 1.0589 | 94.43 | 88.69 | 60.47 | 0.81 | 88 | 197.97 | 53.44 | 9 | 86 | 40.53 | 24650.18 | 1082.07 | 3777.38 | 262.92 | 146.75 | 54009.5 | 0.56 | 0.88 | 12.03 | 3.26 | 0.5 | 10
9 | 95 | CONCLUIDO | 1.0682 | 93.62 | 88.28 | 68.79 | 0.89 | 77 | 199.53 | 53.44 | 10 | 75 | 41.1 | 24842.77 | 1061.21 | 3777.37 | 249.63 | 146.75 | 47420.76 | 0.59 | 0.89 | 12 | 2.85 | 0.5 | 10
10 | 95 | CONCLUIDO | 1.0749 | 93.03 | 87.99 | 76.52 | 0.97 | 69 | 201.1 | 53.44 | 11 | 67 | 41.66 | 25036.12 | 1040.99 | 3777.35 | 239.57 | 146.75 | 42427 | 0.61 | 0.89 | 12 | 2.56 | 0.5 | 10
11 | 95 | CONCLUIDO | 1.0812 | 92.49 | 87.72 | 84.89 | 1.05 | 62 | 202.67 | 53.44 | 12 | 60 | 42.24 | 25230.25 | 1020.15 | 3777.39 | 230.81 | 146.75 | 38081.99 | 0.64 | 0.89 | 11.98 | 2.28 | 0.5 | 10
12 | 95 | CONCLUIDO | 1.0868 | 92.01 | 87.46 | 93.7 | 1.13 | 56 | 204.25 | 53.44 | 13 | 54 | 42.82 | 25425.3 | 997.96 | 3777.31 | 222.16 | 146.75 | 33786.45 | 0.66 | 0.9 | 11.97 | 2.03 | 0.5 | 10
13 | 95 | CONCLUIDO | 1.0911 | 91.65 | 87.28 | 102.69 | 1.21 | 51 | 205.84 | 53.44 | 14 | 49 | 43.4 | 25621.03 | 978.14 | 3777.34 | 216.1 | 146.75 | 30781.14 | 0.68 | 0.9 | 11.97 | 1.85 | 0.5 | 10
14 | 95 | CONCLUIDO | 1.0946 | 91.36 | 87.14 | 111.24 | 1.28 | 47 | 207.43 | 53.44 | 15 | 45 | 44 | 25817.56 | 957.13 | 3777.38 | 211.53 | 146.75 | 28518.18 | 0.69 | 0.9 | 11.95 | 1.7 | 0.5 | 10
15 | 95 | CONCLUIDO | 1.097 | 91.16 | 87.05 | 118.71 | 1.36 | 44 | 209.03 | 53.44 | 16 | 30 | 44.6 | 26014.91 | 939.27 | 3777.36 | 208.03 | 146.75 | 26781.81 | 0.71 | 0.9 | 11.97 | 1.62 | 0.5 | 10
16 | 95 | CONCLUIDO | 1.0987 | 91.02 | 86.99 | 124.27 | 1.43 | 42 | 210.64 | 53.44 | 17 | 11 | 45.21 | 26213.09 | 932.08 | 3777.39 | 205.46 | 146.75 | 25510.22 | 0.71 | 0.9 | 11.98 | 1.56 | 0.5 | 10
17 | 95 | CONCLUIDO | 1.0992 | 90.98 | 86.98 | 127.29 | 1.51 | 41 | 212.25 | 53.44 | 18 | 4 | 45.82 | 26412.11 | 933.32 | 3777.41 | 205.04 | 146.75 | 25302.76 | 0.72 | 0.9 | 11.98 | 1.55 | 0.5 | 10
18 | 95 | CONCLUIDO | 1.0991 | 90.99 | 86.99 | 127.3 | 1.58 | 41 | 213.87 | 53.44 | 19 | 0 | 46.44 | 26611.98 | 942.35 | 3777.34 | 205.06 | 146.75 | 25315.23 | 0.72 | 0.9 | 11.99 | 1.56 | 0.5 | 10
0 | 55 | CONCLUIDO | 0.7112 | 140.6 | 118.29 | 8.38 | 0.15 | 847 | 116.05 | 43.4 | 1 | 845 | 16.65 | 14546.17 | 1166.96 | 3778.33 | 1251.49 | 146.75 | 544497.08 | 0.12 | 0.66 | 13.3 | 32.84 | 0.5 | 10
1 | 55 | CONCLUIDO | 0.9222 | 108.44 | 98.23 | 17.33 | 0.3 | 340 | 117.34 | 43.4 | 2 | 338 | 16.94 | 14705.49 | 942.02 | 3777.69 | 581.83 | 146.75 | 212204.74 | 0.25 | 0.8 | 12.43 | 12.79 | 0.5 | 10
2 | 55 | CONCLUIDO | 0.9967 | 100.33 | 93.26 | 26.77 | 0.45 | 209 | 118.63 | 43.4 | 3 | 207 | 17.23 | 14865.24 | 866.64 | 3777.56 | 415.82 | 146.75 | 129855.11 | 0.35 | 0.84 | 12.22 | 7.82 | 0.5 | 10
3 | 55 | CONCLUIDO | 1.0357 | 96.55 | 90.93 | 36.86 | 0.59 | 148 | 119.93 | 43.4 | 4 | 146 | 17.53 | 15025.44 | 817.87 | 3777.4 | 338.13 | 146.75 | 91314.26 | 0.43 | 0.86 | 12.12 | 5.5 | 0.5 | 10
4 | 55 | CONCLUIDO | 1.0597 | 94.37 | 89.61 | 48.01 | 0.73 | 112 | 121.23 | 43.4 | 5 | 110 | 17.83 | 15186.08 | 774.89 | 3777.48 | 294.03 | 146.75 | 69445.86 | 0.5 | 0.88 | 12.06 | 4.18 | 0.5 | 10
5 | 55 | CONCLUIDO | 1.0761 | 92.93 | 88.72 | 59.81 | 0.86 | 89 | 122.54 | 43.4 | 6 | 87 | 18.14 | 15347.16 | 735.21 | 3777.34 | 263.8 | 146.75 | 54445.34 | 0.56 | 0.88 | 12.04 | 3.29 | 0.5 | 10
6 | 55 | CONCLUIDO | 1.0866 | 92.03 | 88.18 | 71.5 | 1 | 74 | 123.85 | 43.4 | 7 | 49 | 18.45 | 15508.69 | 699.42 | 3777.39 | 245.27 | 146.75 | 45252.44 | 0.6 | 0.89 | 12.03 | 2.75 | 0.5 | 10
7 | 55 | CONCLUIDO | 1.0891 | 91.81 | 88.06 | 75.48 | 1.13 | 70 | 125.16 | 43.4 | 8 | 2 | 18.76 | 15670.68 | 694.79 | 3777.45 | 239.31 | 146.75 | 42292.31 | 0.61 | 0.89 | 12.08 | 2.63 | 0.5 | 10
8 | 55 | CONCLUIDO | 1.0896 | 91.78 | 88.02 | 75.45 | 1.26 | 70 | 126.48 | 43.4 | 9 | 0 | 19.08 | 15833.12 | 701.03 | 3777.41 | 238.5 | 146.75 | 41888.93 | 0.62 | 0.89 | 12.06 | 2.59 | 0.5 | 10

## gráficos
Selecione o eixo X:
Selecione o eixo Y:
Selecione o eixo Z:
Eixo X | Eixo Y | Eixo Z
0 | 0 | 0
0 | 0 | 0
0 | 0 | 0
0 | 0 | 0
0 | 0 | 0
0 | 0 | 0
0 | 0 | 0
0 | 0 | 0
0 | 0 | 0
0 | 0 | 0
0 | 0 | 0
0 | 0 | 0
0 | 0 | 0
0 | 0 | 0
0 | 0 | 0
0 | 0 | 0
0 | 0 | 0
0 | 0 | 0
0 | 0 | 0
0 | 0 | 0
0 | 0 | 0
0 | 0 | 0
0 | 0 | 0
0 | 0 | 0
0 | 0 | 0
0 | 0 | 0
0 | 0 | 0
0 | 0 | 0
0 | 0 | 0
0 | 0 | 0
0 | 0 | 0
0 | 0 | 0
0 | 0 | 0
0 | 0 | 0
0 | 0 | 0
0 | 0 | 0
0 | 0 | 0
0 | 0 | 0
0 | 0 | 0
0 | 0 | 0
0 | 0 | 0
0 | 0 | 0
0 | 0 | 0
0 | 0 | 0
0 | 0 | 0
0 | 0 | 0
0 | 0 | 0
0 | 0 | 0
0 | 0 | 0
0 | 0 | 0
0 | 0 | 0
0 | 0 | 0
0 | 0 | 0
0 | 0 | 0
0 | 0 | 0
0 | 0 | 0
0 | 0 | 0
0 | 0 | 0
0 | 0 | 0
0 | 0 | 0
0 | 0 | 0
0 | 0 | 0
0 | 0 | 0
0 | 0 | 0
0 | 0 | 0
0 | 0 | 0
0 | 0 | 0
0 | 0 | 0
0 | 0 | 0
0 | 0 | 0
0 | 0 | 0
0 | 0 | 0
0 | 0 | 0
0 | 0 | 0
0 | 0 | 0
0 | 0 | 0
0 | 0 | 0
0 | 0 | 0
0 | 0 | 0
0 | 0 | 0
0 | 0 | 0
0 | 0 | 0
0 | 0 | 0
0 | 0 | 0
0 | 0 | 0
0 | 0 | 0
0 | 0 | 0
0 | 0 | 0
0 | 0 | 0
0 | 0 | 0
0 | 0 | 0
0 | 0 | 0
0 | 0 | 0
0 | 0 | 0
0 | 0 | 0
0 | 0 | 0
0 | 0 | 0
0 | 0 | 0
0 | 0 | 0
0 | 0 | 0
0 | 0 | 0
0 | 0 | 0
0 | 0 | 0
0 | 0 | 0
0 | 0 | 0
0 | 0 | 0
0 | 0 | 0
0 | 0 | 0
0 | 0 | 0
0 | 0 | 0
0 | 0 | 0
0 | 0 | 0
0 | 0 | 0
0 | 0 | 0
0 | 0 | 0
0 | 0 | 0
0 | 0 | 0
0 | 0 | 0
0 | 0 | 0
0 | 0 | 0
0 | 0 | 0
0 | 0 | 0
0 | 0 | 0
0 | 0 | 0
0 | 0 | 0
0 | 0 | 0
0 | 0 | 0
0 | 0 | 0
0 | 0 | 0
0 | 0 | 0
0 | 0 | 0
0 | 0 | 0
0 | 0 | 0
0 | 0 | 0
0 | 0 | 0
0 | 0 | 0
0 | 0 | 0
0 | 0 | 0
0 | 0 | 0
0 | 0 | 0
0 | 0 | 0
0 | 0 | 0
0 | 0 | 0
0 | 0 | 0
0 | 0 | 0
0 | 0 | 0
0 | 0 | 0
0 | 0 | 0
0 | 0 | 0
0 | 0 | 0
0 | 0 | 0
0 | 0 | 0
0 | 0 | 0
0 | 0 | 0
0 | 0 | 0
0 | 0 | 0
0 | 0 | 0
0 | 0 | 0
0 | 0 | 0
0 | 0 | 0
0 | 0 | 0
0 | 0 | 0
0 | 0 | 0
0 | 0 | 0
0 | 0 | 0
0 | 0 | 0
0 | 0 | 0
0 | 0 | 0
0 | 0 | 0
0 | 0 | 0
0 | 0 | 0
0 | 0 | 0
0 | 0 | 0
0 | 0 | 0
0 | 0 | 0
0 | 0 | 0
0 | 0 | 0
0 | 0 | 0
0 | 0 | 0
0 | 0 | 0
0 | 0 | 0
0 | 0 | 0
0 | 0 | 0
0 | 0 | 0
0 | 0 | 0
0 | 0 | 0

## hidden (hidden)
Unnamed: 0
Volume de calda [L]
STATUS
Capacidade operacional [ha/h]
Tempo de missao [h]
Tempo util [h]
Tempo por voo [min]
Autonomia Projetada [h]
N° Voos
MTOW [kg]
Massa Estrutura [kg]
Combustível [kg]
Abastecimentos
Massa gerador
Potência gerador [W]
Combustível consumido [L]
Calda cons [L]
Distância percorrida [km]
Distância Pulverizando [km]
RTL ACUMULADO[m]
EOC [km/km]
EOC [h/h]
Tempo de manobra [h]
Tempo rtl_rtw [h]
V pulv [m/s]
V desloc [m/s]