## RESULTADOS_18
Unnamed: 0 | Volume de calda [L] | STATUS | Capacidade operacional [ha/h] | Tempo de missao [h] | Tempo util [h] | Tempo por voo [min] | Autonomia Projetada [h] | N° Voos | MTOW [kg] | Massa Estrutura [kg] | Combustível [kg] | Abastecimentos | Massa gerador | Potência gerador [W] | Combustível consumido [L] | Calda cons [L] | Distância percorrida [km] | Distância Pulverizando [km] | RTL ACUMULADO[m] | EOC [km/km] | EOC [h/h] | Tempo de manobra [h] | Tempo rtl_rtw [h] | V pulv [m/s] | V desloc [m/s]
0 | 100 | CONCLUIDO | 16.4534 | 6.08 | 2.55 | 5.88 | 0.09 | 26 | 194.77 | 54.38 | 1 | 24 | 39.4 | 24256.19 | 34.85 | 203.7 | 29.57 | 13.05 | 7858.81 | 0.44 | 0.74 | 0.1 | 0.5 | 2 | 10
1 | 100 | CONCLUIDO | 19.0567 | 5.25 | 2.26 | 11.32 | 0.18 | 12 | 196.32 | 54.38 | 2 | 10 | 39.95 | 24447.22 | 30.05 | 203.66 | 20.7 | 13.05 | 3493.58 | 0.63 | 0.83 | 0.07 | 0.22 | 2 | 10
2 | 100 | CONCLUIDO | 19.9413 | 5.01 | 2.19 | 16.4 | 0.27 | 8 | 197.88 | 54.38 | 3 | 6 | 40.5 | 24639 | 28.2 | 203.6 | 18.28 | 13.05 | 2307.13 | 0.71 | 0.86 | 0.07 | 0.14 | 2 | 10
3 | 100 | CONCLUIDO | 20.4197 | 4.9 | 2.15 | 21.47 | 0.36 | 6 | 199.44 | 54.38 | 4 | 4 | 41.06 | 24831.54 | 26.73 | 203.56 | 17.09 | 13.05 | 1720.15 | 0.76 | 0.88 | 0.06 | 0.1 | 2 | 10
4 | 100 | CONCLUIDO | 20.6825 | 4.84 | 2.12 | 25.49 | 0.44 | 5 | 201.01 | 54.38 | 5 | 3 | 41.63 | 25024.84 | 25.67 | 203.56 | 16.33 | 13.05 | 1344.51 | 0.8 | 0.88 | 0.06 | 0.08 | 2 | 10
5 | 100 | CONCLUIDO | 20.979 | 4.77 | 2.09 | 31.42 | 0.53 | 4 | 202.58 | 54.38 | 6 | 2 | 42.2 | 25218.93 | 24.06 | 203.58 | 15.43 | 13.05 | 899.25 | 0.85 | 0.9 | 0.06 | 0.05 | 2 | 10
6 | 100 | CONCLUIDO | 20.9011 | 4.78 | 2.11 | 31.68 | 0.61 | 4 | 204.16 | 54.38 | 7 | 2 | 42.78 | 25413.94 | 23.38 | 203.56 | 16.05 | 13.05 | 1211.17 | 0.81 | 0.89 | 0.06 | 0.06 | 2 | 10
7 | 100 | CONCLUIDO | 20.8877 | 4.79 | 2.12 | 31.73 | 0.69 | 4 | 205.75 | 54.38 | 8 | 0 | 43.37 | 25609.61 | 22.21 | 203.56 | 16.05 | 13.05 | 1212.39 | 0.81 | 0.89 | 0.06 | 0.07 | 2 | 10

## RESULTADOS_6
Unnamed: 0 | Volume de calda [L] | STATUS | Capacidade operacional [ha/h] | Tempo de missao [h] | Tempo util [h] | Tempo por voo [min] | Autonomia Projetada [h] | N° Voos | MTOW [kg] | Massa Estrutura [kg] | Combustível [kg] | Abastecimentos | Massa gerador | Potência gerador [W] | Combustível consumido [L] | Calda cons [L] | Distância percorrida [km] | Distância Pulverizando [km] | RTL ACUMULADO[m] | EOC [km/km] | EOC [h/h] | Tempo de manobra [h] | Tempo rtl_rtw [h] | V pulv [m/s] | V desloc [m/s]
0 | 40 | CONCLUIDO | 22.1538 | 4.51 | 2.31 | 9.9 | 0.2 | 14 | 89.87 | 37.55 | 1 | 12 | 11.32 | 11317.98 | 17.68 | 203.56 | 22.2 | 13.05 | 4236.62 | 0.59 | 0.81 | 0.08 | 0.26 | 2 | 10
1 | 40 | CONCLUIDO | 23.5279 | 4.25 | 2.18 | 18.67 | 0.39 | 7 | 91.1 | 37.55 | 2 | 2 | 11.54 | 11468.97 | 14.45 | 203.64 | 17.93 | 13.05 | 2134.75 | 0.73 | 0.86 | 0.07 | 0.13 | 2 | 10
2 | 40 | CONCLUIDO | 23.4589 | 4.26 | 2.19 | 18.78 | 0.57 | 7 | 92.32 | 37.55 | 3 | 0 | 11.77 | 11620.34 | 14.51 | 203.56 | 18.28 | 13.05 | 2311.8 | 0.71 | 0.86 | 0.07 | 0.14 | 2 | 10

## RESULTADOS_4
Unnamed: 0 | Volume de calda [L] | STATUS | Capacidade operacional [ha/h] | Tempo de missao [h] | Tempo util [h] | Tempo por voo [min] | Autonomia Projetada [h] | N° Voos | MTOW [kg] | Massa Estrutura [kg] | Combustível [kg] | Abastecimentos | Massa gerador | Potência gerador [W] | Combustível consumido [L] | Calda cons [L] | Distância percorrida [km] | Distância Pulverizando [km] | RTL ACUMULADO[m] | EOC [km/km] | EOC [h/h] | Tempo de manobra [h] | Tempo rtl_rtw [h] | V pulv [m/s] | V desloc [m/s]
0 | 30 | CONCLUIDO | 23.4956 | 4.26 | 2.24 | 12.22 | 0.24 | 11 | 71.52 | 32.27 | 1 | 9 | 8.25 | 9054.6 | 13.76 | 203.57 | 19.92 | 13.05 | 3110.15 | 0.66 | 0.84 | 0.07 | 0.19 | 2 | 10
1 | 30 | CONCLUIDO | 23.9824 | 4.17 | 2.2 | 16.51 | 0.48 | 8 | 72.7 | 32.27 | 2 | 0 | 8.43 | 9200.25 | 12.72 | 203.56 | 18.6 | 13.05 | 2465.66 | 0.7 | 0.85 | 0.07 | 0.15 | 2 | 10

## RESULTADOS_1
Unnamed: 0 | Volume de calda [L] | STATUS | Capacidade operacional [ha/h] | Tempo de missao [h] | Tempo util [h] | Tempo por voo [min] | Autonomia Projetada [h] | N° Voos | MTOW [kg] | Massa Estrutura [kg] | Combustível [kg] | Abastecimentos | Massa gerador | Potência gerador [W] | Combustível consumido [L] | Calda cons [L] | Distância percorrida [km] | Distância Pulverizando [km] | RTL ACUMULADO[m] | EOC [km/km] | EOC [h/h] | Tempo de manobra [h] | Tempo rtl_rtw [h] | V pulv [m/s] | V desloc [m/s]
0 | 15 | CONCLUIDO | 23.6967 | 4.22 | 2.35 | 9.42 | 0.43 | 15 | 39.78 | 19.54 | 1 | 0 | 4.24 | 5140 | 9.21 | 203.62 | 23.05 | 13.05 | 4657.33 | 0.57 | 0.8 | 0.1 | 0.31 | 2 | 10

## RESULTADOS_12
Unnamed: 0 | Volume de calda [L] | STATUS | Capacidade operacional [ha/h] | Tempo de missao [h] | Tempo util [h] | Tempo por voo [min] | Autonomia Projetada [h] | N° Voos | MTOW [kg] | Massa Estrutura [kg] | Combustível [kg] | Abastecimentos | Massa gerador | Potência gerador [W] | Combustível consumido [L] | Calda cons [L] | Distância percorrida [km] | Distância Pulverizando [km] | RTL ACUMULADO[m] | EOC [km/km] | EOC [h/h] | Tempo de manobra [h] | Tempo rtl_rtw [h] | V pulv [m/s] | V desloc [m/s]
0 | 70 | CONCLUIDO | 19.3175 | 5.18 | 2.37 | 7.11 | 0.12 | 20 | 141.81 | 47.83 | 1 | 18 | 22.98 | 17723.39 | 25.91 | 203.62 | 23.84 | 13.05 | 5025.16 | 0.55 | 0.79 | 0.08 | 0.32 | 2 | 10
1 | 70 | CONCLUIDO | 20.9461 | 4.77 | 2.26 | 13.54 | 0.25 | 10 | 143.17 | 47.83 | 2 | 8 | 23.34 | 17891.86 | 23.45 | 203.69 | 20.8 | 13.05 | 3554.05 | 0.63 | 0.83 | 0.06 | 0.21 | 2 | 10
2 | 70 | CONCLUIDO | 21.9646 | 4.55 | 2.15 | 21.51 | 0.37 | 6 | 144.54 | 47.83 | 3 | 4 | 23.71 | 18060.85 | 20.8 | 203.56 | 17.26 | 13.05 | 1804.48 | 0.76 | 0.87 | 0.06 | 0.1 | 2 | 10
3 | 70 | CONCLUIDO | 22.2305 | 4.5 | 2.13 | 25.51 | 0.49 | 5 | 145.92 | 47.83 | 4 | 3 | 24.09 | 18230.35 | 19.32 | 203.6 | 16.47 | 13.05 | 1417.49 | 0.79 | 0.88 | 0.06 | 0.08 | 2 | 10
4 | 70 | CONCLUIDO | 22.4677 | 4.45 | 2.11 | 31.6 | 0.6 | 4 | 147.3 | 47.83 | 5 | 0 | 24.47 | 18400.38 | 18.37 | 203.67 | 15.72 | 13.05 | 1046.57 | 0.83 | 0.89 | 0.06 | 0.06 | 2 | 10

## RESULTADOS_16
Unnamed: 0 | Volume de calda [L] | STATUS | Capacidade operacional [ha/h] | Tempo de missao [h] | Tempo util [h] | Tempo por voo [min] | Autonomia Projetada [h] | N° Voos | MTOW [kg] | Massa Estrutura [kg] | Combustível [kg] | Abastecimentos | Massa gerador | Potência gerador [W] | Combustível consumido [L] | Calda cons [L] | Distância percorrida [km] | Distância Pulverizando [km] | RTL ACUMULADO[m] | EOC [km/km] | EOC [h/h] | Tempo de manobra [h] | Tempo rtl_rtw [h] | V pulv [m/s] | V desloc [m/s]
0 | 90 | CONCLUIDO | 17.3177 | 5.77 | 2.5 | 6.25 | 0.1 | 24 | 176.73 | 52.44 | 1 | 22 | 33.29 | 22031.19 | 31.96 | 203.66 | 28.09 | 13.05 | 7129.47 | 0.46 | 0.75 | 0.09 | 0.45 | 2 | 10
1 | 90 | CONCLUIDO | 19.7737 | 5.06 | 2.25 | 12.25 | 0.2 | 11 | 178.21 | 52.44 | 2 | 9 | 33.77 | 22213.89 | 27.7 | 203.56 | 20.11 | 13.05 | 3203.37 | 0.65 | 0.84 | 0.07 | 0.2 | 2 | 10
2 | 90 | CONCLUIDO | 20.4441 | 4.89 | 2.19 | 16.4 | 0.3 | 8 | 179.7 | 52.44 | 3 | 6 | 34.26 | 22397.24 | 25.97 | 203.62 | 18.24 | 13.05 | 2287.18 | 0.72 | 0.86 | 0.07 | 0.14 | 2 | 10
3 | 90 | CONCLUIDO | 20.9962 | 4.76 | 2.13 | 21.29 | 0.39 | 6 | 181.19 | 52.44 | 4 | 4 | 34.75 | 22581.25 | 24.27 | 203.56 | 16.49 | 13.05 | 1418.98 | 0.79 | 0.88 | 0.06 | 0.08 | 2 | 10
4 | 90 | CONCLUIDO | 21.0847 | 4.74 | 2.14 | 25.73 | 0.49 | 5 | 182.69 | 52.44 | 5 | 3 | 35.25 | 22766.06 | 23.57 | 203.56 | 17.06 | 13.05 | 1710.9 | 0.76 | 0.88 | 0.06 | 0.1 | 2 | 10
5 | 90 | CONCLUIDO | 21.4567 | 4.66 | 2.1 | 31.47 | 0.58 | 4 | 184.19 | 52.44 | 6 | 2 | 35.75 | 22951.43 | 21.63 | 203.61 | 15.48 | 13.05 | 925.23 | 0.84 | 0.9 | 0.06 | 0.05 | 2 | 10
6 | 90 | CONCLUIDO | 21.3904 | 4.68 | 2.11 | 31.68 | 0.67 | 4 | 185.7 | 52.44 | 7 | 0 | 36.26 | 23137.49 | 21.32 | 203.57 | 15.99 | 13.05 | 1178.29 | 0.82 | 0.89 | 0.06 | 0.06 | 2 | 10

## RESULTADOS_0
Unnamed: 0 | Volume de calda [L] | STATUS | Capacidade operacional [ha/h] | Tempo de missao [h] | Tempo util [h] | Tempo por voo [min] | Autonomia Projetada [h] | N° Voos | MTOW [kg] | Massa Estrutura [kg] | Combustível [kg] | Abastecimentos | Massa gerador | Potência gerador [W] | Combustível consumido [L] | Calda cons [L] | Distância percorrida [km] | Distância Pulverizando [km] | RTL ACUMULADO[m] | EOC [km/km] | EOC [h/h] | Tempo de manobra [h] | Tempo rtl_rtw [h] | V pulv [m/s] | V desloc [m/s]
0 | 10 | CONCLUIDO | 22.6857 | 4.41 | 2.52 | 6.86 | 0.64 | 22 | 26.11 | 12.1 | 1 | 0 | 3.01 | 3454.41 | 7.35 | 203.92 | 27.83 | 13.05 | 7012.43 | 0.47 | 0.75 | 0.12 | 0.47 | 2 | 10

## RESULTADOS_7
Unnamed: 0 | Volume de calda [L] | STATUS | Capacidade operacional [ha/h] | Tempo de missao [h] | Tempo util [h] | Tempo por voo [min] | Autonomia Projetada [h] | N° Voos | MTOW [kg] | Massa Estrutura [kg] | Combustível [kg] | Abastecimentos | Massa gerador | Potência gerador [W] | Combustível consumido [L] | Calda cons [L] | Distância percorrida [km] | Distância Pulverizando [km] | RTL ACUMULADO[m] | EOC [km/km] | EOC [h/h] | Tempo de manobra [h] | Tempo rtl_rtw [h] | V pulv [m/s] | V desloc [m/s]
0 | 45 | CONCLUIDO | 21.5608 | 4.64 | 2.34 | 9.37 | 0.18 | 15 | 98.71 | 39.72 | 1 | 13 | 12.99 | 12407.75 | 19.38 | 203.63 | 23.18 | 13.05 | 4719.13 | 0.56 | 0.8 | 0.08 | 0.29 | 2 | 10
1 | 45 | CONCLUIDO | 23.2453 | 4.3 | 2.17 | 18.6 | 0.35 | 7 | 99.95 | 39.72 | 2 | 5 | 13.24 | 12561.45 | 15.87 | 203.6 | 17.92 | 13.05 | 2129.33 | 0.73 | 0.87 | 0.06 | 0.12 | 2 | 10
2 | 45 | CONCLUIDO | 23.4864 | 4.26 | 2.15 | 21.46 | 0.52 | 6 | 101.2 | 39.72 | 3 | 0 | 13.49 | 12715.54 | 15.11 | 203.57 | 16.89 | 13.05 | 1618.87 | 0.77 | 0.88 | 0.07 | 0.1 | 2 | 10

## RESULTADOS_10
Unnamed: 0 | Volume de calda [L] | STATUS | Capacidade operacional [ha/h] | Tempo de missao [h] | Tempo util [h] | Tempo por voo [min] | Autonomia Projetada [h] | N° Voos | MTOW [kg] | Massa Estrutura [kg] | Combustível [kg] | Abastecimentos | Massa gerador | Potência gerador [W] | Combustível consumido [L] | Calda cons [L] | Distância percorrida [km] | Distância Pulverizando [km] | RTL ACUMULADO[m] | EOC [km/km] | EOC [h/h] | Tempo de manobra [h] | Tempo rtl_rtw [h] | V pulv [m/s] | V desloc [m/s]
0 | 60 | CONCLUIDO | 20.1185 | 4.97 | 2.38 | 7.93 | 0.14 | 18 | 124.63 | 45 | 1 | 16 | 18.64 | 15605.44 | 23.61 | 203.6 | 24.62 | 13.05 | 5425.17 | 0.53 | 0.79 | 0.07 | 0.33 | 2 | 10
1 | 60 | CONCLUIDO | 21.8473 | 4.58 | 2.21 | 14.77 | 0.28 | 9 | 125.95 | 45 | 2 | 7 | 18.95 | 15767.7 | 20.57 | 203.56 | 19.29 | 13.05 | 2802.88 | 0.68 | 0.85 | 0.07 | 0.17 | 2 | 10
2 | 60 | CONCLUIDO | 22.6187 | 4.42 | 2.14 | 21.36 | 0.42 | 6 | 127.27 | 45 | 3 | 4 | 19.27 | 15930.42 | 18.09 | 203.61 | 16.75 | 13.05 | 1551.85 | 0.78 | 0.88 | 0.06 | 0.09 | 2 | 10
3 | 60 | CONCLUIDO | 22.8209 | 4.38 | 2.12 | 25.46 | 0.55 | 5 | 128.59 | 45 | 4 | 0 | 19.59 | 16093.6 | 17.33 | 203.56 | 16.13 | 13.05 | 1242.6 | 0.81 | 0.89 | 0.07 | 0.07 | 2 | 10

## RESULTADOS_14
Unnamed: 0 | Volume de calda [L] | STATUS | Capacidade operacional [ha/h] | Tempo de missao [h] | Tempo util [h] | Tempo por voo [min] | Autonomia Projetada [h] | N° Voos | MTOW [kg] | Massa Estrutura [kg] | Combustível [kg] | Abastecimentos | Massa gerador | Potência gerador [W] | Combustível consumido [L] | Calda cons [L] | Distância percorrida [km] | Distância Pulverizando [km] | RTL ACUMULADO[m] | EOC [km/km] | EOC [h/h] | Tempo de manobra [h] | Tempo rtl_rtw [h] | V pulv [m/s] | V desloc [m/s]
0 | 80 | CONCLUIDO | 18.2288 | 5.49 | 2.45 | 6.69 | 0.11 | 22 | 159.12 | 50.28 | 1 | 20 | 27.84 | 19859.16 | 29.14 | 203.78 | 26.45 | 13.05 | 6317.55 | 0.49 | 0.77 | 0.09 | 0.4 | 2 | 10
1 | 80 | CONCLUIDO | 20.6398 | 4.84 | 2.2 | 13.19 | 0.22 | 10 | 160.54 | 50.28 | 2 | 8 | 28.26 | 20034.4 | 25.05 | 203.62 | 18.58 | 13.05 | 2443.14 | 0.7 | 0.86 | 0.07 | 0.15 | 2 | 10
2 | 80 | CONCLUIDO | 21.1864 | 4.72 | 2.17 | 18.6 | 0.33 | 7 | 161.97 | 50.28 | 3 | 5 | 28.69 | 20210.21 | 23.59 | 203.56 | 17.94 | 13.05 | 2141.47 | 0.73 | 0.87 | 0.06 | 0.12 | 2 | 10
3 | 80 | CONCLUIDO | 21.6763 | 4.61 | 2.13 | 25.53 | 0.43 | 5 | 163.4 | 50.28 | 4 | 3 | 29.12 | 20386.62 | 21.76 | 203.56 | 16.53 | 13.05 | 1444.62 | 0.79 | 0.88 | 0.06 | 0.08 | 2 | 10
4 | 80 | CONCLUIDO | 21.9727 | 4.55 | 2.1 | 31.47 | 0.54 | 4 | 164.83 | 50.28 | 5 | 2 | 29.55 | 20563.61 | 20.04 | 203.56 | 15.57 | 13.05 | 970.82 | 0.84 | 0.9 | 0.06 | 0.05 | 2 | 10
5 | 80 | CONCLUIDO | 21.9005 | 4.57 | 2.11 | 31.69 | 0.64 | 4 | 166.27 | 50.28 | 6 | 0 | 29.99 | 20741.2 | 19.99 | 203.56 | 15.94 | 13.05 | 1153.84 | 0.82 | 0.89 | 0.06 | 0.06 | 2 | 10

## RESULTADOS_5
Unnamed: 0 | Volume de calda [L] | STATUS | Capacidade operacional [ha/h] | Tempo de missao [h] | Tempo util [h] | Tempo por voo [min] | Autonomia Projetada [h] | N° Voos | MTOW [kg] | Massa Estrutura [kg] | Combustível [kg] | Abastecimentos | Massa gerador | Potência gerador [W] | Combustível consumido [L] | Calda cons [L] | Distância percorrida [km] | Distância Pulverizando [km] | RTL ACUMULADO[m] | EOC [km/km] | EOC [h/h] | Tempo de manobra [h] | Tempo rtl_rtw [h] | V pulv [m/s] | V desloc [m/s]
0 | 35 | CONCLUIDO | 22.6943 | 4.41 | 2.29 | 10.57 | 0.22 | 13 | 80.84 | 35.1 | 1 | 11 | 9.74 | 10204.21 | 15.9 | 203.66 | 21.57 | 13.05 | 3922.66 | 0.61 | 0.82 | 0.08 | 0.24 | 2 | 10
1 | 35 | CONCLUIDO | 23.9076 | 4.18 | 2.17 | 18.6 | 0.43 | 7 | 82.04 | 35.1 | 2 | 0 | 9.94 | 10352.53 | 13.43 | 203.56 | 17.51 | 13.05 | 1923.18 | 0.75 | 0.87 | 0.07 | 0.12 | 2 | 10

## RESULTADOS_8
Unnamed: 0 | Volume de calda [L] | STATUS | Capacidade operacional [ha/h] | Tempo de missao [h] | Tempo util [h] | Tempo por voo [min] | Autonomia Projetada [h] | N° Voos | MTOW [kg] | Massa Estrutura [kg] | Combustível [kg] | Abastecimentos | Massa gerador | Potência gerador [W] | Combustível consumido [L] | Calda cons [L] | Distância percorrida [km] | Distância Pulverizando [km] | RTL ACUMULADO[m] | EOC [km/km] | EOC [h/h] | Tempo de manobra [h] | Tempo rtl_rtw [h] | V pulv [m/s] | V desloc [m/s]
0 | 50 | CONCLUIDO | 20.7039 | 4.83 | 2.42 | 8.53 | 0.16 | 17 | 107.41 | 41.65 | 1 | 15 | 14.77 | 13481.73 | 21.46 | 203.62 | 25.6 | 13.05 | 5919.79 | 0.51 | 0.78 | 0.08 | 0.37 | 2 | 10
1 | 50 | CONCLUIDO | 22.7 | 4.41 | 2.19 | 16.44 | 0.32 | 8 | 108.68 | 41.65 | 2 | 6 | 15.03 | 13638.32 | 17.59 | 203.63 | 18.44 | 13.05 | 2383.91 | 0.71 | 0.86 | 0.07 | 0.14 | 2 | 10
2 | 50 | CONCLUIDO | 23.1288 | 4.32 | 2.15 | 21.54 | 0.48 | 6 | 109.96 | 41.65 | 3 | 0 | 15.31 | 13795.21 | 15.72 | 203.63 | 17.2 | 13.05 | 1773.98 | 0.76 | 0.87 | 0.07 | 0.11 | 2 | 10

## RESULTADOS_3
Unnamed: 0 | Volume de calda [L] | STATUS | Capacidade operacional [ha/h] | Tempo de missao [h] | Tempo util [h] | Tempo por voo [min] | Autonomia Projetada [h] | N° Voos | MTOW [kg] | Massa Estrutura [kg] | Combustível [kg] | Abastecimentos | Massa gerador | Potência gerador [W] | Combustível consumido [L] | Calda cons [L] | Distância percorrida [km] | Distância Pulverizando [km] | RTL ACUMULADO[m] | EOC [km/km] | EOC [h/h] | Tempo de manobra [h] | Tempo rtl_rtw [h] | V pulv [m/s] | V desloc [m/s]
0 | 25 | CONCLUIDO | 24.2147 | 4.13 | 2.19 | 13.17 | 0.28 | 10 | 61.76 | 28.92 | 1 | 4 | 6.84 | 7851.41 | 11.63 | 203.75 | 18.15 | 13.05 | 2230.03 | 0.72 | 0.86 | 0.08 | 0.15 | 2 | 10
1 | 25 | CONCLUIDO | 24.0064 | 4.17 | 2.23 | 13.38 | 0.55 | 10 | 62.92 | 28.92 | 2 | 0 | 7 | 7994.37 | 11.82 | 203.88 | 19.35 | 13.05 | 2828.02 | 0.67 | 0.84 | 0.08 | 0.18 | 2 | 10

## RESULTADOS_15
Unnamed: 0 | Volume de calda [L] | STATUS | Capacidade operacional [ha/h] | Tempo de missao [h] | Tempo util [h] | Tempo por voo [min] | Autonomia Projetada [h] | N° Voos | MTOW [kg] | Massa Estrutura [kg] | Combustível [kg] | Abastecimentos | Massa gerador | Potência gerador [W] | Combustível consumido [L] | Calda cons [L] | Distância percorrida [km] | Distância Pulverizando [km] | RTL ACUMULADO[m] | EOC [km/km] | EOC [h/h] | Tempo de manobra [h] | Tempo rtl_rtw [h] | V pulv [m/s] | V desloc [m/s]
0 | 85 | CONCLUIDO | 17.7559 | 5.63 | 2.48 | 6.47 | 0.11 | 23 | 167.88 | 51.39 | 1 | 21 | 30.49 | 20939.59 | 30.59 | 203.7 | 27.34 | 13.05 | 6762.3 | 0.48 | 0.76 | 0.09 | 0.43 | 2 | 10
1 | 85 | CONCLUIDO | 20.0591 | 4.99 | 2.24 | 12.22 | 0.21 | 11 | 169.33 | 51.39 | 2 | 9 | 30.94 | 21118.46 | 26.68 | 203.65 | 19.97 | 13.05 | 3136.52 | 0.65 | 0.84 | 0.07 | 0.19 | 2 | 10
2 | 85 | CONCLUIDO | 21.06 | 4.75 | 2.14 | 18.33 | 0.31 | 7 | 170.79 | 51.39 | 3 | 5 | 31.4 | 21297.94 | 24.26 | 203.76 | 16.76 | 13.05 | 1551.36 | 0.78 | 0.88 | 0.06 | 0.09 | 2 | 10
3 | 85 | CONCLUIDO | 21.0933 | 4.74 | 2.17 | 21.65 | 0.41 | 6 | 172.25 | 51.39 | 4 | 4 | 31.86 | 21478.05 | 23.48 | 203.58 | 17.76 | 13.05 | 2056.61 | 0.73 | 0.87 | 0.06 | 0.12 | 2 | 10
4 | 85 | CONCLUIDO | 21.3815 | 4.68 | 2.13 | 25.62 | 0.51 | 5 | 173.71 | 51.39 | 5 | 3 | 32.32 | 21658.78 | 21.96 | 203.56 | 16.74 | 13.05 | 1549.32 | 0.78 | 0.88 | 0.06 | 0.09 | 2 | 10
5 | 85 | CONCLUIDO | 21.7011 | 4.61 | 2.1 | 31.5 | 0.61 | 4 | 175.18 | 51.39 | 6 | 0 | 32.79 | 21840.16 | 20.49 | 203.56 | 15.57 | 13.05 | 968.81 | 0.84 | 0.89 | 0.06 | 0.05 | 2 | 10

## RESULTADOS_2
Unnamed: 0 | Volume de calda [L] | STATUS | Capacidade operacional [ha/h] | Tempo de missao [h] | Tempo util [h] | Tempo por voo [min] | Autonomia Projetada [h] | N° Voos | MTOW [kg] | Massa Estrutura [kg] | Combustível [kg] | Abastecimentos | Massa gerador | Potência gerador [W] | Combustível consumido [L] | Calda cons [L] | Distância percorrida [km] | Distância Pulverizando [km] | RTL ACUMULADO[m] | EOC [km/km] | EOC [h/h] | Tempo de manobra [h] | Tempo rtl_rtw [h] | V pulv [m/s] | V desloc [m/s]
0 | 20 | CONCLUIDO | 23.8616 | 4.19 | 2.3 | 11.48 | 0.34 | 12 | 51.33 | 24.83 | 1 | 0 | 5.51 | 6564.78 | 10.67 | 203.66 | 21.4 | 13.05 | 3846.64 | 0.61 | 0.82 | 0.09 | 0.25 | 2 | 10

## RESULTADOS_11
Unnamed: 0 | Volume de calda [L] | STATUS | Capacidade operacional [ha/h] | Tempo de missao [h] | Tempo util [h] | Tempo por voo [min] | Autonomia Projetada [h] | N° Voos | MTOW [kg] | Massa Estrutura [kg] | Combustível [kg] | Abastecimentos | Massa gerador | Potência gerador [W] | Combustível consumido [L] | Calda cons [L] | Distância percorrida [km] | Distância Pulverizando [km] | RTL ACUMULADO[m] | EOC [km/km] | EOC [h/h] | Tempo de manobra [h] | Tempo rtl_rtw [h] | V pulv [m/s] | V desloc [m/s]
0 | 65 | CONCLUIDO | 19.7596 | 5.06 | 2.36 | 7.46 | 0.13 | 19 | 133.21 | 46.47 | 1 | 17 | 20.75 | 16663.42 | 24.69 | 203.73 | 23.77 | 13.05 | 4992.88 | 0.55 | 0.8 | 0.08 | 0.31 | 2 | 10
1 | 65 | CONCLUIDO | 21.5517 | 4.64 | 2.21 | 14.76 | 0.26 | 9 | 134.55 | 46.47 | 2 | 7 | 21.09 | 16828.84 | 21.78 | 203.61 | 19.33 | 13.05 | 2824.08 | 0.68 | 0.85 | 0.07 | 0.17 | 2 | 10
2 | 65 | CONCLUIDO | 22.2758 | 4.49 | 2.15 | 21.46 | 0.39 | 6 | 135.9 | 46.47 | 3 | 4 | 21.43 | 16994.64 | 19.63 | 203.65 | 17.02 | 13.05 | 1685.93 | 0.77 | 0.88 | 0.06 | 0.1 | 2 | 10
3 | 65 | CONCLUIDO | 22.4621 | 4.45 | 2.14 | 25.63 | 0.52 | 5 | 137.25 | 46.47 | 4 | 1 | 21.78 | 17160.92 | 18.05 | 203.71 | 16.64 | 13.05 | 1501.16 | 0.78 | 0.88 | 0.07 | 0.09 | 2 | 10
4 | 65 | CONCLUIDO | 22.4285 | 4.46 | 2.14 | 25.71 | 0.64 | 5 | 138.6 | 46.47 | 5 | 0 | 22.13 | 17327.69 | 17.98 | 203.71 | 16.89 | 13.05 | 1626.29 | 0.77 | 0.88 | 0.07 | 0.09 | 2 | 10

## RESULTADOS_13
Unnamed: 0 | Volume de calda [L] | STATUS | Capacidade operacional [ha/h] | Tempo de missao [h] | Tempo util [h] | Tempo por voo [min] | Autonomia Projetada [h] | N° Voos | MTOW [kg] | Massa Estrutura [kg] | Combustível [kg] | Abastecimentos | Massa gerador | Potência gerador [W] | Combustível consumido [L] | Calda cons [L] | Distância percorrida [km] | Distância Pulverizando [km] | RTL ACUMULADO[m] | EOC [km/km] | EOC [h/h] | Tempo de manobra [h] | Tempo rtl_rtw [h] | V pulv [m/s] | V desloc [m/s]
0 | 75 | CONCLUIDO | 18.7637 | 5.33 | 2.41 | 6.89 | 0.12 | 21 | 150.44 | 49.1 | 1 | 19 | 25.34 | 18787.76 | 27.53 | 203.68 | 25.09 | 13.05 | 5643.88 | 0.52 | 0.78 | 0.09 | 0.36 | 2 | 10
1 | 75 | CONCLUIDO | 20.9193 | 4.78 | 2.2 | 13.19 | 0.23 | 10 | 151.83 | 49.1 | 2 | 8 | 25.73 | 18959.54 | 23.94 | 203.56 | 18.73 | 13.05 | 2518.36 | 0.7 | 0.85 | 0.07 | 0.15 | 2 | 10
2 | 75 | CONCLUIDO | 21.4695 | 4.66 | 2.17 | 18.58 | 0.35 | 7 | 153.23 | 49.1 | 3 | 5 | 26.13 | 19131.85 | 22.34 | 203.6 | 17.77 | 13.05 | 2054.05 | 0.73 | 0.87 | 0.06 | 0.12 | 2 | 10
3 | 75 | CONCLUIDO | 21.9619 | 4.55 | 2.12 | 25.49 | 0.46 | 5 | 154.63 | 49.1 | 4 | 3 | 26.53 | 19304.72 | 20.7 | 203.62 | 16.31 | 13.05 | 1334.63 | 0.8 | 0.88 | 0.06 | 0.08 | 2 | 10
4 | 75 | CONCLUIDO | 22.188 | 4.51 | 2.11 | 31.62 | 0.57 | 4 | 156.03 | 49.1 | 5 | 0 | 26.94 | 19478.15 | 19.09 | 203.59 | 15.82 | 13.05 | 1094.15 | 0.82 | 0.89 | 0.06 | 0.06 | 2 | 10

## RESULTADOS_17
Unnamed: 0 | Volume de calda [L] | STATUS | Capacidade operacional [ha/h] | Tempo de missao [h] | Tempo util [h] | Tempo por voo [min] | Autonomia Projetada [h] | N° Voos | MTOW [kg] | Massa Estrutura [kg] | Combustível [kg] | Abastecimentos | Massa gerador | Potência gerador [W] | Combustível consumido [L] | Calda cons [L] | Distância percorrida [km] | Distância Pulverizando [km] | RTL ACUMULADO[m] | EOC [km/km] | EOC [h/h] | Tempo de manobra [h] | Tempo rtl_rtw [h] | V pulv [m/s] | V desloc [m/s]
0 | 95 | CONCLUIDO | 16.8808 | 5.92 | 2.52 | 6.06 | 0.1 | 25 | 185.69 | 53.44 | 1 | 23 | 36.26 | 23136.14 | 33.38 | 203.81 | 28.93 | 13.05 | 7545.38 | 0.45 | 0.74 | 0.09 | 0.47 | 2 | 10
1 | 95 | CONCLUIDO | 19.2781 | 5.19 | 2.27 | 11.36 | 0.19 | 12 | 187.21 | 53.44 | 2 | 10 | 36.77 | 23322.88 | 29.13 | 203.64 | 21.04 | 13.05 | 3663.39 | 0.62 | 0.83 | 0.07 | 0.22 | 2 | 10
2 | 95 | CONCLUIDO | 20.202 | 4.95 | 2.18 | 16.38 | 0.28 | 8 | 188.73 | 53.44 | 3 | 6 | 37.29 | 23510.33 | 27.05 | 203.56 | 18.31 | 13.05 | 2320.01 | 0.71 | 0.86 | 0.07 | 0.14 | 2 | 10
3 | 95 | CONCLUIDO | 20.6837 | 4.83 | 2.14 | 21.43 | 0.37 | 6 | 190.25 | 53.44 | 4 | 4 | 37.82 | 23698.48 | 25.68 | 203.56 | 16.94 | 13.05 | 1643.14 | 0.77 | 0.88 | 0.06 | 0.09 | 2 | 10
4 | 95 | CONCLUIDO | 20.9729 | 4.77 | 2.11 | 25.36 | 0.46 | 5 | 191.78 | 53.44 | 5 | 3 | 38.35 | 23887.36 | 24.43 | 203.59 | 15.98 | 13.05 | 1168.92 | 0.82 | 0.89 | 0.06 | 0.06 | 2 | 10
5 | 95 | CONCLUIDO | 21.1653 | 4.72 | 2.11 | 31.61 | 0.55 | 4 | 193.32 | 53.44 | 6 | 2 | 38.89 | 24076.95 | 23.06 | 203.56 | 15.86 | 13.05 | 1115.78 | 0.82 | 0.89 | 0.06 | 0.06 | 2 | 10
6 | 95 | CONCLUIDO | 21.1727 | 4.72 | 2.11 | 31.58 | 0.64 | 4 | 194.86 | 53.44 | 7 | 1 | 39.43 | 24267.28 | 21.75 | 203.56 | 15.72 | 13.05 | 1043.24 | 0.83 | 0.89 | 0.06 | 0.06 | 2 | 10
7 | 95 | CONCLUIDO | 21.1727 | 4.72 | 2.11 | 31.58 | 0.72 | 4 | 196.41 | 53.44 | 8 | 0 | 39.98 | 24458.36 | 21.84 | 203.56 | 15.65 | 13.05 | 1012.07 | 0.83 | 0.89 | 0.06 | 0.06 | 2 | 10

## RESULTADOS_9
Unnamed: 0 | Volume de calda [L] | STATUS | Capacidade operacional [ha/h] | Tempo de missao [h] | Tempo util [h] | Tempo por voo [min] | Autonomia Projetada [h] | N° Voos | MTOW [kg] | Massa Estrutura [kg] | Combustível [kg] | Abastecimentos | Massa gerador | Potência gerador [W] | Combustível consumido [L] | Calda cons [L] | Distância percorrida [km] | Distância Pulverizando [km] | RTL ACUMULADO[m] | EOC [km/km] | EOC [h/h] | Tempo de manobra [h] | Tempo rtl_rtw [h] | V pulv [m/s] | V desloc [m/s]
0 | 55 | CONCLUIDO | 20.0926 | 4.98 | 2.46 | 8.21 | 0.15 | 18 | 116.05 | 43.4 | 1 | 16 | 16.65 | 14546.17 | 23.26 | 203.56 | 27.71 | 13.05 | 6968.64 | 0.47 | 0.76 | 0.07 | 0.41 | 2 | 10
1 | 55 | CONCLUIDO | 22.4215 | 4.46 | 2.18 | 16.39 | 0.3 | 8 | 117.34 | 43.4 | 2 | 6 | 16.94 | 14705.49 | 19 | 203.57 | 18.21 | 13.05 | 2270.21 | 0.72 | 0.86 | 0.07 | 0.14 | 2 | 10
2 | 55 | CONCLUIDO | 23.071 | 4.33 | 2.13 | 25.57 | 0.45 | 5 | 118.63 | 43.4 | 3 | 3 | 17.23 | 14865.24 | 16.39 | 203.58 | 16.56 | 13.05 | 1459.21 | 0.79 | 0.88 | 0.06 | 0.08 | 2 | 10
3 | 55 | CONCLUIDO | 23.0592 | 4.34 | 2.13 | 25.6 | 0.59 | 5 | 119.93 | 43.4 | 4 | 0 | 17.53 | 15025.44 | 16.58 | 203.56 | 16.51 | 13.05 | 1434.37 | 0.79 | 0.88 | 0.07 | 0.08 | 2 | 10

## resultados
Unnamed: 0 | Volume de calda [L] | STATUS | Capacidade operacional [ha/h] | Tempo de missao [h] | Tempo util [h] | Tempo por voo [min] | Autonomia Projetada [h] | N° Voos | MTOW [kg] | Massa Estrutura [kg] | Combustível [kg] | Abastecimentos | Massa gerador | Potência gerador [W] | Combustível consumido [L] | Calda cons [L] | Distância percorrida [km] | Distância Pulverizando [km] | RTL ACUMULADO[m] | EOC [km/km] | EOC [h/h] | Tempo de manobra [h] | Tempo rtl_rtw [h] | V pulv [m/s] | V desloc [m/s]
0 | 100 | CONCLUIDO | 16.4534 | 6.08 | 2.55 | 5.88 | 0.09 | 26 | 194.77 | 54.38 | 1 | 24 | 39.4 | 24256.19 | 34.85 | 203.7 | 29.57 | 13.05 | 7858.81 | 0.44 | 0.74 | 0.1 | 0.5 | 2 | 10
1 | 100 | CONCLUIDO | 19.0567 | 5.25 | 2.26 | 11.32 | 0.18 | 12 | 196.32 | 54.38 | 2 | 10 | 39.95 | 24447.22 | 30.05 | 203.66 | 20.7 | 13.05 | 3493.58 | 0.63 | 0.83 | 0.07 | 0.22 | 2 | 10
2 | 100 | CONCLUIDO | 19.9413 | 5.01 | 2.19 | 16.4 | 0.27 | 8 | 197.88 | 54.38 | 3 | 6 | 40.5 | 24639 | 28.2 | 203.6 | 18.28 | 13.05 | 2307.13 | 0.71 | 0.86 | 0.07 | 0.14 | 2 | 10
3 | 100 | CONCLUIDO | 20.4197 | 4.9 | 2.15 | 21.47 | 0.36 | 6 | 199.44 | 54.38 | 4 | 4 | 41.06 | 24831.54 | 26.73 | 203.56 | 17.09 | 13.05 | 1720.15 | 0.76 | 0.88 | 0.06 | 0.1 | 2 | 10
4 | 100 | CONCLUIDO | 20.6825 | 4.84 | 2.12 | 25.49 | 0.44 | 5 | 201.01 | 54.38 | 5 | 3 | 41.63 | 25024.84 | 25.67 | 203.56 | 16.33 | 13.05 | 1344.51 | 0.8 | 0.88 | 0.06 | 0.08 | 2 | 10
5 | 100 | CONCLUIDO | 20.979 | 4.77 | 2.09 | 31.42 | 0.53 | 4 | 202.58 | 54.38 | 6 | 2 | 42.2 | 25218.93 | 24.06 | 203.58 | 15.43 | 13.05 | 899.25 | 0.85 | 0.9 | 0.06 | 0.05 | 2 | 10
6 | 100 | CONCLUIDO | 20.9011 | 4.78 | 2.11 | 31.68 | 0.61 | 4 | 204.16 | 54.38 | 7 | 2 | 42.78 | 25413.94 | 23.38 | 203.56 | 16.05 | 13.05 | 1211.17 | 0.81 | 0.89 | 0.06 | 0.06 | 2 | 10
7 | 100 | CONCLUIDO | 20.8877 | 4.79 | 2.12 | 31.73 | 0.69 | 4 | 205.75 | 54.38 | 8 | 0 | 43.37 | 25609.61 | 22.21 | 203.56 | 16.05 | 13.05 | 1212.39 | 0.81 | 0.89 | 0.06 | 0.07 | 2 | 10
0 | 40 | CONCLUIDO | 22.1538 | 4.51 | 2.31 | 9.9 | 0.2 | 14 | 89.87 | 37.55 | 1 | 12 | 11.32 | 11317.98 | 17.68 | 203.56 | 22.2 | 13.05 | 4236.62 | 0.59 | 0.81 | 0.08 | 0.26 | 2 | 10
1 | 40 | CONCLUIDO | 23.5279 | 4.25 | 2.18 | 18.67 | 0.39 | 7 | 91.1 | 37.55 | 2 | 2 | 11.54 | 11468.97 | 14.45 | 203.64 | 17.93 | 13.05 | 2134.75 | 0.73 | 0.86 | 0.07 | 0.13 | 2 | 10
2 | 40 | CONCLUIDO | 23.4589 | 4.26 | 2.19 | 18.78 | 0.57 | 7 | 92.32 | 37.55 | 3 | 0 | 11.77 | 11620.34 | 14.51 | 203.56 | 18.28 | 13.05 | 2311.8 | 0.71 | 0.86 | 0.07 | 0.14 | 2 | 10
0 | 30 | CONCLUIDO | 23.4956 | 4.26 | 2.24 | 12.22 | 0.24 | 11 | 71.52 | 32.27 | 1 | 9 | 8.25 | 9054.6 | 13.76 | 203.57 | 19.92 | 13.05 | 3110.15 | 0.66 | 0.84 | 0.07 | 0.19 | 2 | 10
1 | 30 | CONCLUIDO | 23.9824 | 4.17 | 2.2 | 16.51 | 0.48 | 8 | 72.7 | 32.27 | 2 | 0 | 8.43 | 9200.25 | 12.72 | 203.56 | 18.6 | 13.05 | 2465.66 | 0.7 | 0.85 | 0.07 | 0.15 | 2 | 10
0 | 15 | CONCLUIDO | 23.6967 | 4.22 | 2.35 | 9.42 | 0.43 | 15 | 39.78 | 19.54 | 1 | 0 | 4.24 | 5140 | 9.21 | 203.62 | 23.05 | 13.05 | 4657.33 | 0.57 | 0.8 | 0.1 | 0.31 | 2 | 10
0 | 70 | CONCLUIDO | 19.3175 | 5.18 | 2.37 | 7.11 | 0.12 | 20 | 141.81 | 47.83 | 1 | 18 | 22.98 | 17723.39 | 25.91 | 203.62 | 23.84 | 13.05 | 5025.16 | 0.55 | 0.79 | 0.08 | 0.32 | 2 | 10
1 | 70 | CONCLUIDO | 20.9461 | 4.77 | 2.26 | 13.54 | 0.25 | 10 | 143.17 | 47.83 | 2 | 8 | 23.34 | 17891.86 | 23.45 | 203.69 | 20.8 | 13.05 | 3554.05 | 0.63 | 0.83 | 0.06 | 0.21 | 2 | 10
2 | 70 | CONCLUIDO | 21.9646 | 4.55 | 2.15 | 21.51 | 0.37 | 6 | 144.54 | 47.83 | 3 | 4 | 23.71 | 18060.85 | 20.8 | 203.56 | 17.26 | 13.05 | 1804.48 | 0.76 | 0.87 | 0.06 | 0.1 | 2 | 10
3 | 70 | CONCLUIDO | 22.2305 | 4.5 | 2.13 | 25.51 | 0.49 | 5 | 145.92 | 47.83 | 4 | 3 | 24.09 | 18230.35 | 19.32 | 203.6 | 16.47 | 13.05 | 1417.49 | 0.79 | 0.88 | 0.06 | 0.08 | 2 | 10
4 | 70 | CONCLUIDO | 22.4677 | 4.45 | 2.11 | 31.6 | 0.6 | 4 | 147.3 | 47.83 | 5 | 0 | 24.47 | 18400.38 | 18.37 | 203.67 | 15.72 | 13.05 | 1046.57 | 0.83 | 0.89 | 0.06 | 0.06 | 2 | 10
0 | 90 | CONCLUIDO | 17.3177 | 5.77 | 2.5 | 6.25 | 0.1 | 24 | 176.73 | 52.44 | 1 | 22 | 33.29 | 22031.19 | 31.96 | 203.66 | 28.09 | 13.05 | 7129.47 | 0.46 | 0.75 | 0.09 | 0.45 | 2 | 10
1 | 90 | CONCLUIDO | 19.7737 | 5.06 | 2.25 | 12.25 | 0.2 | 11 | 178.21 | 52.44 | 2 | 9 | 33.77 | 22213.89 | 27.7 | 203.56 | 20.11 | 13.05 | 3203.37 | 0.65 | 0.84 | 0.07 | 0.2 | 2 | 10
2 | 90 | CONCLUIDO | 20.4441 | 4.89 | 2.19 | 16.4 | 0.3 | 8 | 179.7 | 52.44 | 3 | 6 | 34.26 | 22397.24 | 25.97 | 203.62 | 18.24 | 13.05 | 2287.18 | 0.72 | 0.86 | 0.07 | 0.14 | 2 | 10
3 | 90 | CONCLUIDO | 20.9962 | 4.76 | 2.13 | 21.29 | 0.39 | 6 | 181.19 | 52.44 | 4 | 4 | 34.75 | 22581.25 | 24.27 | 203.56 | 16.49 | 13.05 | 1418.98 | 0.79 | 0.88 | 0.06 | 0.08 | 2 | 10
4 | 90 | CONCLUIDO | 21.0847 | 4.74 | 2.14 | 25.73 | 0.49 | 5 | 182.69 | 52.44 | 5 | 3 | 35.25 | 22766.06 | 23.57 | 203.56 | 17.06 | 13.05 | 1710.9 | 0.76 | 0.88 | 0.06 | 0.1 | 2 | 10
5 | 90 | CONCLUIDO | 21.4567 | 4.66 | 2.1 | 31.47 | 0.58 | 4 | 184.19 | 52.44 | 6 | 2 | 35.75 | 22951.43 | 21.63 | 203.61 | 15.48 | 13.05 | 925.23 | 0.84 | 0.9 | 0.06 | 0.05 | 2 | 10
6 | 90 | CONCLUIDO | 21.3904 | 4.68 | 2.11 | 31.68 | 0.67 | 4 | 185.7 | 52.44 | 7 | 0 | 36.26 | 23137.49 | 21.32 | 203.57 | 15.99 | 13.05 | 1178.29 | 0.82 | 0.89 | 0.06 | 0.06 | 2 | 10
0 | 10 | CONCLUIDO | 22.6857 | 4.41 | 2.52 | 6.86 | 0.64 | 22 | 26.11 | 12.1 | 1 | 0 | 3.01 | 3454.41 | 7.35 | 203.92 | 27.83 | 13.05 | 7012.43 | 0.47 | 0.75 | 0.12 | 0.47 | 2 | 10
0 | 45 | CONCLUIDO | 21.5608 | 4.64 | 2.34 | 9.37 | 0.18 | 15 | 98.71 | 39.72 | 1 | 13 | 12.99 | 12407.75 | 19.38 | 203.63 | 23.18 | 13.05 | 4719.13 | 0.56 | 0.8 | 0.08 | 0.29 | 2 | 10
1 | 45 | CONCLUIDO | 23.2453 | 4.3 | 2.17 | 18.6 | 0.35 | 7 | 99.95 | 39.72 | 2 | 5 | 13.24 | 12561.45 | 15.87 | 203.6 | 17.92 | 13.05 | 2129.33 | 0.73 | 0.87 | 0.06 | 0.12 | 2 | 10
2 | 45 | CONCLUIDO | 23.4864 | 4.26 | 2.15 | 21.46 | 0.52 | 6 | 101.2 | 39.72 | 3 | 0 | 13.49 | 12715.54 | 15.11 | 203.57 | 16.89 | 13.05 | 1618.87 | 0.77 | 0.88 | 0.07 | 0.1 | 2 | 10
0 | 60 | CONCLUIDO | 20.1185 | 4.97 | 2.38 | 7.93 | 0.14 | 18 | 124.63 | 45 | 1 | 16 | 18.64 | 15605.44 | 23.61 | 203.6 | 24.62 | 13.05 | 5425.17 | 0.53 | 0.79 | 0.07 | 0.33 | 2 | 10
1 | 60 | CONCLUIDO | 21.8473 | 4.58 | 2.21 | 14.77 | 0.28 | 9 | 125.95 | 45 | 2 | 7 | 18.95 | 15767.7 | 20.57 | 203.56 | 19.29 | 13.05 | 2802.88 | 0.68 | 0.85 | 0.07 | 0.17 | 2 | 10
2 | 60 | CONCLUIDO | 22.6187 | 4.42 | 2.14 | 21.36 | 0.42 | 6 | 127.27 | 45 | 3 | 4 | 19.27 | 15930.42 | 18.09 | 203.61 | 16.75 | 13.05 | 1551.85 | 0.78 | 0.88 | 0.06 | 0.09 | 2 | 10
3 | 60 | CONCLUIDO | 22.8209 | 4.38 | 2.12 | 25.46 | 0.55 | 5 | 128.59 | 45 | 4 | 0 | 19.59 | 16093.6 | 17.33 | 203.56 | 16.13 | 13.05 | 1242.6 | 0.81 | 0.89 | 0.07 | 0.07 | 2 | 10
0 | 80 | CONCLUIDO | 18.2288 | 5.49 | 2.45 | 6.69 | 0.11 | 22 | 159.12 | 50.28 | 1 | 20 | 27.84 | 19859.16 | 29.14 | 203.78 | 26.45 | 13.05 | 6317.55 | 0.49 | 0.77 | 0.09 | 0.4 | 2 | 10
1 | 80 | CONCLUIDO | 20.6398 | 4.84 | 2.2 | 13.19 | 0.22 | 10 | 160.54 | 50.28 | 2 | 8 | 28.26 | 20034.4 | 25.05 | 203.62 | 18.58 | 13.05 | 2443.14 | 0.7 | 0.86 | 0.07 | 0.15 | 2 | 10
2 | 80 | CONCLUIDO | 21.1864 | 4.72 | 2.17 | 18.6 | 0.33 | 7 | 161.97 | 50.28 | 3 | 5 | 28.69 | 20210.21 | 23.59 | 203.56 | 17.94 | 13.05 | 2141.47 | 0.73 | 0.87 | 0.06 | 0.12 | 2 | 10
3 | 80 | CONCLUIDO | 21.6763 | 4.61 | 2.13 | 25.53 | 0.43 | 5 | 163.4 | 50.28 | 4 | 3 | 29.12 | 20386.62 | 21.76 | 203.56 | 16.53 | 13.05 | 1444.62 | 0.79 | 0.88 | 0.06 | 0.08 | 2 | 10
4 | 80 | CONCLUIDO | 21.9727 | 4.55 | 2.1 | 31.47 | 0.54 | 4 | 164.83 | 50.28 | 5 | 2 | 29.55 | 20563.61 | 20.04 | 203.56 | 15.57 | 13.05 | 970.82 | 0.84 | 0.9 | 0.06 | 0.05 | 2 | 10
5 | 80 | CONCLUIDO | 21.9005 | 4.57 | 2.11 | 31.69 | 0.64 | 4 | 166.27 | 50.28 | 6 | 0 | 29.99 | 20741.2 | 19.99 | 203.56 | 15.94 | 13.05 | 1153.84 | 0.82 | 0.89 | 0.06 | 0.06 | 2 | 10
0 | 35 | CONCLUIDO | 22.6943 | 4.41 | 2.29 | 10.57 | 0.22 | 13 | 80.84 | 35.1 | 1 | 11 | 9.74 | 10204.21 | 15.9 | 203.66 | 21.57 | 13.05 | 3922.66 | 0.61 | 0.82 | 0.08 | 0.24 | 2 | 10
1 | 35 | CONCLUIDO | 23.9076 | 4.18 | 2.17 | 18.6 | 0.43 | 7 | 82.04 | 35.1 | 2 | 0 | 9.94 | 10352.53 | 13.43 | 203.56 | 17.51 | 13.05 | 1923.18 | 0.75 | 0.87 | 0.07 | 0.12 | 2 | 10
0 | 50 | CONCLUIDO | 20.7039 | 4.83 | 2.42 | 8.53 | 0.16 | 17 | 107.41 | 41.65 | 1 | 15 | 14.77 | 13481.73 | 21.46 | 203.62 | 25.6 | 13.05 | 5919.79 | 0.51 | 0.78 | 0.08 | 0.37 | 2 | 10
1 | 50 | CONCLUIDO | 22.7 | 4.41 | 2.19 | 16.44 | 0.32 | 8 | 108.68 | 41.65 | 2 | 6 | 15.03 | 13638.32 | 17.59 | 203.63 | 18.44 | 13.05 | 2383.91 | 0.71 | 0.86 | 0.07 | 0.14 | 2 | 10
2 | 50 | CONCLUIDO | 23.1288 | 4.32 | 2.15 | 21.54 | 0.48 | 6 | 109.96 | 41.65 | 3 | 0 | 15.31 | 13795.21 | 15.72 | 203.63 | 17.2 | 13.05 | 1773.98 | 0.76 | 0.87 | 0.07 | 0.11 | 2 | 10
0 | 25 | CONCLUIDO | 24.2147 | 4.13 | 2.19 | 13.17 | 0.28 | 10 | 61.76 | 28.92 | 1 | 4 | 6.84 | 7851.41 | 11.63 | 203.75 | 18.15 | 13.05 | 2230.03 | 0.72 | 0.86 | 0.08 | 0.15 | 2 | 10
1 | 25 | CONCLUIDO | 24.0064 | 4.17 | 2.23 | 13.38 | 0.55 | 10 | 62.92 | 28.92 | 2 | 0 | 7 | 7994.37 | 11.82 | 203.88 | 19.35 | 13.05 | 2828.02 | 0.67 | 0.84 | 0.08 | 0.18 | 2 | 10
0 | 85 | CONCLUIDO | 17.7559 | 5.63 | 2.48 | 6.47 | 0.11 | 23 | 167.88 | 51.39 | 1 | 21 | 30.49 | 20939.59 | 30.59 | 203.7 | 27.34 | 13.05 | 6762.3 | 0.48 | 0.76 | 0.09 | 0.43 | 2 | 10
1 | 85 | CONCLUIDO | 20.0591 | 4.99 | 2.24 | 12.22 | 0.21 | 11 | 169.33 | 51.39 | 2 | 9 | 30.94 | 21118.46 | 26.68 | 203.65 | 19.97 | 13.05 | 3136.52 | 0.65 | 0.84 | 0.07 | 0.19 | 2 | 10
2 | 85 | CONCLUIDO | 21.06 | 4.75 | 2.14 | 18.33 | 0.31 | 7 | 170.79 | 51.39 | 3 | 5 | 31.4 | 21297.94 | 24.26 | 203.76 | 16.76 | 13.05 | 1551.36 | 0.78 | 0.88 | 0.06 | 0.09 | 2 | 10
3 | 85 | CONCLUIDO | 21.0933 | 4.74 | 2.17 | 21.65 | 0.41 | 6 | 172.25 | 51.39 | 4 | 4 | 31.86 | 21478.05 | 23.48 | 203.58 | 17.76 | 13.05 | 2056.61 | 0.73 | 0.87 | 0.06 | 0.12 | 2 | 10
4 | 85 | CONCLUIDO | 21.3815 | 4.68 | 2.13 | 25.62 | 0.51 | 5 | 173.71 | 51.39 | 5 | 3 | 32.32 | 21658.78 | 21.96 | 203.56 | 16.74 | 13.05 | 1549.32 | 0.78 | 0.88 | 0.06 | 0.09 | 2 | 10
5 | 85 | CONCLUIDO | 21.7011 | 4.61 | 2.1 | 31.5 | 0.61 | 4 | 175.18 | 51.39 | 6 | 0 | 32.79 | 21840.16 | 20.49 | 203.56 | 15.57 | 13.05 | 968.81 | 0.84 | 0.89 | 0.06 | 0.05 | 2 | 10
0 | 20 | CONCLUIDO | 23.8616 | 4.19 | 2.3 | 11.48 | 0.34 | 12 | 51.33 | 24.83 | 1 | 0 | 5.51 | 6564.78 | 10.67 | 203.66 | 21.4 | 13.05 | 3846.64 | 0.61 | 0.82 | 0.09 | 0.25 | 2 | 10
0 | 65 | CONCLUIDO | 19.7596 | 5.06 | 2.36 | 7.46 | 0.13 | 19 | 133.21 | 46.47 | 1 | 17 | 20.75 | 16663.42 | 24.69 | 203.73 | 23.77 | 13.05 | 4992.88 | 0.55 | 0.8 | 0.08 | 0.31 | 2 | 10
1 | 65 | CONCLUIDO | 21.5517 | 4.64 | 2.21 | 14.76 | 0.26 | 9 | 134.55 | 46.47 | 2 | 7 | 21.09 | 16828.84 | 21.78 | 203.61 | 19.33 | 13.05 | 2824.08 | 0.68 | 0.85 | 0.07 | 0.17 | 2 | 10
2 | 65 | CONCLUIDO | 22.2758 | 4.49 | 2.15 | 21.46 | 0.39 | 6 | 135.9 | 46.47 | 3 | 4 | 21.43 | 16994.64 | 19.63 | 203.65 | 17.02 | 13.05 | 1685.93 | 0.77 | 0.88 | 0.06 | 0.1 | 2 | 10
3 | 65 | CONCLUIDO | 22.4621 | 4.45 | 2.14 | 25.63 | 0.52 | 5 | 137.25 | 46.47 | 4 | 1 | 21.78 | 17160.92 | 18.05 | 203.71 | 16.64 | 13.05 | 1501.16 | 0.78 | 0.88 | 0.07 | 0.09 | 2 | 10
4 | 65 | CONCLUIDO | 22.4285 | 4.46 | 2.14 | 25.71 | 0.64 | 5 | 138.6 | 46.47 | 5 | 0 | 22.13 | 17327.69 | 17.98 | 203.71 | 16.89 | 13.05 | 1626.29 | 0.77 | 0.88 | 0.07 | 0.09 | 2 | 10
0 | 75 | CONCLUIDO | 18.7637 | 5.33 | 2.41 | 6.89 | 0.12 | 21 | 150.44 | 49.1 | 1 | 19 | 25.34 | 18787.76 | 27.53 | 203.68 | 25.09 | 13.05 | 5643.88 | 0.52 | 0.78 | 0.09 | 0.36 | 2 | 10
1 | 75 | CONCLUIDO | 20.9193 | 4.78 | 2.2 | 13.19 | 0.23 | 10 | 151.83 | 49.1 | 2 | 8 | 25.73 | 18959.54 | 23.94 | 203.56 | 18.73 | 13.05 | 2518.36 | 0.7 | 0.85 | 0.07 | 0.15 | 2 | 10
2 | 75 | CONCLUIDO | 21.4695 | 4.66 | 2.17 | 18.58 | 0.35 | 7 | 153.23 | 49.1 | 3 | 5 | 26.13 | 19131.85 | 22.34 | 203.6 | 17.77 | 13.05 | 2054.05 | 0.73 | 0.87 | 0.06 | 0.12 | 2 | 10
3 | 75 | CONCLUIDO | 21.9619 | 4.55 | 2.12 | 25.49 | 0.46 | 5 | 154.63 | 49.1 | 4 | 3 | 26.53 | 19304.72 | 20.7 | 203.62 | 16.31 | 13.05 | 1334.63 | 0.8 | 0.88 | 0.06 | 0.08 | 2 | 10
4 | 75 | CONCLUIDO | 22.188 | 4.51 | 2.11 | 31.62 | 0.57 | 4 | 156.03 | 49.1 | 5 | 0 | 26.94 | 19478.15 | 19.09 | 203.59 | 15.82 | 13.05 | 1094.15 | 0.82 | 0.89 | 0.06 | 0.06 | 2 | 10
0 | 95 | CONCLUIDO | 16.8808 | 5.92 | 2.52 | 6.06 | 0.1 | 25 | 185.69 | 53.44 | 1 | 23 | 36.26 | 23136.14 | 33.38 | 203.81 | 28.93 | 13.05 | 7545.38 | 0.45 | 0.74 | 0.09 | 0.47 | 2 | 10
1 | 95 | CONCLUIDO | 19.2781 | 5.19 | 2.27 | 11.36 | 0.19 | 12 | 187.21 | 53.44 | 2 | 10 | 36.77 | 23322.88 | 29.13 | 203.64 | 21.04 | 13.05 | 3663.39 | 0.62 | 0.83 | 0.07 | 0.22 | 2 | 10
2 | 95 | CONCLUIDO | 20.202 | 4.95 | 2.18 | 16.38 | 0.28 | 8 | 188.73 | 53.44 | 3 | 6 | 37.29 | 23510.33 | 27.05 | 203.56 | 18.31 | 13.05 | 2320.01 | 0.71 | 0.86 | 0.07 | 0.14 | 2 | 10
3 | 95 | CONCLUIDO | 20.6837 | 4.83 | 2.14 | 21.43 | 0.37 | 6 | 190.25 | 53.44 | 4 | 4 | 37.82 | 23698.48 | 25.68 | 203.56 | 16.94 | 13.05 | 1643.14 | 0.77 | 0.88 | 0.06 | 0.09 | 2 | 10
4 | 95 | CONCLUIDO | 20.9729 | 4.77 | 2.11 | 25.36 | 0.46 | 5 | 191.78 | 53.44 | 5 | 3 | 38.35 | 23887.36 | 24.43 | 203.59 | 15.98 | 13.05 | 1168.92 | 0.82 | 0.89 | 0.06 | 0.06 | 2 | 10
5 | 95 | CONCLUIDO | 21.1653 | 4.72 | 2.11 | 31.61 | 0.55 | 4 | 193.32 | 53.44 | 6 | 2 | 38.89 | 24076.95 | 23.06 | 203.56 | 15.86 | 13.05 | 1115.78 | 0.82 | 0.89 | 0.06 | 0.06 | 2 | 10
6 | 95 | CONCLUIDO | 21.1727 | 4.72 | 2.11 | 31.58 | 0.64 | 4 | 194.86 | 53.44 | 7 | 1 | 39.43 | 24267.28 | 21.75 | 203.56 | 15.72 | 13.05 | 1043.24 | 0.83 | 0.89 | 0.06 | 0.06 | 2 | 10
7 | 95 | CONCLUIDO | 21.1727 | 4.72 | 2.11 | 31.58 | 0.72 | 4 | 196.41 | 53.44 | 8 | 0 | 39.98 | 24458.36 | 21.84 | 203.56 | 15.65 | 13.05 | 1012.07 | 0.83 | 0.89 | 0.06 | 0.06 | 2 | 10
0 | 55 | CONCLUIDO | 20.0926 | 4.98 | 2.46 | 8.21 | 0.15 | 18 | 116.05 | 43.4 | 1 | 16 | 16.65 | 14546.17 | 23.26 | 203.56 | 27.71 | 13.05 | 6968.64 | 0.47 | 0.76 | 0.07 | 0.41 | 2 | 10
1 | 55 | CONCLUIDO | 22.4215 | 4.46 | 2.18 | 16.39 | 0.3 | 8 | 117.34 | 43.4 | 2 | 6 | 16.94 | 14705.49 | 19 | 203.57 | 18.21 | 13.05 | 2270.21 | 0.72 | 0.86 | 0.07 | 0.14 | 2 | 10
2 | 55 | CONCLUIDO | 23.071 | 4.33 | 2.13 | 25.57 | 0.45 | 5 | 118.63 | 43.4 | 3 | 3 | 17.23 | 14865.24 | 16.39 | 203.58 | 16.56 | 13.05 | 1459.21 | 0.79 | 0.88 | 0.06 | 0.08 | 2 | 10
3 | 55 | CONCLUIDO | 23.0592 | 4.34 | 2.13 | 25.6 | 0.59 | 5 | 119.93 | 43.4 | 4 | 0 | 17.53 | 15025.44 | 16.58 | 203.56 | 16.51 | 13.05 | 1434.37 | 0.79 | 0.88 | 0.07 | 0.08 | 2 | 10

## gráficos
Selecione o eixo X:
Selecione o eixo Y:
Selecione o eixo Z:
Eixo X | Eixo Y | Eixo Z
0 | 0 | 0
0 | 0 | 0
0 | 0 | 0
0 | 0 | 0
0 | 0 | 0
0 | 0 | 0
0 | 0 | 0
0 | 0 | 0
0 | 0 | 0
0 | 0 | 0
0 | 0 | 0
0 | 0 | 0
0 | 0 | 0
0 | 0 | 0
0 | 0 | 0
0 | 0 | 0
0 | 0 | 0
0 | 0 | 0
0 | 0 | 0
0 | 0 | 0
0 | 0 | 0
0 | 0 | 0
0 | 0 | 0
0 | 0 | 0
0 | 0 | 0
0 | 0 | 0
0 | 0 | 0
0 | 0 | 0
0 | 0 | 0
0 | 0 | 0
0 | 0 | 0
0 | 0 | 0
0 | 0 | 0
0 | 0 | 0
0 | 0 | 0
0 | 0 | 0
0 | 0 | 0
0 | 0 | 0
0 | 0 | 0
0 | 0 | 0
0 | 0 | 0
0 | 0 | 0
0 | 0 | 0
0 | 0 | 0
0 | 0 | 0
0 | 0 | 0
0 | 0 | 0
0 | 0 | 0
0 | 0 | 0
0 | 0 | 0
0 | 0 | 0
0 | 0 | 0
0 | 0 | 0
0 | 0 | 0
0 | 0 | 0
0 | 0 | 0
0 | 0 | 0
0 | 0 | 0
0 | 0 | 0
0 | 0 | 0
0 | 0 | 0
0 | 0 | 0
0 | 0 | 0
0 | 0 | 0
0 | 0 | 0
0 | 0 | 0
0 | 0 | 0
0 | 0 | 0
0 | 0 | 0
0 | 0 | 0
0 | 0 | 0
0 | 0 | 0
0 | 0 | 0
0 | 0 | 0
0 | 0 | 0
0 | 0 | 0

## hidden (hidden)
Unnamed: 0
Volume de calda [L]
STATUS
Capacidade operacional [ha/h]
Tempo de missao [h]
Tempo util [h]
Tempo por voo [min]
Autonomia Projetada [h]
N° Voos
MTOW [kg]
Massa Estrutura [kg]
Combustível [kg]
Abastecimentos
Massa gerador
Potência gerador [W]
Combustível consumido [L]
Calda cons [L]
Distância percorrida [km]
Distância Pulverizando [km]
RTL ACUMULADO[m]
EOC [km/km]
EOC [h/h]
Tempo de manobra [h]
Tempo rtl_rtw [h]
V pulv [m/s]
V desloc [m/s]