## RESULTADOS_18
Unnamed: 0 | Volume de calda [L] | STATUS | Capacidade operacional [ha/h] | Tempo de missao [h] | Tempo util [h] | Tempo por voo [min] | Autonomia Projetada [h] | N° Voos | MTOW [kg] | Massa Estrutura [kg] | Combustível [kg] | Abastecimentos | Massa gerador | Potência gerador [W] | Combustível consumido [L] | Calda cons [L] | Distância percorrida [km] | Distância Pulverizando [km] | RTL ACUMULADO[m] | EOC [km/km] | EOC [h/h] | Tempo de manobra [h] | Tempo rtl_rtw [h] | V pulv [m/s] | V desloc [m/s]
0 | 100 | CONCLUIDO | 4.3532 | 22.97 | 14.93 | 6.31 | 0.09 | 142 | 194.77 | 54.38 | 1 | 140 | 39.4 | 24256.19 | 194.67 | 3933.64 | 197.85 | 56.12 | 68571.02 | 0.28 | 0.64 | 2.96 | 4.22 | 2 | 10
1 | 100 | CONCLUIDO | 6.0221 | 16.61 | 12.14 | 14.57 | 0.18 | 50 | 196.32 | 54.38 | 2 | 42 | 39.95 | 24447.22 | 134.47 | 3931.82 | 106.65 | 56.12 | 23427.78 | 0.53 | 0.79 | 2.8 | 1.44 | 2 | 10
2 | 100 | CONCLUIDO | 6.245 | 16.01 | 11.9 | 17.42 | 0.27 | 41 | 197.88 | 54.38 | 3 | 0 | 40.5 | 24639 | 125.6 | 3932.62 | 97.46 | 56.12 | 18879.49 | 0.58 | 0.81 | 2.83 | 1.2 | 2 | 10

## RESULTADOS_6
Unnamed: 0 | Volume de calda [L] | STATUS | Capacidade operacional [ha/h] | Tempo de missao [h] | Tempo util [h] | Tempo por voo [min] | Autonomia Projetada [h] | N° Voos | MTOW [kg] | Massa Estrutura [kg] | Combustível [kg] | Abastecimentos | Massa gerador | Potência gerador [W] | Combustível consumido [L] | Calda cons [L] | Distância percorrida [km] | Distância Pulverizando [km] | RTL ACUMULADO[m] | EOC [km/km] | EOC [h/h] | Tempo de manobra [h] | Tempo rtl_rtw [h] | V pulv [m/s] | V desloc [m/s]
0 | 40 | CONCLUIDO | 5.7185 | 17.49 | 13.66 | 8.2 | 0.2 | 100 | 89.87 | 37.55 | 1 | 0 | 11.32 | 11317.98 | 91.14 | 3934.84 | 151.89 | 56.12 | 45801.19 | 0.37 | 0.7 | 3 | 2.95 | 2 | 10

## RESULTADOS_4
Unnamed: 0 | Volume de calda [L] | STATUS | Capacidade operacional [ha/h] | Tempo de missao [h] | Tempo util [h] | Tempo por voo [min] | Autonomia Projetada [h] | N° Voos | MTOW [kg] | Massa Estrutura [kg] | Combustível [kg] | Abastecimentos | Massa gerador | Potência gerador [W] | Combustível consumido [L] | Calda cons [L] | Distância percorrida [km] | Distância Pulverizando [km] | RTL ACUMULADO[m] | EOC [km/km] | EOC [h/h] | Tempo de manobra [h] | Tempo rtl_rtw [h] | V pulv [m/s] | V desloc [m/s]
0 | 30 | CONCLUIDO | 5.3959 | 18.53 | 14.64 | 6.65 | 0.24 | 132 | 71.52 | 32.27 | 1 | 0 | 8.25 | 9054.6 | 85.47 | 3933.88 | 182.2 | 56.12 | 60795.71 | 0.31 | 0.66 | 3.1 | 3.93 | 2 | 10

## RESULTADOS_1
Unnamed: 0 | Volume de calda [L] | STATUS | Capacidade operacional [ha/h] | Tempo de missao [h] | Tempo util [h] | Tempo por voo [min] | Autonomia Projetada [h] | N° Voos | MTOW [kg] | Massa Estrutura [kg] | Combustível [kg] | Abastecimentos | Massa gerador | Potência gerador [W] | Combustível consumido [L] | Calda cons [L] | Distância percorrida [km] | Distância Pulverizando [km] | RTL ACUMULADO[m] | EOC [km/km] | EOC [h/h] | Tempo de manobra [h] | Tempo rtl_rtw [h] | V pulv [m/s] | V desloc [m/s]
0 | 15 | CONCLUIDO | 4.3169 | 23.16 | 18.56 | 4.25 | 0.43 | 262 | 39.78 | 19.54 | 1 | 0 | 4.24 | 5140 | 73.43 | 3941.76 | 303.64 | 56.12 | 120863.14 | 0.18 | 0.52 | 3.49 | 7.84 | 2 | 10

## RESULTADOS_12
Unnamed: 0 | Volume de calda [L] | STATUS | Capacidade operacional [ha/h] | Tempo de missao [h] | Tempo util [h] | Tempo por voo [min] | Autonomia Projetada [h] | N° Voos | MTOW [kg] | Massa Estrutura [kg] | Combustível [kg] | Abastecimentos | Massa gerador | Potência gerador [W] | Combustível consumido [L] | Calda cons [L] | Distância percorrida [km] | Distância Pulverizando [km] | RTL ACUMULADO[m] | EOC [km/km] | EOC [h/h] | Tempo de manobra [h] | Tempo rtl_rtw [h] | V pulv [m/s] | V desloc [m/s]
0 | 70 | CONCLUIDO | 5.3737 | 18.61 | 13.58 | 8.4 | 0.12 | 97 | 141.81 | 47.83 | 1 | 95 | 22.98 | 17723.39 | 132.65 | 3932.65 | 153.38 | 56.12 | 46557.91 | 0.37 | 0.71 | 2.89 | 2.87 | 2 | 10
1 | 70 | CONCLUIDO | 6.1201 | 16.34 | 12.44 | 12.86 | 0.25 | 58 | 143.17 | 47.83 | 2 | 0 | 23.34 | 17891.86 | 107.97 | 3933.45 | 113.89 | 56.12 | 27010.71 | 0.49 | 0.77 | 2.88 | 1.73 | 2 | 10

## RESULTADOS_16
Unnamed: 0 | Volume de calda [L] | STATUS | Capacidade operacional [ha/h] | Tempo de missao [h] | Tempo util [h] | Tempo por voo [min] | Autonomia Projetada [h] | N° Voos | MTOW [kg] | Massa Estrutura [kg] | Combustível [kg] | Abastecimentos | Massa gerador | Potência gerador [W] | Combustível consumido [L] | Calda cons [L] | Distância percorrida [km] | Distância Pulverizando [km] | RTL ACUMULADO[m] | EOC [km/km] | EOC [h/h] | Tempo de manobra [h] | Tempo rtl_rtw [h] | V pulv [m/s] | V desloc [m/s]
0 | 90 | CONCLUIDO | 4.6718 | 21.4 | 14.47 | 6.84 | 0.1 | 127 | 176.73 | 52.44 | 1 | 125 | 33.29 | 22031.19 | 174.14 | 3933.37 | 182.78 | 56.12 | 61108.41 | 0.31 | 0.66 | 2.92 | 3.76 | 2 | 10
1 | 90 | CONCLUIDO | 6.1894 | 16.16 | 12.06 | 15.4 | 0.2 | 47 | 178.21 | 52.44 | 2 | 17 | 33.77 | 22213.89 | 121.85 | 3931.97 | 103.02 | 56.12 | 21631.99 | 0.54 | 0.79 | 2.83 | 1.36 | 2 | 10
2 | 90 | CONCLUIDO | 6.2431 | 16.02 | 12 | 16 | 0.3 | 45 | 179.7 | 52.44 | 3 | 0 | 34.26 | 22397.24 | 120.18 | 3931.3 | 100 | 56.12 | 20130.14 | 0.56 | 0.8 | 2.85 | 1.29 | 2 | 10

## RESULTADOS_0
Unnamed: 0 | Volume de calda [L] | STATUS | Capacidade operacional [ha/h] | Tempo de missao [h] | Tempo util [h] | Tempo por voo [min] | Autonomia Projetada [h] | N° Voos | MTOW [kg] | Massa Estrutura [kg] | Combustível [kg] | Abastecimentos | Massa gerador | Potência gerador [W] | Combustível consumido [L] | Calda cons [L] | Distância percorrida [km] | Distância Pulverizando [km] | RTL ACUMULADO[m] | EOC [km/km] | EOC [h/h] | Tempo de manobra [h] | Tempo rtl_rtw [h] | V pulv [m/s] | V desloc [m/s]
0 | 10 | CONCLUIDO | 3.5196 | 28.41 | 22.42 | 3.44 | 0.64 | 391 | 26.11 | 12.1 | 1 | 0 | 3.01 | 3454.41 | 65.06 | 3945.99 | 424.28 | 56.12 | 180540.97 | 0.13 | 0.43 | 3.86 | 11.69 | 2 | 10

## RESULTADOS_7
Unnamed: 0 | Volume de calda [L] | STATUS | Capacidade operacional [ha/h] | Tempo de missao [h] | Tempo util [h] | Tempo por voo [min] | Autonomia Projetada [h] | N° Voos | MTOW [kg] | Massa Estrutura [kg] | Combustível [kg] | Abastecimentos | Massa gerador | Potência gerador [W] | Combustível consumido [L] | Calda cons [L] | Distância percorrida [km] | Distância Pulverizando [km] | RTL ACUMULADO[m] | EOC [km/km] | EOC [h/h] | Tempo de manobra [h] | Tempo rtl_rtw [h] | V pulv [m/s] | V desloc [m/s]
0 | 45 | CONCLUIDO | 5.827 | 17.16 | 13.34 | 9 | 0.18 | 89 | 98.71 | 39.72 | 1 | 0 | 12.99 | 12407.75 | 94.19 | 3935.45 | 141.7 | 56.12 | 40760.43 | 0.4 | 0.72 | 2.98 | 2.63 | 2 | 10

## RESULTADOS_10
Unnamed: 0 | Volume de calda [L] | STATUS | Capacidade operacional [ha/h] | Tempo de missao [h] | Tempo util [h] | Tempo por voo [min] | Autonomia Projetada [h] | N° Voos | MTOW [kg] | Massa Estrutura [kg] | Combustível [kg] | Abastecimentos | Massa gerador | Potência gerador [W] | Combustível consumido [L] | Calda cons [L] | Distância percorrida [km] | Distância Pulverizando [km] | RTL ACUMULADO[m] | EOC [km/km] | EOC [h/h] | Tempo de manobra [h] | Tempo rtl_rtw [h] | V pulv [m/s] | V desloc [m/s]
0 | 60 | CONCLUIDO | 5.7679 | 17.34 | 13.11 | 9.59 | 0.14 | 82 | 124.63 | 45 | 1 | 67 | 18.64 | 15605.44 | 111.09 | 3932.22 | 137.85 | 56.12 | 38870.48 | 0.41 | 0.73 | 2.87 | 2.4 | 2 | 10
1 | 60 | CONCLUIDO | 6.0524 | 16.52 | 12.68 | 11.35 | 0.28 | 67 | 125.95 | 45 | 2 | 0 | 18.95 | 15767.7 | 103.27 | 3932.38 | 121.61 | 56.12 | 30826.29 | 0.46 | 0.76 | 2.9 | 1.97 | 2 | 10

## RESULTADOS_14
Unnamed: 0 | Volume de calda [L] | STATUS | Capacidade operacional [ha/h] | Tempo de missao [h] | Tempo util [h] | Tempo por voo [min] | Autonomia Projetada [h] | N° Voos | MTOW [kg] | Massa Estrutura [kg] | Combustível [kg] | Abastecimentos | Massa gerador | Potência gerador [W] | Combustível consumido [L] | Calda cons [L] | Distância percorrida [km] | Distância Pulverizando [km] | RTL ACUMULADO[m] | EOC [km/km] | EOC [h/h] | Tempo de manobra [h] | Tempo rtl_rtw [h] | V pulv [m/s] | V desloc [m/s]
0 | 80 | CONCLUIDO | 5.0143 | 19.94 | 14.01 | 7.51 | 0.11 | 112 | 159.12 | 50.28 | 1 | 110 | 27.84 | 19859.16 | 153.33 | 3932.15 | 167.74 | 56.12 | 53667.51 | 0.33 | 0.68 | 2.9 | 3.3 | 2 | 10
1 | 80 | CONCLUIDO | 6.1818 | 16.18 | 12.21 | 14.36 | 0.22 | 51 | 160.54 | 50.28 | 2 | 0 | 28.26 | 20034.4 | 113.43 | 3934.16 | 106.5 | 56.12 | 23349.85 | 0.53 | 0.79 | 2.87 | 1.5 | 2 | 10

## RESULTADOS_5
Unnamed: 0 | Volume de calda [L] | STATUS | Capacidade operacional [ha/h] | Tempo de missao [h] | Tempo util [h] | Tempo por voo [min] | Autonomia Projetada [h] | N° Voos | MTOW [kg] | Massa Estrutura [kg] | Combustível [kg] | Abastecimentos | Massa gerador | Potência gerador [W] | Combustível consumido [L] | Calda cons [L] | Distância percorrida [km] | Distância Pulverizando [km] | RTL ACUMULADO[m] | EOC [km/km] | EOC [h/h] | Tempo de manobra [h] | Tempo rtl_rtw [h] | V pulv [m/s] | V desloc [m/s]
0 | 35 | CONCLUIDO | 5.5712 | 17.95 | 14.09 | 7.42 | 0.22 | 114 | 80.84 | 35.1 | 1 | 0 | 9.74 | 10204.21 | 88.23 | 3936.04 | 165.36 | 56.12 | 52466 | 0.34 | 0.68 | 3.05 | 3.38 | 2 | 10

## RESULTADOS_8
Unnamed: 0 | Volume de calda [L] | STATUS | Capacidade operacional [ha/h] | Tempo de missao [h] | Tempo util [h] | Tempo por voo [min] | Autonomia Projetada [h] | N° Voos | MTOW [kg] | Massa Estrutura [kg] | Combustível [kg] | Abastecimentos | Massa gerador | Potência gerador [W] | Combustível consumido [L] | Calda cons [L] | Distância percorrida [km] | Distância Pulverizando [km] | RTL ACUMULADO[m] | EOC [km/km] | EOC [h/h] | Tempo de manobra [h] | Tempo rtl_rtw [h] | V pulv [m/s] | V desloc [m/s]
0 | 50 | CONCLUIDO | 5.8978 | 16.96 | 13.12 | 9.72 | 0.16 | 81 | 107.41 | 41.65 | 1 | 10 | 14.77 | 13481.73 | 97.25 | 3934.08 | 135.85 | 56.12 | 37875.21 | 0.41 | 0.73 | 2.93 | 2.41 | 2 | 10
1 | 50 | CONCLUIDO | 5.9154 | 16.9 | 13.09 | 9.82 | 0.32 | 80 | 108.68 | 41.65 | 2 | 0 | 15.03 | 13638.32 | 97.9 | 3932.83 | 134.02 | 56.12 | 36965.71 | 0.42 | 0.73 | 2.96 | 2.38 | 2 | 10

## RESULTADOS_3
Unnamed: 0 | Volume de calda [L] | STATUS | Capacidade operacional [ha/h] | Tempo de missao [h] | Tempo util [h] | Tempo por voo [min] | Autonomia Projetada [h] | N° Voos | MTOW [kg] | Massa Estrutura [kg] | Combustível [kg] | Abastecimentos | Massa gerador | Potência gerador [W] | Combustível consumido [L] | Calda cons [L] | Distância percorrida [km] | Distância Pulverizando [km] | RTL ACUMULADO[m] | EOC [km/km] | EOC [h/h] | Tempo de manobra [h] | Tempo rtl_rtw [h] | V pulv [m/s] | V desloc [m/s]
0 | 25 | CONCLUIDO | 5.1484 | 19.42 | 15.43 | 5.86 | 0.28 | 158 | 61.76 | 28.92 | 1 | 0 | 6.84 | 7851.41 | 82.42 | 3934.86 | 206.26 | 56.12 | 72695.2 | 0.27 | 0.62 | 3.2 | 4.72 | 2 | 10

## RESULTADOS_15
Unnamed: 0 | Volume de calda [L] | STATUS | Capacidade operacional [ha/h] | Tempo de missao [h] | Tempo util [h] | Tempo por voo [min] | Autonomia Projetada [h] | N° Voos | MTOW [kg] | Massa Estrutura [kg] | Combustível [kg] | Abastecimentos | Massa gerador | Potência gerador [W] | Combustível consumido [L] | Calda cons [L] | Distância percorrida [km] | Distância Pulverizando [km] | RTL ACUMULADO[m] | EOC [km/km] | EOC [h/h] | Tempo de manobra [h] | Tempo rtl_rtw [h] | V pulv [m/s] | V desloc [m/s]
0 | 85 | CONCLUIDO | 4.8474 | 20.63 | 14.22 | 7.17 | 0.11 | 119 | 167.88 | 51.39 | 1 | 117 | 30.49 | 20939.59 | 163.79 | 3933.67 | 174.34 | 56.12 | 56930.43 | 0.32 | 0.67 | 2.93 | 3.51 | 2 | 10
1 | 85 | CONCLUIDO | 6.2007 | 16.13 | 12.13 | 15.16 | 0.21 | 48 | 169.33 | 51.39 | 2 | 3 | 30.94 | 21118.46 | 116.84 | 3932.12 | 104.42 | 56.12 | 22324.72 | 0.54 | 0.79 | 2.85 | 1.42 | 2 | 10
2 | 85 | CONCLUIDO | 6.2009 | 16.13 | 12.13 | 15.16 | 0.31 | 48 | 170.79 | 51.39 | 3 | 0 | 31.4 | 21297.94 | 117.48 | 3932.93 | 104.12 | 56.12 | 22175.42 | 0.54 | 0.79 | 2.86 | 1.42 | 2 | 10

## RESULTADOS_2
Unnamed: 0 | Volume de calda [L] | STATUS | Capacidade operacional [ha/h] | Tempo de missao [h] | Tempo util [h] | Tempo por voo [min] | Autonomia Projetada [h] | N° Voos | MTOW [kg] | Massa Estrutura [kg] | Combustível [kg] | Abastecimentos | Massa gerador | Potência gerador [W] | Combustível consumido [L] | Calda cons [L] | Distância percorrida [km] | Distância Pulverizando [km] | RTL ACUMULADO[m] | EOC [km/km] | EOC [h/h] | Tempo de manobra [h] | Tempo rtl_rtw [h] | V pulv [m/s] | V desloc [m/s]
0 | 20 | CONCLUIDO | 4.819 | 20.75 | 16.6 | 5.05 | 0.34 | 197 | 51.33 | 24.83 | 1 | 0 | 5.51 | 6564.78 | 78.32 | 3937.6 | 243.38 | 56.12 | 91057.77 | 0.23 | 0.58 | 3.28 | 5.88 | 2 | 10

## RESULTADOS_11
Unnamed: 0 | Volume de calda [L] | STATUS | Capacidade operacional [ha/h] | Tempo de missao [h] | Tempo util [h] | Tempo por voo [min] | Autonomia Projetada [h] | N° Voos | MTOW [kg] | Massa Estrutura [kg] | Combustível [kg] | Abastecimentos | Massa gerador | Potência gerador [W] | Combustível consumido [L] | Calda cons [L] | Distância percorrida [km] | Distância Pulverizando [km] | RTL ACUMULADO[m] | EOC [km/km] | EOC [h/h] | Tempo de manobra [h] | Tempo rtl_rtw [h] | V pulv [m/s] | V desloc [m/s]
0 | 65 | CONCLUIDO | 5.5772 | 17.93 | 13.33 | 8.98 | 0.13 | 89 | 133.21 | 46.47 | 1 | 85 | 20.75 | 16663.42 | 121.78 | 3932.27 | 145.26 | 56.12 | 42541.39 | 0.39 | 0.72 | 2.87 | 2.62 | 2 | 10
1 | 65 | CONCLUIDO | 6.09 | 16.42 | 12.55 | 12.15 | 0.26 | 62 | 134.55 | 46.47 | 2 | 0 | 21.09 | 16828.84 | 105.4 | 3932.57 | 117.76 | 56.12 | 28926.17 | 0.48 | 0.76 | 2.89 | 1.85 | 2 | 10

## RESULTADOS_13
Unnamed: 0 | Volume de calda [L] | STATUS | Capacidade operacional [ha/h] | Tempo de missao [h] | Tempo util [h] | Tempo por voo [min] | Autonomia Projetada [h] | N° Voos | MTOW [kg] | Massa Estrutura [kg] | Combustível [kg] | Abastecimentos | Massa gerador | Potência gerador [W] | Combustível consumido [L] | Calda cons [L] | Distância percorrida [km] | Distância Pulverizando [km] | RTL ACUMULADO[m] | EOC [km/km] | EOC [h/h] | Tempo de manobra [h] | Tempo rtl_rtw [h] | V pulv [m/s] | V desloc [m/s]
0 | 75 | CONCLUIDO | 5.2083 | 19.2 | 13.75 | 7.93 | 0.12 | 104 | 150.44 | 49.1 | 1 | 102 | 25.34 | 18787.76 | 142.62 | 3933.24 | 159.13 | 56.12 | 49401.97 | 0.35 | 0.7 | 2.88 | 3.04 | 2 | 10
1 | 75 | CONCLUIDO | 6.16 | 16.23 | 12.31 | 13.68 | 0.23 | 54 | 151.83 | 49.1 | 2 | 0 | 25.73 | 18959.54 | 111.1 | 3932.56 | 109.73 | 56.12 | 24948.23 | 0.51 | 0.78 | 2.88 | 1.6 | 2 | 10

## RESULTADOS_17
Unnamed: 0 | Volume de calda [L] | STATUS | Capacidade operacional [ha/h] | Tempo de missao [h] | Tempo util [h] | Tempo por voo [min] | Autonomia Projetada [h] | N° Voos | MTOW [kg] | Massa Estrutura [kg] | Combustível [kg] | Abastecimentos | Massa gerador | Potência gerador [W] | Combustível consumido [L] | Calda cons [L] | Distância percorrida [km] | Distância Pulverizando [km] | RTL ACUMULADO[m] | EOC [km/km] | EOC [h/h] | Tempo de manobra [h] | Tempo rtl_rtw [h] | V pulv [m/s] | V desloc [m/s]
0 | 95 | CONCLUIDO | 4.5168 | 22.14 | 14.68 | 6.57 | 0.1 | 134 | 185.69 | 53.44 | 1 | 132 | 36.26 | 23136.14 | 184.1 | 3935.37 | 189.75 | 56.12 | 64560.13 | 0.3 | 0.65 | 2.94 | 3.97 | 2 | 10
1 | 95 | CONCLUIDO | 6.1164 | 16.35 | 12.09 | 15.12 | 0.19 | 48 | 187.21 | 53.44 | 2 | 33 | 36.77 | 23322.88 | 127.07 | 3932.16 | 104.47 | 56.12 | 22352.49 | 0.54 | 0.79 | 2.82 | 1.39 | 2 | 10
2 | 95 | CONCLUIDO | 6.235 | 16.04 | 11.97 | 16.7 | 0.28 | 43 | 188.73 | 53.44 | 3 | 0 | 37.29 | 23510.33 | 122.78 | 3932.44 | 99.52 | 56.12 | 19899.88 | 0.56 | 0.8 | 2.84 | 1.26 | 2 | 10

## RESULTADOS_9
Unnamed: 0 | Volume de calda [L] | STATUS | Capacidade operacional [ha/h] | Tempo de missao [h] | Tempo util [h] | Tempo por voo [min] | Autonomia Projetada [h] | N° Voos | MTOW [kg] | Massa Estrutura [kg] | Combustível [kg] | Abastecimentos | Massa gerador | Potência gerador [W] | Combustível consumido [L] | Calda cons [L] | Distância percorrida [km] | Distância Pulverizando [km] | RTL ACUMULADO[m] | EOC [km/km] | EOC [h/h] | Tempo de manobra [h] | Tempo rtl_rtw [h] | V pulv [m/s] | V desloc [m/s]
0 | 55 | CONCLUIDO | 5.8776 | 17.01 | 13.04 | 9.91 | 0.15 | 79 | 116.05 | 43.4 | 1 | 32 | 16.65 | 14546.17 | 102.86 | 3932.76 | 134.08 | 56.12 | 37002.14 | 0.42 | 0.74 | 2.91 | 2.34 | 2 | 10
1 | 55 | CONCLUIDO | 5.9826 | 16.72 | 12.89 | 10.59 | 0.3 | 73 | 117.34 | 43.4 | 2 | 0 | 16.94 | 14705.49 | 100.75 | 3933.07 | 127.67 | 56.12 | 33824.07 | 0.44 | 0.74 | 2.94 | 2.18 | 2 | 10

## resultados
Unnamed: 0 | Volume de calda [L] | STATUS | Capacidade operacional [ha/h] | Tempo de missao [h] | Tempo util [h] | Tempo por voo [min] | Autonomia Projetada [h] | N° Voos | MTOW [kg] | Massa Estrutura [kg] | Combustível [kg] | Abastecimentos | Massa gerador | Potência gerador [W] | Combustível consumido [L] | Calda cons [L] | Distância percorrida [km] | Distância Pulverizando [km] | RTL ACUMULADO[m] | EOC [km/km] | EOC [h/h] | Tempo de manobra [h] | Tempo rtl_rtw [h] | V pulv [m/s] | V desloc [m/s]
0 | 100 | CONCLUIDO | 4.3532 | 22.97 | 14.93 | 6.31 | 0.09 | 142 | 194.77 | 54.38 | 1 | 140 | 39.4 | 24256.19 | 194.67 | 3933.64 | 197.85 | 56.12 | 68571.02 | 0.28 | 0.64 | 2.96 | 4.22 | 2 | 10
1 | 100 | CONCLUIDO | 6.0221 | 16.61 | 12.14 | 14.57 | 0.18 | 50 | 196.32 | 54.38 | 2 | 42 | 39.95 | 24447.22 | 134.47 | 3931.82 | 106.65 | 56.12 | 23427.78 | 0.53 | 0.79 | 2.8 | 1.44 | 2 | 10
2 | 100 | CONCLUIDO | 6.245 | 16.01 | 11.9 | 17.42 | 0.27 | 41 | 197.88 | 54.38 | 3 | 0 | 40.5 | 24639 | 125.6 | 3932.62 | 97.46 | 56.12 | 18879.49 | 0.58 | 0.81 | 2.83 | 1.2 | 2 | 10
0 | 40 | CONCLUIDO | 5.7185 | 17.49 | 13.66 | 8.2 | 0.2 | 100 | 89.87 | 37.55 | 1 | 0 | 11.32 | 11317.98 | 91.14 | 3934.84 | 151.89 | 56.12 | 45801.19 | 0.37 | 0.7 | 3 | 2.95 | 2 | 10
0 | 30 | CONCLUIDO | 5.3959 | 18.53 | 14.64 | 6.65 | 0.24 | 132 | 71.52 | 32.27 | 1 | 0 | 8.25 | 9054.6 | 85.47 | 3933.88 | 182.2 | 56.12 | 60795.71 | 0.31 | 0.66 | 3.1 | 3.93 | 2 | 10
0 | 15 | CONCLUIDO | 4.3169 | 23.16 | 18.56 | 4.25 | 0.43 | 262 | 39.78 | 19.54 | 1 | 0 | 4.24 | 5140 | 73.43 | 3941.76 | 303.64 | 56.12 | 120863.14 | 0.18 | 0.52 | 3.49 | 7.84 | 2 | 10
0 | 70 | CONCLUIDO | 5.3737 | 18.61 | 13.58 | 8.4 | 0.12 | 97 | 141.81 | 47.83 | 1 | 95 | 22.98 | 17723.39 | 132.65 | 3932.65 | 153.38 | 56.12 | 46557.91 | 0.37 | 0.71 | 2.89 | 2.87 | 2 | 10
1 | 70 | CONCLUIDO | 6.1201 | 16.34 | 12.44 | 12.86 | 0.25 | 58 | 143.17 | 47.83 | 2 | 0 | 23.34 | 17891.86 | 107.97 | 3933.45 | 113.89 | 56.12 | 27010.71 | 0.49 | 0.77 | 2.88 | 1.73 | 2 | 10
0 | 90 | CONCLUIDO | 4.6718 | 21.4 | 14.47 | 6.84 | 0.1 | 127 | 176.73 | 52.44 | 1 | 125 | 33.29 | 22031.19 | 174.14 | 3933.37 | 182.78 | 56.12 | 61108.41 | 0.31 | 0.66 | 2.92 | 3.76 | 2 | 10
1 | 90 | CONCLUIDO | 6.1894 | 16.16 | 12.06 | 15.4 | 0.2 | 47 | 178.21 | 52.44 | 2 | 17 | 33.77 | 22213.89 | 121.85 | 3931.97 | 103.02 | 56.12 | 21631.99 | 0.54 | 0.79 | 2.83 | 1.36 | 2 | 10
2 | 90 | CONCLUIDO | 6.2431 | 16.02 | 12 | 16 | 0.3 | 45 | 179.7 | 52.44 | 3 | 0 | 34.26 | 22397.24 | 120.18 | 3931.3 | 100 | 56.12 | 20130.14 | 0.56 | 0.8 | 2.85 | 1.29 | 2 | 10
0 | 10 | CONCLUIDO | 3.5196 | 28.41 | 22.42 | 3.44 | 0.64 | 391 | 26.11 | 12.1 | 1 | 0 | 3.01 | 3454.41 | 65.06 | 3945.99 | 424.28 | 56.12 | 180540.97 | 0.13 | 0.43 | 3.86 | 11.69 | 2 | 10
0 | 45 | CONCLUIDO | 5.827 | 17.16 | 13.34 | 9 | 0.18 | 89 | 98.71 | 39.72 | 1 | 0 | 12.99 | 12407.75 | 94.19 | 3935.45 | 141.7 | 56.12 | 40760.43 | 0.4 | 0.72 | 2.98 | 2.63 | 2 | 10
0 | 60 | CONCLUIDO | 5.7679 | 17.34 | 13.11 | 9.59 | 0.14 | 82 | 124.63 | 45 | 1 | 67 | 18.64 | 15605.44 | 111.09 | 3932.22 | 137.85 | 56.12 | 38870.48 | 0.41 | 0.73 | 2.87 | 2.4 | 2 | 10
1 | 60 | CONCLUIDO | 6.0524 | 16.52 | 12.68 | 11.35 | 0.28 | 67 | 125.95 | 45 | 2 | 0 | 18.95 | 15767.7 | 103.27 | 3932.38 | 121.61 | 56.12 | 30826.29 | 0.46 | 0.76 | 2.9 | 1.97 | 2 | 10
0 | 80 | CONCLUIDO | 5.0143 | 19.94 | 14.01 | 7.51 | 0.11 | 112 | 159.12 | 50.28 | 1 | 110 | 27.84 | 19859.16 | 153.33 | 3932.15 | 167.74 | 56.12 | 53667.51 | 0.33 | 0.68 | 2.9 | 3.3 | 2 | 10
1 | 80 | CONCLUIDO | 6.1818 | 16.18 | 12.21 | 14.36 | 0.22 | 51 | 160.54 | 50.28 | 2 | 0 | 28.26 | 20034.4 | 113.43 | 3934.16 | 106.5 | 56.12 | 23349.85 | 0.53 | 0.79 | 2.87 | 1.5 | 2 | 10
0 | 35 | CONCLUIDO | 5.5712 | 17.95 | 14.09 | 7.42 | 0.22 | 114 | 80.84 | 35.1 | 1 | 0 | 9.74 | 10204.21 | 88.23 | 3936.04 | 165.36 | 56.12 | 52466 | 0.34 | 0.68 | 3.05 | 3.38 | 2 | 10
0 | 50 | CONCLUIDO | 5.8978 | 16.96 | 13.12 | 9.72 | 0.16 | 81 | 107.41 | 41.65 | 1 | 10 | 14.77 | 13481.73 | 97.25 | 3934.08 | 135.85 | 56.12 | 37875.21 | 0.41 | 0.73 | 2.93 | 2.41 | 2 | 10
1 | 50 | CONCLUIDO | 5.9154 | 16.9 | 13.09 | 9.82 | 0.32 | 80 | 108.68 | 41.65 | 2 | 0 | 15.03 | 13638.32 | 97.9 | 3932.83 | 134.02 | 56.12 | 36965.71 | 0.42 | 0.73 | 2.96 | 2.38 | 2 | 10
0 | 25 | CONCLUIDO | 5.1484 | 19.42 | 15.43 | 5.86 | 0.28 | 158 | 61.76 | 28.92 | 1 | 0 | 6.84 | 7851.41 | 82.42 | 3934.86 | 206.26 | 56.12 | 72695.2 | 0.27 | 0.62 | 3.2 | 4.72 | 2 | 10
0 | 85 | CONCLUIDO | 4.8474 | 20.63 | 14.22 | 7.17 | 0.11 | 119 | 167.88 | 51.39 | 1 | 117 | 30.49 | 20939.59 | 163.79 | 3933.67 | 174.34 | 56.12 | 56930.43 | 0.32 | 0.67 | 2.93 | 3.51 | 2 | 10
1 | 85 | CONCLUIDO | 6.2007 | 16.13 | 12.13 | 15.16 | 0.21 | 48 | 169.33 | 51.39 | 2 | 3 | 30.94 | 21118.46 | 116.84 | 3932.12 | 104.42 | 56.12 | 22324.72 | 0.54 | 0.79 | 2.85 | 1.42 | 2 | 10
2 | 85 | CONCLUIDO | 6.2009 | 16.13 | 12.13 | 15.16 | 0.31 | 48 | 170.79 | 51.39 | 3 | 0 | 31.4 | 21297.94 | 117.48 | 3932.93 | 104.12 | 56.12 | 22175.42 | 0.54 | 0.79 | 2.86 | 1.42 | 2 | 10
0 | 20 | CONCLUIDO | 4.819 | 20.75 | 16.6 | 5.05 | 0.34 | 197 | 51.33 | 24.83 | 1 | 0 | 5.51 | 6564.78 | 78.32 | 3937.6 | 243.38 | 56.12 | 91057.77 | 0.23 | 0.58 | 3.28 | 5.88 | 2 | 10
0 | 65 | CONCLUIDO | 5.5772 | 17.93 | 13.33 | 8.98 | 0.13 | 89 | 133.21 | 46.47 | 1 | 85 | 20.75 | 16663.42 | 121.78 | 3932.27 | 145.26 | 56.12 | 42541.39 | 0.39 | 0.72 | 2.87 | 2.62 | 2 | 10
1 | 65 | CONCLUIDO | 6.09 | 16.42 | 12.55 | 12.15 | 0.26 | 62 | 134.55 | 46.47 | 2 | 0 | 21.09 | 16828.84 | 105.4 | 3932.57 | 117.76 | 56.12 | 28926.17 | 0.48 | 0.76 | 2.89 | 1.85 | 2 | 10
0 | 75 | CONCLUIDO | 5.2083 | 19.2 | 13.75 | 7.93 | 0.12 | 104 | 150.44 | 49.1 | 1 | 102 | 25.34 | 18787.76 | 142.62 | 3933.24 | 159.13 | 56.12 | 49401.97 | 0.35 | 0.7 | 2.88 | 3.04 | 2 | 10
1 | 75 | CONCLUIDO | 6.16 | 16.23 | 12.31 | 13.68 | 0.23 | 54 | 151.83 | 49.1 | 2 | 0 | 25.73 | 18959.54 | 111.1 | 3932.56 | 109.73 | 56.12 | 24948.23 | 0.51 | 0.78 | 2.88 | 1.6 | 2 | 10
0 | 95 | CONCLUIDO | 4.5168 | 22.14 | 14.68 | 6.57 | 0.1 | 134 | 185.69 | 53.44 | 1 | 132 | 36.26 | 23136.14 | 184.1 | 3935.37 | 189.75 | 56.12 | 64560.13 | 0.3 | 0.65 | 2.94 | 3.97 | 2 | 10
1 | 95 | CONCLUIDO | 6.1164 | 16.35 | 12.09 | 15.12 | 0.19 | 48 | 187.21 | 53.44 | 2 | 33 | 36.77 | 23322.88 | 127.07 | 3932.16 | 104.47 | 56.12 | 22352.49 | 0.54 | 0.79 | 2.82 | 1.39 | 2 | 10
2 | 95 | CONCLUIDO | 6.235 | 16.04 | 11.97 | 16.7 | 0.28 | 43 | 188.73 | 53.44 | 3 | 0 | 37.29 | 23510.33 | 122.78 | 3932.44 | 99.52 | 56.12 | 19899.88 | 0.56 | 0.8 | 2.84 | 1.26 | 2 | 10
0 | 55 | CONCLUIDO | 5.8776 | 17.01 | 13.04 | 9.91 | 0.15 | 79 | 116.05 | 43.4 | 1 | 32 | 16.65 | 14546.17 | 102.86 | 3932.76 | 134.08 | 56.12 | 37002.14 | 0.42 | 0.74 | 2.91 | 2.34 | 2 | 10
1 | 55 | CONCLUIDO | 5.9826 | 16.72 | 12.89 | 10.59 | 0.3 | 73 | 117.34 | 43.4 | 2 | 0 | 16.94 | 14705.49 | 100.75 | 3933.07 | 127.67 | 56.12 | 33824.07 | 0.44 | 0.74 | 2.94 | 2.18 | 2 | 10

## gráficos
Selecione o eixo X:
Selecione o eixo Y:
Selecione o eixo Z:
Eixo X | Eixo Y | Eixo Z
0 | 0 | 0
0 | 0 | 0
0 | 0 | 0
0 | 0 | 0
0 | 0 | 0
0 | 0 | 0
0 | 0 | 0
0 | 0 | 0
0 | 0 | 0
0 | 0 | 0
0 | 0 | 0
0 | 0 | 0
0 | 0 | 0
0 | 0 | 0
0 | 0 | 0
0 | 0 | 0
0 | 0 | 0
0 | 0 | 0
0 | 0 | 0
0 | 0 | 0
0 | 0 | 0
0 | 0 | 0
0 | 0 | 0
0 | 0 | 0
0 | 0 | 0
0 | 0 | 0
0 | 0 | 0
0 | 0 | 0
0 | 0 | 0
0 | 0 | 0
0 | 0 | 0
0 | 0 | 0
0 | 0 | 0
0 | 0 | 0

## hidden (hidden)
Unnamed: 0
Volume de calda [L]
STATUS
Capacidade operacional [ha/h]
Tempo de missao [h]
Tempo util [h]
Tempo por voo [min]
Autonomia Projetada [h]
N° Voos
MTOW [kg]
Massa Estrutura [kg]
Combustível [kg]
Abastecimentos
Massa gerador
Potência gerador [W]
Combustível consumido [L]
Calda cons [L]
Distância percorrida [km]
Distância Pulverizando [km]
RTL ACUMULADO[m]
EOC [km/km]
EOC [h/h]
Tempo de manobra [h]
Tempo rtl_rtw [h]
V pulv [m/s]
V desloc [m/s]