## RESULTADOS_18
Unnamed: 0 | Volume de calda [L] | STATUS | Capacidade operacional [ha/h] | Tempo de missao [h] | Tempo util [h] | Tempo por voo [min] | Autonomia Projetada [h] | N° Voos | MTOW [kg] | Massa Estrutura [kg] | Combustível [kg] | Abastecimentos | Massa gerador | Potência gerador [W] | Combustível consumido [L] | Calda cons [L] | Distância percorrida [km] | Distância Pulverizando [km] | RTL ACUMULADO[m] | EOC [km/km] | EOC [h/h] | Tempo de manobra [h] | Tempo rtl_rtw [h] | V pulv [m/s] | V desloc [m/s]
0 | 100 | CONCLUIDO | 4.7608 | 21 | 13.24 | 5.88 | 0.09 | 135 | 194.77 | 54.38 | 1 | 133 | 39.4 | 24256.19 | 183.58 | 950.52 | 244.33 | 51.99 | 89271.27 | 0.21 | 0.44 | 2.79 | 5.34 | 4 | 10
1 | 100 | CONCLUIDO | 7.1066 | 14.07 | 9.69 | 12.11 | 0.18 | 48 | 196.32 | 54.38 | 2 | 46 | 39.95 | 24447.22 | 130.17 | 949.16 | 125.23 | 51.99 | 30158.68 | 0.42 | 0.6 | 2.65 | 1.8 | 4 | 10
2 | 100 | CONCLUIDO | 7.9327 | 12.61 | 8.96 | 18.54 | 0.27 | 29 | 197.88 | 54.38 | 3 | 27 | 40.5 | 24639 | 116.3 | 948.92 | 100.96 | 51.99 | 18118.4 | 0.51 | 0.65 | 2.62 | 1.07 | 4 | 10
3 | 100 | CONCLUIDO | 8.3554 | 11.97 | 8.63 | 24.67 | 0.36 | 21 | 199.44 | 54.38 | 4 | 19 | 41.06 | 24831.54 | 107.69 | 948.94 | 90.1 | 51.99 | 12726.02 | 0.58 | 0.68 | 2.6 | 0.74 | 4 | 10
4 | 100 | CONCLUIDO | 8.63 | 11.59 | 8.45 | 31.68 | 0.44 | 16 | 201.01 | 54.38 | 5 | 14 | 41.63 | 25024.84 | 100.6 | 949.1 | 83.77 | 51.99 | 9587.17 | 0.62 | 0.69 | 2.6 | 0.56 | 4 | 10
5 | 100 | CONCLUIDO | 8.8015 | 11.36 | 8.34 | 38.49 | 0.53 | 13 | 202.58 | 54.38 | 6 | 11 | 42.2 | 25218.93 | 93.88 | 948.76 | 80.28 | 51.99 | 7857.84 | 0.65 | 0.7 | 2.59 | 0.45 | 4 | 10
6 | 100 | CONCLUIDO | 8.9248 | 11.2 | 8.26 | 45.06 | 0.61 | 11 | 204.16 | 54.38 | 7 | 2 | 42.78 | 25413.94 | 89.74 | 948.94 | 77.08 | 51.99 | 6267.34 | 0.67 | 0.71 | 2.6 | 0.37 | 4 | 10
7 | 100 | CONCLUIDO | 8.9206 | 11.21 | 8.27 | 45.08 | 0.69 | 11 | 205.75 | 54.38 | 8 | 0 | 43.37 | 25609.61 | 90.29 | 949.28 | 77.37 | 51.99 | 6414.7 | 0.67 | 0.71 | 2.6 | 0.37 | 4 | 10

## RESULTADOS_6
Unnamed: 0 | Volume de calda [L] | STATUS | Capacidade operacional [ha/h] | Tempo de missao [h] | Tempo util [h] | Tempo por voo [min] | Autonomia Projetada [h] | N° Voos | MTOW [kg] | Massa Estrutura [kg] | Combustível [kg] | Abastecimentos | Massa gerador | Potência gerador [W] | Combustível consumido [L] | Calda cons [L] | Distância percorrida [km] | Distância Pulverizando [km] | RTL ACUMULADO[m] | EOC [km/km] | EOC [h/h] | Tempo de manobra [h] | Tempo rtl_rtw [h] | V pulv [m/s] | V desloc [m/s]
0 | 40 | CONCLUIDO | 7.6394 | 13.09 | 10.05 | 10.4 | 0.2 | 58 | 89.87 | 37.55 | 1 | 56 | 11.32 | 11317.98 | 77.98 | 949.31 | 137.6 | 51.99 | 36291.03 | 0.38 | 0.58 | 2.66 | 2.16 | 4 | 10
1 | 40 | CONCLUIDO | 8.9104 | 11.22 | 8.81 | 21.15 | 0.39 | 25 | 91.1 | 37.55 | 2 | 0 | 11.54 | 11468.97 | 59.59 | 949.52 | 94.86 | 51.99 | 15090.54 | 0.55 | 0.66 | 2.64 | 0.92 | 4 | 10

## RESULTADOS_4
Unnamed: 0 | Volume de calda [L] | STATUS | Capacidade operacional [ha/h] | Tempo de missao [h] | Tempo util [h] | Tempo por voo [min] | Autonomia Projetada [h] | N° Voos | MTOW [kg] | Massa Estrutura [kg] | Combustível [kg] | Abastecimentos | Massa gerador | Potência gerador [W] | Combustível consumido [L] | Calda cons [L] | Distância percorrida [km] | Distância Pulverizando [km] | RTL ACUMULADO[m] | EOC [km/km] | EOC [h/h] | Tempo de manobra [h] | Tempo rtl_rtw [h] | V pulv [m/s] | V desloc [m/s]
0 | 30 | CONCLUIDO | 8.2957 | 12.05 | 9.53 | 12.99 | 0.24 | 44 | 71.52 | 32.27 | 1 | 41 | 8.25 | 9054.6 | 59.02 | 949.05 | 119.66 | 51.99 | 27392.8 | 0.43 | 0.61 | 2.65 | 1.63 | 4 | 10
1 | 30 | CONCLUIDO | 8.6992 | 11.5 | 9.14 | 16.61 | 0.48 | 33 | 72.7 | 32.27 | 2 | 0 | 8.43 | 9200.25 | 54.32 | 950.58 | 105.01 | 51.99 | 20125.72 | 0.5 | 0.64 | 2.68 | 1.25 | 4 | 10

## RESULTADOS_1
Unnamed: 0 | Volume de calda [L] | STATUS | Capacidade operacional [ha/h] | Tempo de missao [h] | Tempo util [h] | Tempo por voo [min] | Autonomia Projetada [h] | N° Voos | MTOW [kg] | Massa Estrutura [kg] | Combustível [kg] | Abastecimentos | Massa gerador | Potência gerador [W] | Combustível consumido [L] | Calda cons [L] | Distância percorrida [km] | Distância Pulverizando [km] | RTL ACUMULADO[m] | EOC [km/km] | EOC [h/h] | Tempo de manobra [h] | Tempo rtl_rtw [h] | V pulv [m/s] | V desloc [m/s]
0 | 15 | CONCLUIDO | 7.8123 | 12.8 | 10.38 | 9.58 | 0.43 | 65 | 39.78 | 19.54 | 1 | 0 | 4.24 | 5140 | 41.37 | 952.03 | 144.83 | 51.99 | 39871.08 | 0.36 | 0.56 | 2.78 | 2.48 | 4 | 10

## RESULTADOS_12
Unnamed: 0 | Volume de calda [L] | STATUS | Capacidade operacional [ha/h] | Tempo de missao [h] | Tempo util [h] | Tempo por voo [min] | Autonomia Projetada [h] | N° Voos | MTOW [kg] | Massa Estrutura [kg] | Combustível [kg] | Abastecimentos | Massa gerador | Potência gerador [W] | Combustível consumido [L] | Calda cons [L] | Distância percorrida [km] | Distância Pulverizando [km] | RTL ACUMULADO[m] | EOC [km/km] | EOC [h/h] | Tempo de manobra [h] | Tempo rtl_rtw [h] | V pulv [m/s] | V desloc [m/s]
0 | 70 | CONCLUIDO | 6.048 | 16.53 | 11.56 | 7.3 | 0.12 | 95 | 141.81 | 47.83 | 1 | 93 | 22.98 | 17723.39 | 128.84 | 949.64 | 187.69 | 51.99 | 61153.6 | 0.28 | 0.51 | 2.73 | 3.67 | 4 | 10
1 | 70 | CONCLUIDO | 8.0187 | 12.47 | 9.2 | 15.34 | 0.25 | 36 | 143.17 | 47.83 | 2 | 34 | 23.34 | 17891.86 | 96.36 | 949.02 | 108.66 | 51.99 | 21933.16 | 0.48 | 0.64 | 2.64 | 1.31 | 4 | 10
2 | 70 | CONCLUIDO | 8.6572 | 11.55 | 8.69 | 23.69 | 0.37 | 22 | 144.54 | 47.83 | 3 | 20 | 23.71 | 18060.85 | 84.3 | 948.97 | 91.56 | 51.99 | 13454.24 | 0.57 | 0.67 | 2.61 | 0.8 | 4 | 10
3 | 70 | CONCLUIDO | 9.0321 | 11.07 | 8.41 | 33.64 | 0.49 | 15 | 145.92 | 47.83 | 4 | 4 | 24.09 | 18230.35 | 75.08 | 949.23 | 82.04 | 51.99 | 8727.66 | 0.63 | 0.7 | 2.61 | 0.52 | 4 | 10
4 | 70 | CONCLUIDO | 9.0149 | 11.09 | 8.43 | 33.72 | 0.6 | 15 | 147.3 | 47.83 | 5 | 0 | 24.47 | 18400.38 | 75.66 | 948.98 | 82.46 | 51.99 | 8938.7 | 0.63 | 0.69 | 2.62 | 0.54 | 4 | 10

## RESULTADOS_16
Unnamed: 0 | Volume de calda [L] | STATUS | Capacidade operacional [ha/h] | Tempo de missao [h] | Tempo util [h] | Tempo por voo [min] | Autonomia Projetada [h] | N° Voos | MTOW [kg] | Massa Estrutura [kg] | Combustível [kg] | Abastecimentos | Massa gerador | Potência gerador [W] | Combustível consumido [L] | Calda cons [L] | Distância percorrida [km] | Distância Pulverizando [km] | RTL ACUMULADO[m] | EOC [km/km] | EOC [h/h] | Tempo de manobra [h] | Tempo rtl_rtw [h] | V pulv [m/s] | V desloc [m/s]
0 | 90 | CONCLUIDO | 5.1621 | 19.37 | 12.65 | 6.27 | 0.1 | 121 | 176.73 | 52.44 | 1 | 119 | 33.29 | 22031.19 | 164.29 | 950.47 | 224.36 | 51.99 | 79358.28 | 0.23 | 0.46 | 2.77 | 4.75 | 4 | 10
1 | 90 | CONCLUIDO | 7.4036 | 13.51 | 9.52 | 12.98 | 0.2 | 44 | 178.21 | 52.44 | 2 | 42 | 33.77 | 22213.89 | 119.1 | 949.09 | 119.91 | 51.99 | 27516.06 | 0.43 | 0.62 | 2.64 | 1.63 | 4 | 10
2 | 90 | CONCLUIDO | 8.1694 | 12.24 | 8.86 | 19.69 | 0.3 | 27 | 179.7 | 52.44 | 3 | 25 | 34.26 | 22397.24 | 105.57 | 948.94 | 97.48 | 51.99 | 16388.44 | 0.53 | 0.66 | 2.62 | 0.97 | 4 | 10
3 | 90 | CONCLUIDO | 8.5759 | 11.66 | 8.56 | 27.05 | 0.39 | 19 | 181.19 | 52.44 | 4 | 17 | 34.75 | 22581.25 | 96.96 | 948.89 | 87.76 | 51.99 | 11567.53 | 0.59 | 0.68 | 2.6 | 0.67 | 4 | 10
4 | 90 | CONCLUIDO | 8.8626 | 11.28 | 8.37 | 35.85 | 0.49 | 14 | 182.69 | 52.44 | 5 | 12 | 35.25 | 22766.06 | 89.24 | 948.71 | 80.89 | 51.99 | 8157.29 | 0.64 | 0.7 | 2.6 | 0.47 | 4 | 10
5 | 90 | CONCLUIDO | 8.9621 | 11.16 | 8.31 | 41.55 | 0.58 | 12 | 184.19 | 52.44 | 6 | 2 | 35.75 | 22951.43 | 84.86 | 949.28 | 78.77 | 51.99 | 7106.31 | 0.66 | 0.7 | 2.6 | 0.42 | 4 | 10
6 | 90 | CONCLUIDO | 8.9586 | 11.16 | 8.32 | 41.58 | 0.67 | 12 | 185.7 | 52.44 | 7 | 0 | 36.26 | 23137.49 | 85.65 | 948.97 | 78.88 | 51.99 | 7163.38 | 0.66 | 0.7 | 2.61 | 0.42 | 4 | 10

## RESULTADOS_0
Unnamed: 0 | Volume de calda [L] | STATUS | Capacidade operacional [ha/h] | Tempo de missao [h] | Tempo util [h] | Tempo por voo [min] | Autonomia Projetada [h] | N° Voos | MTOW [kg] | Massa Estrutura [kg] | Combustível [kg] | Abastecimentos | Massa gerador | Potência gerador [W] | Combustível consumido [L] | Calda cons [L] | Distância percorrida [km] | Distância Pulverizando [km] | RTL ACUMULADO[m] | EOC [km/km] | EOC [h/h] | Tempo de manobra [h] | Tempo rtl_rtw [h] | V pulv [m/s] | V desloc [m/s]
0 | 10 | CONCLUIDO | 7.0084 | 14.27 | 11.55 | 7.22 | 0.64 | 96 | 26.11 | 12.1 | 1 | 0 | 3.01 | 3454.41 | 33.52 | 952.53 | 182.47 | 51.99 | 58536.83 | 0.28 | 0.51 | 2.87 | 3.66 | 4 | 10

## RESULTADOS_7
Unnamed: 0 | Volume de calda [L] | STATUS | Capacidade operacional [ha/h] | Tempo de missao [h] | Tempo util [h] | Tempo por voo [min] | Autonomia Projetada [h] | N° Voos | MTOW [kg] | Massa Estrutura [kg] | Combustível [kg] | Abastecimentos | Massa gerador | Potência gerador [W] | Combustível consumido [L] | Calda cons [L] | Distância percorrida [km] | Distância Pulverizando [km] | RTL ACUMULADO[m] | EOC [km/km] | EOC [h/h] | Tempo de manobra [h] | Tempo rtl_rtw [h] | V pulv [m/s] | V desloc [m/s]
0 | 45 | CONCLUIDO | 7.3433 | 13.62 | 10.31 | 9.67 | 0.18 | 64 | 98.71 | 39.72 | 1 | 62 | 12.99 | 12407.75 | 86.91 | 949.77 | 145.96 | 51.99 | 40443.05 | 0.36 | 0.57 | 2.68 | 2.42 | 4 | 10
1 | 45 | CONCLUIDO | 8.8557 | 11.29 | 8.79 | 21.1 | 0.35 | 25 | 99.95 | 39.72 | 2 | 17 | 13.24 | 12561.45 | 64.5 | 949.46 | 94.92 | 51.99 | 15120.2 | 0.55 | 0.67 | 2.62 | 0.9 | 4 | 10
2 | 45 | CONCLUIDO | 8.9206 | 11.21 | 8.75 | 22.82 | 0.52 | 23 | 101.2 | 39.72 | 3 | 0 | 13.49 | 12715.54 | 63.31 | 950.1 | 92.79 | 51.99 | 14061.11 | 0.56 | 0.67 | 2.64 | 0.86 | 4 | 10

## RESULTADOS_10
Unnamed: 0 | Volume de calda [L] | STATUS | Capacidade operacional [ha/h] | Tempo de missao [h] | Tempo util [h] | Tempo por voo [min] | Autonomia Projetada [h] | N° Voos | MTOW [kg] | Massa Estrutura [kg] | Combustível [kg] | Abastecimentos | Massa gerador | Potência gerador [W] | Combustível consumido [L] | Calda cons [L] | Distância percorrida [km] | Distância Pulverizando [km] | RTL ACUMULADO[m] | EOC [km/km] | EOC [h/h] | Tempo de manobra [h] | Tempo rtl_rtw [h] | V pulv [m/s] | V desloc [m/s]
0 | 60 | CONCLUIDO | 6.5577 | 15.25 | 11.02 | 8.06 | 0.14 | 82 | 124.63 | 45 | 1 | 80 | 18.64 | 15605.44 | 111.65 | 949.7 | 170.14 | 51.99 | 52444.59 | 0.31 | 0.53 | 2.69 | 3.12 | 4 | 10
1 | 60 | CONCLUIDO | 8.3279 | 12.01 | 9.06 | 16.98 | 0.28 | 32 | 125.95 | 45 | 2 | 30 | 18.95 | 15767.7 | 84.64 | 948.99 | 103.94 | 51.99 | 19594.07 | 0.5 | 0.65 | 2.63 | 1.17 | 4 | 10
2 | 60 | CONCLUIDO | 8.939 | 11.19 | 8.57 | 27.06 | 0.42 | 19 | 127.27 | 45 | 3 | 13 | 19.27 | 15930.42 | 71.72 | 948.78 | 87.66 | 51.99 | 11518.71 | 0.59 | 0.68 | 2.61 | 0.68 | 4 | 10
3 | 60 | CONCLUIDO | 9.0235 | 11.08 | 8.52 | 30.05 | 0.55 | 17 | 128.59 | 45 | 4 | 0 | 19.59 | 16093.6 | 70.75 | 949.1 | 85.2 | 51.99 | 10297.79 | 0.61 | 0.69 | 2.62 | 0.62 | 4 | 10

## RESULTADOS_14
Unnamed: 0 | Volume de calda [L] | STATUS | Capacidade operacional [ha/h] | Tempo de missao [h] | Tempo util [h] | Tempo por voo [min] | Autonomia Projetada [h] | N° Voos | MTOW [kg] | Massa Estrutura [kg] | Combustível [kg] | Abastecimentos | Massa gerador | Potência gerador [W] | Combustível consumido [L] | Calda cons [L] | Distância percorrida [km] | Distância Pulverizando [km] | RTL ACUMULADO[m] | EOC [km/km] | EOC [h/h] | Tempo de manobra [h] | Tempo rtl_rtw [h] | V pulv [m/s] | V desloc [m/s]
0 | 80 | CONCLUIDO | 5.6064 | 17.84 | 12.06 | 6.77 | 0.11 | 107 | 159.12 | 50.28 | 1 | 105 | 27.84 | 19859.16 | 145.83 | 949.95 | 204.77 | 51.99 | 69632.72 | 0.25 | 0.49 | 2.75 | 4.17 | 4 | 10
1 | 80 | CONCLUIDO | 7.7137 | 12.96 | 9.35 | 14.03 | 0.22 | 40 | 160.54 | 50.28 | 2 | 38 | 28.26 | 20034.4 | 107.81 | 949.28 | 113.72 | 51.99 | 24443.74 | 0.46 | 0.63 | 2.64 | 1.46 | 4 | 10
2 | 80 | CONCLUIDO | 8.4329 | 11.86 | 8.76 | 21.9 | 0.33 | 24 | 161.97 | 50.28 | 3 | 22 | 28.69 | 20210.21 | 95.08 | 948.74 | 94.12 | 51.99 | 14721.41 | 0.55 | 0.67 | 2.61 | 0.87 | 4 | 10
3 | 80 | CONCLUIDO | 8.811 | 11.35 | 8.48 | 29.92 | 0.43 | 17 | 163.4 | 50.28 | 4 | 15 | 29.12 | 20386.62 | 85.99 | 948.78 | 84.76 | 51.99 | 10078.6 | 0.61 | 0.69 | 2.6 | 0.59 | 4 | 10
4 | 80 | CONCLUIDO | 8.957 | 11.16 | 8.39 | 35.95 | 0.54 | 14 | 164.83 | 50.28 | 5 | 2 | 29.55 | 20563.61 | 80.04 | 948.99 | 81.28 | 51.99 | 8355.21 | 0.64 | 0.7 | 2.61 | 0.5 | 4 | 10
5 | 80 | CONCLUIDO | 9.0232 | 11.08 | 8.34 | 38.49 | 0.64 | 13 | 166.27 | 50.28 | 6 | 0 | 29.99 | 20741.2 | 79.96 | 948.91 | 79.54 | 51.99 | 7486.7 | 0.65 | 0.7 | 2.61 | 0.45 | 4 | 10

## RESULTADOS_5
Unnamed: 0 | Volume de calda [L] | STATUS | Capacidade operacional [ha/h] | Tempo de missao [h] | Tempo util [h] | Tempo por voo [min] | Autonomia Projetada [h] | N° Voos | MTOW [kg] | Massa Estrutura [kg] | Combustível [kg] | Abastecimentos | Massa gerador | Potência gerador [W] | Combustível consumido [L] | Calda cons [L] | Distância percorrida [km] | Distância Pulverizando [km] | RTL ACUMULADO[m] | EOC [km/km] | EOC [h/h] | Tempo de manobra [h] | Tempo rtl_rtw [h] | V pulv [m/s] | V desloc [m/s]
0 | 35 | CONCLUIDO | 7.9598 | 12.56 | 9.79 | 11.52 | 0.22 | 51 | 80.84 | 35.1 | 1 | 49 | 9.74 | 10204.21 | 69.03 | 949.02 | 128.67 | 51.99 | 31861.41 | 0.4 | 0.6 | 2.66 | 1.9 | 4 | 10
1 | 35 | CONCLUIDO | 8.7895 | 11.38 | 8.99 | 18.59 | 0.43 | 29 | 82.04 | 35.1 | 2 | 0 | 9.94 | 10352.53 | 57.09 | 949.26 | 100.28 | 51.99 | 17780.3 | 0.52 | 0.65 | 2.66 | 1.09 | 4 | 10

## RESULTADOS_8
Unnamed: 0 | Volume de calda [L] | STATUS | Capacidade operacional [ha/h] | Tempo de missao [h] | Tempo util [h] | Tempo por voo [min] | Autonomia Projetada [h] | N° Voos | MTOW [kg] | Massa Estrutura [kg] | Combustível [kg] | Abastecimentos | Massa gerador | Potência gerador [W] | Combustível consumido [L] | Calda cons [L] | Distância percorrida [km] | Distância Pulverizando [km] | RTL ACUMULADO[m] | EOC [km/km] | EOC [h/h] | Tempo de manobra [h] | Tempo rtl_rtw [h] | V pulv [m/s] | V desloc [m/s]
0 | 50 | CONCLUIDO | 7.0669 | 14.15 | 10.56 | 9.05 | 0.16 | 70 | 107.41 | 41.65 | 1 | 68 | 14.77 | 13481.73 | 95.39 | 949.63 | 153.98 | 51.99 | 44422.95 | 0.34 | 0.56 | 2.69 | 2.66 | 4 | 10
1 | 50 | CONCLUIDO | 8.6961 | 11.5 | 8.86 | 19.7 | 0.32 | 27 | 108.68 | 41.65 | 2 | 25 | 15.03 | 13638.32 | 70.87 | 948.97 | 97.51 | 51.99 | 16405.61 | 0.53 | 0.66 | 2.62 | 0.97 | 4 | 10
2 | 50 | CONCLUIDO | 9.0108 | 11.1 | 8.62 | 25.85 | 0.48 | 20 | 109.96 | 41.65 | 3 | 0 | 15.31 | 13795.21 | 65.05 | 949.59 | 88.54 | 51.99 | 11955.19 | 0.59 | 0.68 | 2.63 | 0.72 | 4 | 10

## RESULTADOS_3
Unnamed: 0 | Volume de calda [L] | STATUS | Capacidade operacional [ha/h] | Tempo de missao [h] | Tempo util [h] | Tempo por voo [min] | Autonomia Projetada [h] | N° Voos | MTOW [kg] | Massa Estrutura [kg] | Combustível [kg] | Abastecimentos | Massa gerador | Potência gerador [W] | Combustível consumido [L] | Calda cons [L] | Distância percorrida [km] | Distância Pulverizando [km] | RTL ACUMULADO[m] | EOC [km/km] | EOC [h/h] | Tempo de manobra [h] | Tempo rtl_rtw [h] | V pulv [m/s] | V desloc [m/s]
0 | 25 | CONCLUIDO | 8.5334 | 11.72 | 9.37 | 14.05 | 0.28 | 40 | 61.76 | 28.92 | 1 | 14 | 6.84 | 7851.41 | 50.21 | 949.7 | 113.34 | 51.99 | 24253.25 | 0.46 | 0.63 | 2.67 | 1.47 | 4 | 10
1 | 25 | CONCLUIDO | 8.5464 | 11.7 | 9.36 | 14.41 | 0.55 | 39 | 62.92 | 28.92 | 2 | 0 | 7 | 7994.37 | 50.82 | 949.58 | 112.78 | 51.99 | 23979.01 | 0.46 | 0.63 | 2.68 | 1.47 | 4 | 10

## RESULTADOS_15
Unnamed: 0 | Volume de calda [L] | STATUS | Capacidade operacional [ha/h] | Tempo de missao [h] | Tempo util [h] | Tempo por voo [min] | Autonomia Projetada [h] | N° Voos | MTOW [kg] | Massa Estrutura [kg] | Combustível [kg] | Abastecimentos | Massa gerador | Potência gerador [W] | Combustível consumido [L] | Calda cons [L] | Distância percorrida [km] | Distância Pulverizando [km] | RTL ACUMULADO[m] | EOC [km/km] | EOC [h/h] | Tempo de manobra [h] | Tempo rtl_rtw [h] | V pulv [m/s] | V desloc [m/s]
0 | 85 | CONCLUIDO | 5.3728 | 18.61 | 12.38 | 6.51 | 0.11 | 114 | 167.88 | 51.39 | 1 | 112 | 30.49 | 20939.59 | 155.2 | 950.51 | 214.62 | 51.99 | 74521.07 | 0.24 | 0.47 | 2.78 | 4.48 | 4 | 10
1 | 85 | CONCLUIDO | 7.5564 | 13.23 | 9.44 | 13.48 | 0.21 | 42 | 169.33 | 51.39 | 2 | 40 | 30.94 | 21118.46 | 113.39 | 949.04 | 116.94 | 51.99 | 26042.43 | 0.44 | 0.62 | 2.64 | 1.55 | 4 | 10
2 | 85 | CONCLUIDO | 8.2656 | 12.1 | 8.84 | 20.41 | 0.31 | 26 | 170.79 | 51.39 | 3 | 24 | 31.4 | 21297.94 | 101.2 | 948.86 | 96.95 | 51.99 | 16126.84 | 0.54 | 0.66 | 2.62 | 0.95 | 4 | 10
3 | 85 | CONCLUIDO | 8.6906 | 11.51 | 8.52 | 28.41 | 0.41 | 18 | 172.25 | 51.39 | 4 | 16 | 31.86 | 21478.05 | 92.38 | 948.89 | 86.48 | 51.99 | 10935.82 | 0.6 | 0.69 | 2.6 | 0.63 | 4 | 10
4 | 85 | CONCLUIDO | 8.9742 | 11.14 | 8.33 | 38.45 | 0.51 | 13 | 173.71 | 51.39 | 5 | 7 | 32.32 | 21658.78 | 82.86 | 948.7 | 79.7 | 51.99 | 7569.1 | 0.65 | 0.7 | 2.6 | 0.44 | 4 | 10
5 | 85 | CONCLUIDO | 8.9521 | 11.17 | 8.36 | 38.57 | 0.61 | 13 | 175.18 | 51.39 | 6 | 0 | 32.79 | 21840.16 | 82.68 | 948.79 | 80.38 | 51.99 | 7908.51 | 0.65 | 0.7 | 2.61 | 0.47 | 4 | 10

## RESULTADOS_2
Unnamed: 0 | Volume de calda [L] | STATUS | Capacidade operacional [ha/h] | Tempo de missao [h] | Tempo util [h] | Tempo por voo [min] | Autonomia Projetada [h] | N° Voos | MTOW [kg] | Massa Estrutura [kg] | Combustível [kg] | Abastecimentos | Massa gerador | Potência gerador [W] | Combustível consumido [L] | Calda cons [L] | Distância percorrida [km] | Distância Pulverizando [km] | RTL ACUMULADO[m] | EOC [km/km] | EOC [h/h] | Tempo de manobra [h] | Tempo rtl_rtw [h] | V pulv [m/s] | V desloc [m/s]
0 | 20 | CONCLUIDO | 8.2829 | 12.07 | 9.73 | 11.91 | 0.34 | 49 | 51.33 | 24.83 | 1 | 0 | 5.51 | 6564.78 | 46.07 | 950.2 | 124.21 | 51.99 | 29641.82 | 0.42 | 0.6 | 2.71 | 1.83 | 4 | 10

## RESULTADOS_11
Unnamed: 0 | Volume de calda [L] | STATUS | Capacidade operacional [ha/h] | Tempo de missao [h] | Tempo util [h] | Tempo por voo [min] | Autonomia Projetada [h] | N° Voos | MTOW [kg] | Massa Estrutura [kg] | Combustível [kg] | Abastecimentos | Massa gerador | Potência gerador [W] | Combustível consumido [L] | Calda cons [L] | Distância percorrida [km] | Distância Pulverizando [km] | RTL ACUMULADO[m] | EOC [km/km] | EOC [h/h] | Tempo de manobra [h] | Tempo rtl_rtw [h] | V pulv [m/s] | V desloc [m/s]
0 | 65 | CONCLUIDO | 6.3077 | 15.85 | 11.28 | 7.69 | 0.13 | 88 | 133.21 | 46.47 | 1 | 86 | 20.75 | 16663.42 | 120.03 | 949.39 | 178.16 | 51.99 | 56423.59 | 0.29 | 0.52 | 2.72 | 3.38 | 4 | 10
1 | 65 | CONCLUIDO | 8.1529 | 12.27 | 9.16 | 16.16 | 0.26 | 34 | 134.55 | 46.47 | 2 | 32 | 21.09 | 16828.84 | 90.74 | 948.96 | 107.21 | 51.99 | 21220.42 | 0.48 | 0.64 | 2.63 | 1.27 | 4 | 10
2 | 65 | CONCLUIDO | 8.8235 | 11.33 | 8.61 | 25.83 | 0.39 | 20 | 135.9 | 46.47 | 3 | 18 | 21.43 | 16994.64 | 78.09 | 948.85 | 89.04 | 51.99 | 12202.62 | 0.58 | 0.68 | 2.61 | 0.72 | 4 | 10
3 | 65 | CONCLUIDO | 9.023 | 11.08 | 8.47 | 31.75 | 0.52 | 16 | 137.25 | 46.47 | 4 | 0 | 21.78 | 17160.92 | 72.62 | 949.14 | 83.79 | 51.99 | 9597.95 | 0.62 | 0.69 | 2.62 | 0.58 | 4 | 10

## RESULTADOS_13
Unnamed: 0 | Volume de calda [L] | STATUS | Capacidade operacional [ha/h] | Tempo de missao [h] | Tempo util [h] | Tempo por voo [min] | Autonomia Projetada [h] | N° Voos | MTOW [kg] | Massa Estrutura [kg] | Combustível [kg] | Abastecimentos | Massa gerador | Potência gerador [W] | Combustível consumido [L] | Calda cons [L] | Distância percorrida [km] | Distância Pulverizando [km] | RTL ACUMULADO[m] | EOC [km/km] | EOC [h/h] | Tempo de manobra [h] | Tempo rtl_rtw [h] | V pulv [m/s] | V desloc [m/s]
0 | 75 | CONCLUIDO | 5.8229 | 17.17 | 11.81 | 7.02 | 0.12 | 101 | 150.44 | 49.1 | 1 | 99 | 25.34 | 18787.76 | 137.32 | 950.14 | 196.49 | 51.99 | 65525.5 | 0.26 | 0.5 | 2.73 | 3.92 | 4 | 10
1 | 75 | CONCLUIDO | 7.8561 | 12.73 | 9.29 | 14.67 | 0.23 | 38 | 151.83 | 49.1 | 2 | 36 | 25.73 | 18959.54 | 102.34 | 949.57 | 111.7 | 51.99 | 23444.59 | 0.47 | 0.63 | 2.64 | 1.4 | 4 | 10
2 | 75 | CONCLUIDO | 8.5547 | 11.69 | 8.71 | 22.72 | 0.35 | 23 | 153.23 | 49.1 | 3 | 21 | 26.13 | 19131.85 | 90.02 | 949.13 | 92.45 | 51.99 | 13894.01 | 0.56 | 0.67 | 2.61 | 0.82 | 4 | 10
3 | 75 | CONCLUIDO | 8.9202 | 11.21 | 8.45 | 31.67 | 0.46 | 16 | 154.63 | 49.1 | 4 | 13 | 26.53 | 19304.72 | 79.97 | 949.01 | 83.71 | 51.99 | 9556.82 | 0.62 | 0.69 | 2.6 | 0.55 | 4 | 10
4 | 75 | CONCLUIDO | 9.0079 | 11.1 | 8.4 | 35.99 | 0.57 | 14 | 156.03 | 49.1 | 5 | 0 | 26.94 | 19478.15 | 77.87 | 948.95 | 81.47 | 51.99 | 8449.57 | 0.64 | 0.7 | 2.61 | 0.51 | 4 | 10

## RESULTADOS_17
Unnamed: 0 | Volume de calda [L] | STATUS | Capacidade operacional [ha/h] | Tempo de missao [h] | Tempo util [h] | Tempo por voo [min] | Autonomia Projetada [h] | N° Voos | MTOW [kg] | Massa Estrutura [kg] | Combustível [kg] | Abastecimentos | Massa gerador | Potência gerador [W] | Combustível consumido [L] | Calda cons [L] | Distância percorrida [km] | Distância Pulverizando [km] | RTL ACUMULADO[m] | EOC [km/km] | EOC [h/h] | Tempo de manobra [h] | Tempo rtl_rtw [h] | V pulv [m/s] | V desloc [m/s]
0 | 95 | CONCLUIDO | 4.9538 | 20.19 | 12.95 | 6.07 | 0.1 | 128 | 185.69 | 53.44 | 1 | 126 | 36.26 | 23136.14 | 174 | 950.12 | 233.98 | 51.99 | 84135.02 | 0.22 | 0.45 | 2.79 | 5.05 | 4 | 10
1 | 95 | CONCLUIDO | 7.257 | 13.78 | 9.6 | 12.52 | 0.19 | 46 | 187.21 | 53.44 | 2 | 44 | 36.77 | 23322.88 | 124.55 | 949.02 | 122.19 | 51.99 | 28649.79 | 0.43 | 0.61 | 2.65 | 1.71 | 4 | 10
2 | 95 | CONCLUIDO | 8.0609 | 12.41 | 8.89 | 19.06 | 0.28 | 28 | 188.73 | 53.44 | 3 | 26 | 37.29 | 23510.33 | 110.98 | 948.74 | 98.93 | 51.99 | 17110.68 | 0.53 | 0.66 | 2.61 | 1 | 4 | 10
3 | 95 | CONCLUIDO | 8.4581 | 11.82 | 8.61 | 25.83 | 0.37 | 20 | 190.25 | 53.44 | 4 | 18 | 37.82 | 23698.48 | 102.9 | 948.89 | 89.07 | 51.99 | 12219.22 | 0.58 | 0.68 | 2.61 | 0.72 | 4 | 10
4 | 95 | CONCLUIDO | 8.7374 | 11.44 | 8.42 | 33.67 | 0.46 | 15 | 191.78 | 53.44 | 5 | 13 | 38.35 | 23887.36 | 95.48 | 948.74 | 82.84 | 51.99 | 9130.3 | 0.63 | 0.7 | 2.6 | 0.53 | 4 | 10
5 | 95 | CONCLUIDO | 8.9153 | 11.22 | 8.3 | 41.51 | 0.55 | 12 | 193.32 | 53.44 | 6 | 7 | 38.89 | 24076.95 | 88.46 | 948.89 | 78.74 | 51.99 | 7092.1 | 0.66 | 0.71 | 2.6 | 0.41 | 4 | 10
6 | 95 | CONCLUIDO | 8.9637 | 11.16 | 8.28 | 45.15 | 0.64 | 11 | 194.86 | 53.44 | 7 | 0 | 39.43 | 24267.28 | 86.97 | 948.72 | 77.68 | 51.99 | 6569.74 | 0.67 | 0.71 | 2.6 | 0.39 | 4 | 10

## RESULTADOS_9
Unnamed: 0 | Volume de calda [L] | STATUS | Capacidade operacional [ha/h] | Tempo de missao [h] | Tempo util [h] | Tempo por voo [min] | Autonomia Projetada [h] | N° Voos | MTOW [kg] | Massa Estrutura [kg] | Combustível [kg] | Abastecimentos | Massa gerador | Potência gerador [W] | Combustível consumido [L] | Calda cons [L] | Distância percorrida [km] | Distância Pulverizando [km] | RTL ACUMULADO[m] | EOC [km/km] | EOC [h/h] | Tempo de manobra [h] | Tempo rtl_rtw [h] | V pulv [m/s] | V desloc [m/s]
0 | 55 | CONCLUIDO | 6.7588 | 14.8 | 10.87 | 8.47 | 0.15 | 77 | 116.05 | 43.4 | 1 | 75 | 16.65 | 14546.17 | 104.38 | 950.12 | 164.67 | 51.99 | 49735.88 | 0.32 | 0.54 | 2.7 | 2.97 | 4 | 10
1 | 55 | CONCLUIDO | 8.5363 | 11.71 | 8.94 | 18.49 | 0.3 | 29 | 117.34 | 43.4 | 2 | 27 | 16.94 | 14705.49 | 77.7 | 948.81 | 100.22 | 51.99 | 17749.44 | 0.52 | 0.66 | 2.62 | 1.05 | 4 | 10
2 | 55 | CONCLUIDO | 8.9964 | 11.12 | 8.58 | 27.09 | 0.45 | 19 | 118.63 | 43.4 | 3 | 3 | 17.23 | 14865.24 | 67.73 | 949.96 | 87.33 | 51.99 | 11352.77 | 0.6 | 0.68 | 2.62 | 0.68 | 4 | 10
3 | 55 | CONCLUIDO | 9.0014 | 11.11 | 8.57 | 27.07 | 0.59 | 19 | 119.93 | 43.4 | 4 | 0 | 17.53 | 15025.44 | 68.23 | 949.78 | 87.26 | 51.99 | 11318 | 0.6 | 0.68 | 2.62 | 0.68 | 4 | 10

## resultados
Unnamed: 0 | Volume de calda [L] | STATUS | Capacidade operacional [ha/h] | Tempo de missao [h] | Tempo util [h] | Tempo por voo [min] | Autonomia Projetada [h] | N° Voos | MTOW [kg] | Massa Estrutura [kg] | Combustível [kg] | Abastecimentos | Massa gerador | Potência gerador [W] | Combustível consumido [L] | Calda cons [L] | Distância percorrida [km] | Distância Pulverizando [km] | RTL ACUMULADO[m] | EOC [km/km] | EOC [h/h] | Tempo de manobra [h] | Tempo rtl_rtw [h] | V pulv [m/s] | V desloc [m/s]
0 | 100 | CONCLUIDO | 4.7608 | 21 | 13.24 | 5.88 | 0.09 | 135 | 194.77 | 54.38 | 1 | 133 | 39.4 | 24256.19 | 183.58 | 950.52 | 244.33 | 51.99 | 89271.27 | 0.21 | 0.44 | 2.79 | 5.34 | 4 | 10
1 | 100 | CONCLUIDO | 7.1066 | 14.07 | 9.69 | 12.11 | 0.18 | 48 | 196.32 | 54.38 | 2 | 46 | 39.95 | 24447.22 | 130.17 | 949.16 | 125.23 | 51.99 | 30158.68 | 0.42 | 0.6 | 2.65 | 1.8 | 4 | 10
2 | 100 | CONCLUIDO | 7.9327 | 12.61 | 8.96 | 18.54 | 0.27 | 29 | 197.88 | 54.38 | 3 | 27 | 40.5 | 24639 | 116.3 | 948.92 | 100.96 | 51.99 | 18118.4 | 0.51 | 0.65 | 2.62 | 1.07 | 4 | 10
3 | 100 | CONCLUIDO | 8.3554 | 11.97 | 8.63 | 24.67 | 0.36 | 21 | 199.44 | 54.38 | 4 | 19 | 41.06 | 24831.54 | 107.69 | 948.94 | 90.1 | 51.99 | 12726.02 | 0.58 | 0.68 | 2.6 | 0.74 | 4 | 10
4 | 100 | CONCLUIDO | 8.63 | 11.59 | 8.45 | 31.68 | 0.44 | 16 | 201.01 | 54.38 | 5 | 14 | 41.63 | 25024.84 | 100.6 | 949.1 | 83.77 | 51.99 | 9587.17 | 0.62 | 0.69 | 2.6 | 0.56 | 4 | 10
5 | 100 | CONCLUIDO | 8.8015 | 11.36 | 8.34 | 38.49 | 0.53 | 13 | 202.58 | 54.38 | 6 | 11 | 42.2 | 25218.93 | 93.88 | 948.76 | 80.28 | 51.99 | 7857.84 | 0.65 | 0.7 | 2.59 | 0.45 | 4 | 10
6 | 100 | CONCLUIDO | 8.9248 | 11.2 | 8.26 | 45.06 | 0.61 | 11 | 204.16 | 54.38 | 7 | 2 | 42.78 | 25413.94 | 89.74 | 948.94 | 77.08 | 51.99 | 6267.34 | 0.67 | 0.71 | 2.6 | 0.37 | 4 | 10
7 | 100 | CONCLUIDO | 8.9206 | 11.21 | 8.27 | 45.08 | 0.69 | 11 | 205.75 | 54.38 | 8 | 0 | 43.37 | 25609.61 | 90.29 | 949.28 | 77.37 | 51.99 | 6414.7 | 0.67 | 0.71 | 2.6 | 0.37 | 4 | 10
0 | 40 | CONCLUIDO | 7.6394 | 13.09 | 10.05 | 10.4 | 0.2 | 58 | 89.87 | 37.55 | 1 | 56 | 11.32 | 11317.98 | 77.98 | 949.31 | 137.6 | 51.99 | 36291.03 | 0.38 | 0.58 | 2.66 | 2.16 | 4 | 10
1 | 40 | CONCLUIDO | 8.9104 | 11.22 | 8.81 | 21.15 | 0.39 | 25 | 91.1 | 37.55 | 2 | 0 | 11.54 | 11468.97 | 59.59 | 949.52 | 94.86 | 51.99 | 15090.54 | 0.55 | 0.66 | 2.64 | 0.92 | 4 | 10
0 | 30 | CONCLUIDO | 8.2957 | 12.05 | 9.53 | 12.99 | 0.24 | 44 | 71.52 | 32.27 | 1 | 41 | 8.25 | 9054.6 | 59.02 | 949.05 | 119.66 | 51.99 | 27392.8 | 0.43 | 0.61 | 2.65 | 1.63 | 4 | 10
1 | 30 | CONCLUIDO | 8.6992 | 11.5 | 9.14 | 16.61 | 0.48 | 33 | 72.7 | 32.27 | 2 | 0 | 8.43 | 9200.25 | 54.32 | 950.58 | 105.01 | 51.99 | 20125.72 | 0.5 | 0.64 | 2.68 | 1.25 | 4 | 10
0 | 15 | CONCLUIDO | 7.8123 | 12.8 | 10.38 | 9.58 | 0.43 | 65 | 39.78 | 19.54 | 1 | 0 | 4.24 | 5140 | 41.37 | 952.03 | 144.83 | 51.99 | 39871.08 | 0.36 | 0.56 | 2.78 | 2.48 | 4 | 10
0 | 70 | CONCLUIDO | 6.048 | 16.53 | 11.56 | 7.3 | 0.12 | 95 | 141.81 | 47.83 | 1 | 93 | 22.98 | 17723.39 | 128.84 | 949.64 | 187.69 | 51.99 | 61153.6 | 0.28 | 0.51 | 2.73 | 3.67 | 4 | 10
1 | 70 | CONCLUIDO | 8.0187 | 12.47 | 9.2 | 15.34 | 0.25 | 36 | 143.17 | 47.83 | 2 | 34 | 23.34 | 17891.86 | 96.36 | 949.02 | 108.66 | 51.99 | 21933.16 | 0.48 | 0.64 | 2.64 | 1.31 | 4 | 10
2 | 70 | CONCLUIDO | 8.6572 | 11.55 | 8.69 | 23.69 | 0.37 | 22 | 144.54 | 47.83 | 3 | 20 | 23.71 | 18060.85 | 84.3 | 948.97 | 91.56 | 51.99 | 13454.24 | 0.57 | 0.67 | 2.61 | 0.8 | 4 | 10
3 | 70 | CONCLUIDO | 9.0321 | 11.07 | 8.41 | 33.64 | 0.49 | 15 | 145.92 | 47.83 | 4 | 4 | 24.09 | 18230.35 | 75.08 | 949.23 | 82.04 | 51.99 | 8727.66 | 0.63 | 0.7 | 2.61 | 0.52 | 4 | 10
4 | 70 | CONCLUIDO | 9.0149 | 11.09 | 8.43 | 33.72 | 0.6 | 15 | 147.3 | 47.83 | 5 | 0 | 24.47 | 18400.38 | 75.66 | 948.98 | 82.46 | 51.99 | 8938.7 | 0.63 | 0.69 | 2.62 | 0.54 | 4 | 10
0 | 90 | CONCLUIDO | 5.1621 | 19.37 | 12.65 | 6.27 | 0.1 | 121 | 176.73 | 52.44 | 1 | 119 | 33.29 | 22031.19 | 164.29 | 950.47 | 224.36 | 51.99 | 79358.28 | 0.23 | 0.46 | 2.77 | 4.75 | 4 | 10
1 | 90 | CONCLUIDO | 7.4036 | 13.51 | 9.52 | 12.98 | 0.2 | 44 | 178.21 | 52.44 | 2 | 42 | 33.77 | 22213.89 | 119.1 | 949.09 | 119.91 | 51.99 | 27516.06 | 0.43 | 0.62 | 2.64 | 1.63 | 4 | 10
2 | 90 | CONCLUIDO | 8.1694 | 12.24 | 8.86 | 19.69 | 0.3 | 27 | 179.7 | 52.44 | 3 | 25 | 34.26 | 22397.24 | 105.57 | 948.94 | 97.48 | 51.99 | 16388.44 | 0.53 | 0.66 | 2.62 | 0.97 | 4 | 10
3 | 90 | CONCLUIDO | 8.5759 | 11.66 | 8.56 | 27.05 | 0.39 | 19 | 181.19 | 52.44 | 4 | 17 | 34.75 | 22581.25 | 96.96 | 948.89 | 87.76 | 51.99 | 11567.53 | 0.59 | 0.68 | 2.6 | 0.67 | 4 | 10
4 | 90 | CONCLUIDO | 8.8626 | 11.28 | 8.37 | 35.85 | 0.49 | 14 | 182.69 | 52.44 | 5 | 12 | 35.25 | 22766.06 | 89.24 | 948.71 | 80.89 | 51.99 | 8157.29 | 0.64 | 0.7 | 2.6 | 0.47 | 4 | 10
5 | 90 | CONCLUIDO | 8.9621 | 11.16 | 8.31 | 41.55 | 0.58 | 12 | 184.19 | 52.44 | 6 | 2 | 35.75 | 22951.43 | 84.86 | 949.28 | 78.77 | 51.99 | 7106.31 | 0.66 | 0.7 | 2.6 | 0.42 | 4 | 10
6 | 90 | CONCLUIDO | 8.9586 | 11.16 | 8.32 | 41.58 | 0.67 | 12 | 185.7 | 52.44 | 7 | 0 | 36.26 | 23137.49 | 85.65 | 948.97 | 78.88 | 51.99 | 7163.38 | 0.66 | 0.7 | 2.61 | 0.42 | 4 | 10
0 | 10 | CONCLUIDO | 7.0084 | 14.27 | 11.55 | 7.22 | 0.64 | 96 | 26.11 | 12.1 | 1 | 0 | 3.01 | 3454.41 | 33.52 | 952.53 | 182.47 | 51.99 | 58536.83 | 0.28 | 0.51 | 2.87 | 3.66 | 4 | 10
0 | 45 | CONCLUIDO | 7.3433 | 13.62 | 10.31 | 9.67 | 0.18 | 64 | 98.71 | 39.72 | 1 | 62 | 12.99 | 12407.75 | 86.91 | 949.77 | 145.96 | 51.99 | 40443.05 | 0.36 | 0.57 | 2.68 | 2.42 | 4 | 10
1 | 45 | CONCLUIDO | 8.8557 | 11.29 | 8.79 | 21.1 | 0.35 | 25 | 99.95 | 39.72 | 2 | 17 | 13.24 | 12561.45 | 64.5 | 949.46 | 94.92 | 51.99 | 15120.2 | 0.55 | 0.67 | 2.62 | 0.9 | 4 | 10
2 | 45 | CONCLUIDO | 8.9206 | 11.21 | 8.75 | 22.82 | 0.52 | 23 | 101.2 | 39.72 | 3 | 0 | 13.49 | 12715.54 | 63.31 | 950.1 | 92.79 | 51.99 | 14061.11 | 0.56 | 0.67 | 2.64 | 0.86 | 4 | 10
0 | 60 | CONCLUIDO | 6.5577 | 15.25 | 11.02 | 8.06 | 0.14 | 82 | 124.63 | 45 | 1 | 80 | 18.64 | 15605.44 | 111.65 | 949.7 | 170.14 | 51.99 | 52444.59 | 0.31 | 0.53 | 2.69 | 3.12 | 4 | 10
1 | 60 | CONCLUIDO | 8.3279 | 12.01 | 9.06 | 16.98 | 0.28 | 32 | 125.95 | 45 | 2 | 30 | 18.95 | 15767.7 | 84.64 | 948.99 | 103.94 | 51.99 | 19594.07 | 0.5 | 0.65 | 2.63 | 1.17 | 4 | 10
2 | 60 | CONCLUIDO | 8.939 | 11.19 | 8.57 | 27.06 | 0.42 | 19 | 127.27 | 45 | 3 | 13 | 19.27 | 15930.42 | 71.72 | 948.78 | 87.66 | 51.99 | 11518.71 | 0.59 | 0.68 | 2.61 | 0.68 | 4 | 10
3 | 60 | CONCLUIDO | 9.0235 | 11.08 | 8.52 | 30.05 | 0.55 | 17 | 128.59 | 45 | 4 | 0 | 19.59 | 16093.6 | 70.75 | 949.1 | 85.2 | 51.99 | 10297.79 | 0.61 | 0.69 | 2.62 | 0.62 | 4 | 10
0 | 80 | CONCLUIDO | 5.6064 | 17.84 | 12.06 | 6.77 | 0.11 | 107 | 159.12 | 50.28 | 1 | 105 | 27.84 | 19859.16 | 145.83 | 949.95 | 204.77 | 51.99 | 69632.72 | 0.25 | 0.49 | 2.75 | 4.17 | 4 | 10
1 | 80 | CONCLUIDO | 7.7137 | 12.96 | 9.35 | 14.03 | 0.22 | 40 | 160.54 | 50.28 | 2 | 38 | 28.26 | 20034.4 | 107.81 | 949.28 | 113.72 | 51.99 | 24443.74 | 0.46 | 0.63 | 2.64 | 1.46 | 4 | 10
2 | 80 | CONCLUIDO | 8.4329 | 11.86 | 8.76 | 21.9 | 0.33 | 24 | 161.97 | 50.28 | 3 | 22 | 28.69 | 20210.21 | 95.08 | 948.74 | 94.12 | 51.99 | 14721.41 | 0.55 | 0.67 | 2.61 | 0.87 | 4 | 10
3 | 80 | CONCLUIDO | 8.811 | 11.35 | 8.48 | 29.92 | 0.43 | 17 | 163.4 | 50.28 | 4 | 15 | 29.12 | 20386.62 | 85.99 | 948.78 | 84.76 | 51.99 | 10078.6 | 0.61 | 0.69 | 2.6 | 0.59 | 4 | 10
4 | 80 | CONCLUIDO | 8.957 | 11.16 | 8.39 | 35.95 | 0.54 | 14 | 164.83 | 50.28 | 5 | 2 | 29.55 | 20563.61 | 80.04 | 948.99 | 81.28 | 51.99 | 8355.21 | 0.64 | 0.7 | 2.61 | 0.5 | 4 | 10
5 | 80 | CONCLUIDO | 9.0232 | 11.08 | 8.34 | 38.49 | 0.64 | 13 | 166.27 | 50.28 | 6 | 0 | 29.99 | 20741.2 | 79.96 | 948.91 | 79.54 | 51.99 | 7486.7 | 0.65 | 0.7 | 2.61 | 0.45 | 4 | 10
0 | 35 | CONCLUIDO | 7.9598 | 12.56 | 9.79 | 11.52 | 0.22 | 51 | 80.84 | 35.1 | 1 | 49 | 9.74 | 10204.21 | 69.03 | 949.02 | 128.67 | 51.99 | 31861.41 | 0.4 | 0.6 | 2.66 | 1.9 | 4 | 10
1 | 35 | CONCLUIDO | 8.7895 | 11.38 | 8.99 | 18.59 | 0.43 | 29 | 82.04 | 35.1 | 2 | 0 | 9.94 | 10352.53 | 57.09 | 949.26 | 100.28 | 51.99 | 17780.3 | 0.52 | 0.65 | 2.66 | 1.09 | 4 | 10
0 | 50 | CONCLUIDO | 7.0669 | 14.15 | 10.56 | 9.05 | 0.16 | 70 | 107.41 | 41.65 | 1 | 68 | 14.77 | 13481.73 | 95.39 | 949.63 | 153.98 | 51.99 | 44422.95 | 0.34 | 0.56 | 2.69 | 2.66 | 4 | 10
1 | 50 | CONCLUIDO | 8.6961 | 11.5 | 8.86 | 19.7 | 0.32 | 27 | 108.68 | 41.65 | 2 | 25 | 15.03 | 13638.32 | 70.87 | 948.97 | 97.51 | 51.99 | 16405.61 | 0.53 | 0.66 | 2.62 | 0.97 | 4 | 10
2 | 50 | CONCLUIDO | 9.0108 | 11.1 | 8.62 | 25.85 | 0.48 | 20 | 109.96 | 41.65 | 3 | 0 | 15.31 | 13795.21 | 65.05 | 949.59 | 88.54 | 51.99 | 11955.19 | 0.59 | 0.68 | 2.63 | 0.72 | 4 | 10
0 | 25 | CONCLUIDO | 8.5334 | 11.72 | 9.37 | 14.05 | 0.28 | 40 | 61.76 | 28.92 | 1 | 14 | 6.84 | 7851.41 | 50.21 | 949.7 | 113.34 | 51.99 | 24253.25 | 0.46 | 0.63 | 2.67 | 1.47 | 4 | 10
1 | 25 | CONCLUIDO | 8.5464 | 11.7 | 9.36 | 14.41 | 0.55 | 39 | 62.92 | 28.92 | 2 | 0 | 7 | 7994.37 | 50.82 | 949.58 | 112.78 | 51.99 | 23979.01 | 0.46 | 0.63 | 2.68 | 1.47 | 4 | 10
0 | 85 | CONCLUIDO | 5.3728 | 18.61 | 12.38 | 6.51 | 0.11 | 114 | 167.88 | 51.39 | 1 | 112 | 30.49 | 20939.59 | 155.2 | 950.51 | 214.62 | 51.99 | 74521.07 | 0.24 | 0.47 | 2.78 | 4.48 | 4 | 10
1 | 85 | CONCLUIDO | 7.5564 | 13.23 | 9.44 | 13.48 | 0.21 | 42 | 169.33 | 51.39 | 2 | 40 | 30.94 | 21118.46 | 113.39 | 949.04 | 116.94 | 51.99 | 26042.43 | 0.44 | 0.62 | 2.64 | 1.55 | 4 | 10
2 | 85 | CONCLUIDO | 8.2656 | 12.1 | 8.84 | 20.41 | 0.31 | 26 | 170.79 | 51.39 | 3 | 24 | 31.4 | 21297.94 | 101.2 | 948.86 | 96.95 | 51.99 | 16126.84 | 0.54 | 0.66 | 2.62 | 0.95 | 4 | 10
3 | 85 | CONCLUIDO | 8.6906 | 11.51 | 8.52 | 28.41 | 0.41 | 18 | 172.25 | 51.39 | 4 | 16 | 31.86 | 21478.05 | 92.38 | 948.89 | 86.48 | 51.99 | 10935.82 | 0.6 | 0.69 | 2.6 | 0.63 | 4 | 10
4 | 85 | CONCLUIDO | 8.9742 | 11.14 | 8.33 | 38.45 | 0.51 | 13 | 173.71 | 51.39 | 5 | 7 | 32.32 | 21658.78 | 82.86 | 948.7 | 79.7 | 51.99 | 7569.1 | 0.65 | 0.7 | 2.6 | 0.44 | 4 | 10
5 | 85 | CONCLUIDO | 8.9521 | 11.17 | 8.36 | 38.57 | 0.61 | 13 | 175.18 | 51.39 | 6 | 0 | 32.79 | 21840.16 | 82.68 | 948.79 | 80.38 | 51.99 | 7908.51 | 0.65 | 0.7 | 2.61 | 0.47 | 4 | 10
0 | 20 | CONCLUIDO | 8.2829 | 12.07 | 9.73 | 11.91 | 0.34 | 49 | 51.33 | 24.83 | 1 | 0 | 5.51 | 6564.78 | 46.07 | 950.2 | 124.21 | 51.99 | 29641.82 | 0.42 | 0.6 | 2.71 | 1.83 | 4 | 10
0 | 65 | CONCLUIDO | 6.3077 | 15.85 | 11.28 | 7.69 | 0.13 | 88 | 133.21 | 46.47 | 1 | 86 | 20.75 | 16663.42 | 120.03 | 949.39 | 178.16 | 51.99 | 56423.59 | 0.29 | 0.52 | 2.72 | 3.38 | 4 | 10
1 | 65 | CONCLUIDO | 8.1529 | 12.27 | 9.16 | 16.16 | 0.26 | 34 | 134.55 | 46.47 | 2 | 32 | 21.09 | 16828.84 | 90.74 | 948.96 | 107.21 | 51.99 | 21220.42 | 0.48 | 0.64 | 2.63 | 1.27 | 4 | 10
2 | 65 | CONCLUIDO | 8.8235 | 11.33 | 8.61 | 25.83 | 0.39 | 20 | 135.9 | 46.47 | 3 | 18 | 21.43 | 16994.64 | 78.09 | 948.85 | 89.04 | 51.99 | 12202.62 | 0.58 | 0.68 | 2.61 | 0.72 | 4 | 10
3 | 65 | CONCLUIDO | 9.023 | 11.08 | 8.47 | 31.75 | 0.52 | 16 | 137.25 | 46.47 | 4 | 0 | 21.78 | 17160.92 | 72.62 | 949.14 | 83.79 | 51.99 | 9597.95 | 0.62 | 0.69 | 2.62 | 0.58 | 4 | 10
0 | 75 | CONCLUIDO | 5.8229 | 17.17 | 11.81 | 7.02 | 0.12 | 101 | 150.44 | 49.1 | 1 | 99 | 25.34 | 18787.76 | 137.32 | 950.14 | 196.49 | 51.99 | 65525.5 | 0.26 | 0.5 | 2.73 | 3.92 | 4 | 10
1 | 75 | CONCLUIDO | 7.8561 | 12.73 | 9.29 | 14.67 | 0.23 | 38 | 151.83 | 49.1 | 2 | 36 | 25.73 | 18959.54 | 102.34 | 949.57 | 111.7 | 51.99 | 23444.59 | 0.47 | 0.63 | 2.64 | 1.4 | 4 | 10
2 | 75 | CONCLUIDO | 8.5547 | 11.69 | 8.71 | 22.72 | 0.35 | 23 | 153.23 | 49.1 | 3 | 21 | 26.13 | 19131.85 | 90.02 | 949.13 | 92.45 | 51.99 | 13894.01 | 0.56 | 0.67 | 2.61 | 0.82 | 4 | 10
3 | 75 | CONCLUIDO | 8.9202 | 11.21 | 8.45 | 31.67 | 0.46 | 16 | 154.63 | 49.1 | 4 | 13 | 26.53 | 19304.72 | 79.97 | 949.01 | 83.71 | 51.99 | 9556.82 | 0.62 | 0.69 | 2.6 | 0.55 | 4 | 10
4 | 75 | CONCLUIDO | 9.0079 | 11.1 | 8.4 | 35.99 | 0.57 | 14 | 156.03 | 49.1 | 5 | 0 | 26.94 | 19478.15 | 77.87 | 948.95 | 81.47 | 51.99 | 8449.57 | 0.64 | 0.7 | 2.61 | 0.51 | 4 | 10
0 | 95 | CONCLUIDO | 4.9538 | 20.19 | 12.95 | 6.07 | 0.1 | 128 | 185.69 | 53.44 | 1 | 126 | 36.26 | 23136.14 | 174 | 950.12 | 233.98 | 51.99 | 84135.02 | 0.22 | 0.45 | 2.79 | 5.05 | 4 | 10
1 | 95 | CONCLUIDO | 7.257 | 13.78 | 9.6 | 12.52 | 0.19 | 46 | 187.21 | 53.44 | 2 | 44 | 36.77 | 23322.88 | 124.55 | 949.02 | 122.19 | 51.99 | 28649.79 | 0.43 | 0.61 | 2.65 | 1.71 | 4 | 10
2 | 95 | CONCLUIDO | 8.0609 | 12.41 | 8.89 | 19.06 | 0.28 | 28 | 188.73 | 53.44 | 3 | 26 | 37.29 | 23510.33 | 110.98 | 948.74 | 98.93 | 51.99 | 17110.68 | 0.53 | 0.66 | 2.61 | 1 | 4 | 10
3 | 95 | CONCLUIDO | 8.4581 | 11.82 | 8.61 | 25.83 | 0.37 | 20 | 190.25 | 53.44 | 4 | 18 | 37.82 | 23698.48 | 102.9 | 948.89 | 89.07 | 51.99 | 12219.22 | 0.58 | 0.68 | 2.61 | 0.72 | 4 | 10
4 | 95 | CONCLUIDO | 8.7374 | 11.44 | 8.42 | 33.67 | 0.46 | 15 | 191.78 | 53.44 | 5 | 13 | 38.35 | 23887.36 | 95.48 | 948.74 | 82.84 | 51.99 | 9130.3 | 0.63 | 0.7 | 2.6 | 0.53 | 4 | 10
5 | 95 | CONCLUIDO | 8.9153 | 11.22 | 8.3 | 41.51 | 0.55 | 12 | 193.32 | 53.44 | 6 | 7 | 38.89 | 24076.95 | 88.46 | 948.89 | 78.74 | 51.99 | 7092.1 | 0.66 | 0.71 | 2.6 | 0.41 | 4 | 10
6 | 95 | CONCLUIDO | 8.9637 | 11.16 | 8.28 | 45.15 | 0.64 | 11 | 194.86 | 53.44 | 7 | 0 | 39.43 | 24267.28 | 86.97 | 948.72 | 77.68 | 51.99 | 6569.74 | 0.67 | 0.71 | 2.6 | 0.39 | 4 | 10
0 | 55 | CONCLUIDO | 6.7588 | 14.8 | 10.87 | 8.47 | 0.15 | 77 | 116.05 | 43.4 | 1 | 75 | 16.65 | 14546.17 | 104.38 | 950.12 | 164.67 | 51.99 | 49735.88 | 0.32 | 0.54 | 2.7 | 2.97 | 4 | 10
1 | 55 | CONCLUIDO | 8.5363 | 11.71 | 8.94 | 18.49 | 0.3 | 29 | 117.34 | 43.4 | 2 | 27 | 16.94 | 14705.49 | 77.7 | 948.81 | 100.22 | 51.99 | 17749.44 | 0.52 | 0.66 | 2.62 | 1.05 | 4 | 10
2 | 55 | CONCLUIDO | 8.9964 | 11.12 | 8.58 | 27.09 | 0.45 | 19 | 118.63 | 43.4 | 3 | 3 | 17.23 | 14865.24 | 67.73 | 949.96 | 87.33 | 51.99 | 11352.77 | 0.6 | 0.68 | 2.62 | 0.68 | 4 | 10
3 | 55 | CONCLUIDO | 9.0014 | 11.11 | 8.57 | 27.07 | 0.59 | 19 | 119.93 | 43.4 | 4 | 0 | 17.53 | 15025.44 | 68.23 | 949.78 | 87.26 | 51.99 | 11318 | 0.6 | 0.68 | 2.62 | 0.68 | 4 | 10

## gráficos
Selecione o eixo X:
Selecione o eixo Y:
Selecione o eixo Z:
Eixo X | Eixo Y | Eixo Z
0 | 0 | 0
0 | 0 | 0
0 | 0 | 0
0 | 0 | 0
0 | 0 | 0
0 | 0 | 0
0 | 0 | 0
0 | 0 | 0
0 | 0 | 0
0 | 0 | 0
0 | 0 | 0
0 | 0 | 0
0 | 0 | 0
0 | 0 | 0
0 | 0 | 0
0 | 0 | 0
0 | 0 | 0
0 | 0 | 0
0 | 0 | 0
0 | 0 | 0
0 | 0 | 0
0 | 0 | 0
0 | 0 | 0
0 | 0 | 0
0 | 0 | 0
0 | 0 | 0
0 | 0 | 0
0 | 0 | 0
0 | 0 | 0
0 | 0 | 0
0 | 0 | 0
0 | 0 | 0
0 | 0 | 0
0 | 0 | 0
0 | 0 | 0
0 | 0 | 0
0 | 0 | 0
0 | 0 | 0
0 | 0 | 0
0 | 0 | 0
0 | 0 | 0
0 | 0 | 0
0 | 0 | 0
0 | 0 | 0
0 | 0 | 0
0 | 0 | 0
0 | 0 | 0
0 | 0 | 0
0 | 0 | 0
0 | 0 | 0
0 | 0 | 0
0 | 0 | 0
0 | 0 | 0
0 | 0 | 0
0 | 0 | 0
0 | 0 | 0
0 | 0 | 0
0 | 0 | 0
0 | 0 | 0
0 | 0 | 0
0 | 0 | 0
0 | 0 | 0
0 | 0 | 0
0 | 0 | 0
0 | 0 | 0
0 | 0 | 0
0 | 0 | 0
0 | 0 | 0
0 | 0 | 0
0 | 0 | 0
0 | 0 | 0
0 | 0 | 0
0 | 0 | 0

## hidden (hidden)
Unnamed: 0
Volume de calda [L]
STATUS
Capacidade operacional [ha/h]
Tempo de missao [h]
Tempo util [h]
Tempo por voo [min]
Autonomia Projetada [h]
N° Voos
MTOW [kg]
Massa Estrutura [kg]
Combustível [kg]
Abastecimentos
Massa gerador
Potência gerador [W]
Combustível consumido [L]
Calda cons [L]
Distância percorrida [km]
Distância Pulverizando [km]
RTL ACUMULADO[m]
EOC [km/km]
EOC [h/h]
Tempo de manobra [h]
Tempo rtl_rtw [h]
V pulv [m/s]
V desloc [m/s]