## RESULTADOS_18
Unnamed: 0 | Volume de calda [L] | STATUS | Capacidade operacional [ha/h] | Tempo de missao [h] | Tempo util [h] | Tempo por voo [min] | Autonomia Projetada [h] | N° Voos | MTOW [kg] | Massa Estrutura [kg] | Combustível [kg] | Abastecimentos | Massa gerador | Potência gerador [W] | Combustível consumido [L] | Calda cons [L] | Distância percorrida [km] | Distância Pulverizando [km] | RTL ACUMULADO[m] | EOC [km/km] | EOC [h/h] | Tempo de manobra [h] | Tempo rtl_rtw [h] | V pulv [m/s] | V desloc [m/s]
0 | 100 | CONCLUIDO | 0.6642 | 150.56 | 105.54 | 5.79 | 0.09 | 1093 | 194.77 | 54.38 | 1 | 1091 | 39.4 | 24256.19 | 1499 | 2183.41 | 1631.56 | 168.28 | 724557.48 | 0.1 | 0.51 | 38.48 | 43.57 | 4 | 10
1 | 100 | CONCLUIDO | 1.0568 | 94.63 | 76.79 | 11.69 | 0.18 | 394 | 196.32 | 54.38 | 2 | 392 | 39.95 | 24447.22 | 1090.13 | 2169.62 | 672.49 | 168.28 | 248518.4 | 0.25 | 0.7 | 37.33 | 14.99 | 4 | 10
2 | 100 | CONCLUIDO | 1.2088 | 82.73 | 70.84 | 17.64 | 0.27 | 241 | 197.88 | 54.38 | 3 | 239 | 40.5 | 24639 | 1000.81 | 2166.87 | 474.6 | 168.28 | 150338.59 | 0.35 | 0.76 | 37.07 | 9.08 | 4 | 10
3 | 100 | CONCLUIDO | 1.2915 | 77.43 | 68.18 | 23.65 | 0.36 | 173 | 199.44 | 54.38 | 4 | 171 | 41.06 | 24831.54 | 957.64 | 2166.04 | 387.3 | 168.28 | 107023.81 | 0.43 | 0.79 | 36.94 | 6.44 | 4 | 10
4 | 100 | CONCLUIDO | 1.3421 | 74.51 | 66.74 | 29.66 | 0.44 | 135 | 201.01 | 54.38 | 5 | 133 | 41.63 | 25024.84 | 931.32 | 2165.52 | 339.1 | 168.28 | 83115.1 | 0.5 | 0.81 | 36.88 | 5 | 4 | 10
5 | 100 | CONCLUIDO | 1.3775 | 72.59 | 65.8 | 35.89 | 0.53 | 110 | 202.58 | 54.38 | 6 | 108 | 42.2 | 25218.93 | 912.03 | 2164.75 | 307.62 | 168.28 | 67500.61 | 0.55 | 0.82 | 36.85 | 4.07 | 4 | 10
6 | 100 | CONCLUIDO | 1.403 | 71.28 | 65.14 | 42.03 | 0.61 | 93 | 204.16 | 54.38 | 7 | 91 | 42.78 | 25413.94 | 896.8 | 2164.48 | 286.17 | 168.28 | 56862.95 | 0.59 | 0.83 | 36.82 | 3.42 | 4 | 10
7 | 100 | CONCLUIDO | 1.4208 | 70.38 | 64.71 | 47.94 | 0.69 | 81 | 205.75 | 54.38 | 8 | 79 | 43.37 | 25609.61 | 884.27 | 2164.08 | 272 | 168.28 | 49836.28 | 0.62 | 0.83 | 36.79 | 2.99 | 4 | 10
8 | 100 | CONCLUIDO | 1.4373 | 69.58 | 64.3 | 54.34 | 0.77 | 71 | 207.34 | 54.38 | 9 | 69 | 43.96 | 25806.1 | 872.58 | 2164.32 | 257.95 | 168.28 | 42859.66 | 0.65 | 0.84 | 36.78 | 2.58 | 4 | 10
9 | 100 | CONCLUIDO | 1.4494 | 69 | 64.03 | 60.98 | 0.85 | 63 | 208.94 | 54.38 | 10 | 61 | 44.56 | 26003.41 | 862.79 | 2163.92 | 249.35 | 168.28 | 38601.26 | 0.67 | 0.84 | 36.76 | 2.31 | 4 | 10
10 | 100 | CONCLUIDO | 1.4588 | 68.55 | 63.81 | 67.17 | 0.93 | 57 | 210.55 | 54.38 | 11 | 55 | 45.17 | 26201.54 | 853.14 | 2163.83 | 242.32 | 168.28 | 35118.62 | 0.69 | 0.85 | 36.75 | 2.1 | 4 | 10
11 | 100 | CONCLUIDO | 1.4674 | 68.15 | 63.61 | 73.4 | 1 | 52 | 212.16 | 54.38 | 12 | 50 | 45.78 | 26400.51 | 843.65 | 2163.69 | 235.48 | 168.28 | 31720.88 | 0.71 | 0.85 | 36.75 | 1.89 | 4 | 10
12 | 100 | CONCLUIDO | 1.4763 | 67.74 | 63.39 | 80.92 | 1.08 | 47 | 213.78 | 54.38 | 13 | 45 | 46.4 | 26600.32 | 834.01 | 2163.92 | 228.12 | 168.28 | 28064.86 | 0.74 | 0.85 | 36.74 | 1.67 | 4 | 10
13 | 100 | CONCLUIDO | 1.4803 | 67.56 | 63.33 | 86.36 | 1.15 | 44 | 215.41 | 54.38 | 14 | 42 | 47.03 | 26801 | 826.69 | 2163.53 | 226.15 | 168.28 | 27097.07 | 0.74 | 0.85 | 36.73 | 1.61 | 4 | 10
14 | 100 | CONCLUIDO | 1.4874 | 67.23 | 63.16 | 94.74 | 1.23 | 40 | 217.04 | 54.38 | 15 | 38 | 47.66 | 27002.55 | 817.37 | 2163.54 | 220.45 | 168.28 | 24267.16 | 0.76 | 0.85 | 36.73 | 1.44 | 4 | 10
15 | 100 | CONCLUIDO | 1.4906 | 67.09 | 63.09 | 99.62 | 1.3 | 38 | 218.68 | 54.38 | 16 | 36 | 48.31 | 27204.98 | 809.8 | 2163.53 | 218.26 | 168.28 | 23182.85 | 0.77 | 0.85 | 36.73 | 1.38 | 4 | 10
16 | 100 | CONCLUIDO | 1.4959 | 66.85 | 62.97 | 107.95 | 1.37 | 35 | 220.33 | 54.38 | 17 | 33 | 48.95 | 27408.3 | 801.36 | 2163.25 | 214.36 | 168.28 | 21244.6 | 0.79 | 0.86 | 36.71 | 1.26 | 4 | 10
17 | 100 | CONCLUIDO | 1.4992 | 66.7 | 62.9 | 114.36 | 1.44 | 33 | 221.99 | 54.38 | 18 | 31 | 49.61 | 27612.53 | 793.85 | 2163.48 | 211.97 | 168.28 | 20061.01 | 0.79 | 0.86 | 36.71 | 1.19 | 4 | 10
18 | 100 | CONCLUIDO | 1.5028 | 66.54 | 62.82 | 121.59 | 1.51 | 31 | 223.65 | 54.38 | 19 | 29 | 50.27 | 27817.81 | 785.49 | 2163.36 | 209.26 | 168.28 | 18718.01 | 0.8 | 0.86 | 36.71 | 1.11 | 4 | 10
19 | 100 | CONCLUIDO | 1.5061 | 66.4 | 62.75 | 129.84 | 1.58 | 29 | 225.32 | 54.38 | 20 | 27 | 50.95 | 28023.89 | 777.63 | 2163.41 | 207.15 | 168.28 | 17673.73 | 0.81 | 0.86 | 36.7 | 1.04 | 4 | 10
20 | 100 | CONCLUIDO | 1.5079 | 66.32 | 62.71 | 134.38 | 1.64 | 28 | 227 | 54.38 | 21 | 26 | 51.62 | 28230.92 | 770.79 | 2163.36 | 205.16 | 168.28 | 16682.46 | 0.82 | 0.86 | 36.72 | 1 | 4 | 10
21 | 100 | CONCLUIDO | 1.5116 | 66.16 | 62.63 | 144.53 | 1.71 | 26 | 228.69 | 54.38 | 22 | 24 | 52.31 | 28438.91 | 761.41 | 2163.29 | 202.84 | 168.28 | 15529.46 | 0.83 | 0.86 | 36.7 | 0.92 | 4 | 10
22 | 100 | CONCLUIDO | 1.513 | 66.1 | 62.61 | 150.26 | 1.77 | 25 | 230.38 | 54.38 | 23 | 23 | 53 | 28647.87 | 754.67 | 2163.29 | 202.07 | 168.28 | 15151.52 | 0.83 | 0.86 | 36.7 | 0.9 | 4 | 10
23 | 100 | CONCLUIDO | 1.5146 | 66.02 | 62.57 | 156.43 | 1.84 | 24 | 232.08 | 54.38 | 24 | 19 | 53.71 | 28857.81 | 748.97 | 2163.2 | 200.5 | 168.28 | 14371.27 | 0.84 | 0.86 | 36.71 | 0.86 | 4 | 10
24 | 100 | CONCLUIDO | 1.5162 | 65.96 | 62.54 | 163.16 | 1.9 | 23 | 233.79 | 54.38 | 25 | 4 | 54.42 | 29068.74 | 745.91 | 2163.41 | 199.31 | 168.28 | 13779.07 | 0.84 | 0.86 | 36.72 | 0.83 | 4 | 10
25 | 100 | CONCLUIDO | 1.5163 | 65.95 | 62.54 | 163.14 | 1.96 | 23 | 235.51 | 54.38 | 26 | 0 | 55.14 | 29280.69 | 750.55 | 2163.59 | 199.17 | 168.28 | 13712.46 | 0.84 | 0.86 | 36.72 | 0.83 | 4 | 10

## RESULTADOS_6
Unnamed: 0 | Volume de calda [L] | STATUS | Capacidade operacional [ha/h] | Tempo de missao [h] | Tempo util [h] | Tempo por voo [min] | Autonomia Projetada [h] | N° Voos | MTOW [kg] | Massa Estrutura [kg] | Combustível [kg] | Abastecimentos | Massa gerador | Potência gerador [W] | Combustível consumido [L] | Calda cons [L] | Distância percorrida [km] | Distância Pulverizando [km] | RTL ACUMULADO[m] | EOC [km/km] | EOC [h/h] | Tempo de manobra [h] | Tempo rtl_rtw [h] | V pulv [m/s] | V desloc [m/s]
0 | 40 | CONCLUIDO | 1.0827 | 92.36 | 80.98 | 9.72 | 0.2 | 500 | 89.87 | 37.55 | 1 | 498 | 11.32 | 11317.98 | 689.94 | 2172.05 | 811.24 | 168.28 | 317360.68 | 0.21 | 0.67 | 37.51 | 19.15 | 4 | 10
1 | 40 | CONCLUIDO | 1.3249 | 75.47 | 69.59 | 19.98 | 0.39 | 209 | 91.1 | 37.55 | 2 | 207 | 11.54 | 11468.97 | 577.97 | 2166.46 | 433.56 | 168.28 | 129975.23 | 0.39 | 0.78 | 37 | 7.83 | 4 | 10
2 | 40 | CONCLUIDO | 1.4107 | 70.89 | 66.51 | 30.93 | 0.57 | 129 | 92.32 | 37.55 | 3 | 127 | 11.77 | 11620.34 | 534.82 | 2165.3 | 331.24 | 168.28 | 79216.27 | 0.51 | 0.81 | 36.88 | 4.77 | 4 | 10
3 | 40 | CONCLUIDO | 1.4536 | 68.79 | 65.12 | 42.47 | 0.75 | 92 | 93.55 | 37.55 | 4 | 90 | 12 | 11772.07 | 505.71 | 2164.3 | 285.25 | 168.28 | 56405.04 | 0.59 | 0.83 | 36.81 | 3.39 | 4 | 10
4 | 40 | CONCLUIDO | 1.4811 | 67.52 | 64.26 | 55.08 | 0.93 | 70 | 94.79 | 37.55 | 5 | 68 | 12.23 | 11924.18 | 479.94 | 2164.03 | 256.87 | 168.28 | 42324.06 | 0.66 | 0.84 | 36.77 | 2.53 | 4 | 10
5 | 40 | CONCLUIDO | 1.4956 | 66.86 | 63.85 | 67.21 | 1.1 | 57 | 96.02 | 37.55 | 6 | 33 | 12.47 | 12076.67 | 457.68 | 2164.16 | 242.31 | 168.28 | 35111.17 | 0.69 | 0.84 | 36.78 | 2.13 | 4 | 10
6 | 40 | CONCLUIDO | 1.496 | 66.85 | 63.85 | 68.41 | 1.27 | 56 | 97.26 | 37.55 | 7 | 0 | 12.71 | 12229.54 | 460.7 | 2164.51 | 240.88 | 168.28 | 34400.83 | 0.7 | 0.84 | 36.83 | 2.13 | 4 | 10

## RESULTADOS_4
Unnamed: 0 | Volume de calda [L] | STATUS | Capacidade operacional [ha/h] | Tempo de missao [h] | Tempo util [h] | Tempo por voo [min] | Autonomia Projetada [h] | N° Voos | MTOW [kg] | Massa Estrutura [kg] | Combustível [kg] | Abastecimentos | Massa gerador | Potência gerador [W] | Combustível consumido [L] | Calda cons [L] | Distância percorrida [km] | Distância Pulverizando [km] | RTL ACUMULADO[m] | EOC [km/km] | EOC [h/h] | Tempo de manobra [h] | Tempo rtl_rtw [h] | V pulv [m/s] | V desloc [m/s]
0 | 30 | CONCLUIDO | 1.1737 | 85.2 | 77.11 | 11.51 | 0.24 | 402 | 71.52 | 32.27 | 1 | 400 | 8.25 | 9054.6 | 555.71 | 2170.34 | 683.22 | 168.28 | 253843.71 | 0.25 | 0.7 | 37.33 | 15.3 | 4 | 10
1 | 30 | CONCLUIDO | 1.378 | 72.57 | 68.08 | 24.03 | 0.48 | 170 | 72.7 | 32.27 | 2 | 168 | 8.43 | 9200.25 | 469.46 | 2165.81 | 383.5 | 168.28 | 105139.15 | 0.44 | 0.79 | 36.94 | 6.34 | 4 | 10
2 | 30 | CONCLUIDO | 1.4486 | 69.03 | 65.57 | 37.83 | 0.71 | 104 | 73.88 | 32.27 | 3 | 102 | 8.61 | 9346.23 | 428.44 | 2164.81 | 300.19 | 168.28 | 63814.1 | 0.56 | 0.82 | 36.83 | 3.84 | 4 | 10
3 | 30 | CONCLUIDO | 1.4808 | 67.53 | 64.52 | 51.61 | 0.93 | 75 | 75.07 | 32.27 | 4 | 26 | 8.8 | 9492.55 | 399.31 | 2165 | 263.41 | 168.28 | 45571.14 | 0.64 | 0.84 | 36.84 | 2.8 | 4 | 10
4 | 30 | CONCLUIDO | 1.4811 | 67.52 | 64.52 | 52.32 | 1.15 | 74 | 76.26 | 32.27 | 5 | 0 | 8.99 | 9639.2 | 403.03 | 2165 | 262.15 | 168.28 | 44946.82 | 0.64 | 0.84 | 36.88 | 2.8 | 4 | 10

## RESULTADOS_1
Unnamed: 0 | Volume de calda [L] | STATUS | Capacidade operacional [ha/h] | Tempo de missao [h] | Tempo util [h] | Tempo por voo [min] | Autonomia Projetada [h] | N° Voos | MTOW [kg] | Massa Estrutura [kg] | Combustível [kg] | Abastecimentos | Massa gerador | Potência gerador [W] | Combustível consumido [L] | Calda cons [L] | Distância percorrida [km] | Distância Pulverizando [km] | RTL ACUMULADO[m] | EOC [km/km] | EOC [h/h] | Tempo de manobra [h] | Tempo rtl_rtw [h] | V pulv [m/s] | V desloc [m/s]
0 | 15 | CONCLUIDO | 1.3506 | 74.04 | 69.92 | 19.24 | 0.43 | 218 | 39.78 | 19.54 | 1 | 216 | 4.24 | 5140 | 301.67 | 2166.66 | 444.8 | 168.28 | 135553.67 | 0.38 | 0.77 | 37.02 | 8.16 | 4 | 10
1 | 15 | CONCLUIDO | 1.4164 | 70.6 | 67.28 | 27.65 | 0.84 | 146 | 40.89 | 19.54 | 2 | 0 | 4.35 | 5277.26 | 277.19 | 2167.26 | 350.37 | 168.28 | 88697.39 | 0.48 | 0.8 | 37.1 | 5.54 | 4 | 10

## RESULTADOS_12
Unnamed: 0 | Volume de calda [L] | STATUS | Capacidade operacional [ha/h] | Tempo de missao [h] | Tempo util [h] | Tempo por voo [min] | Autonomia Projetada [h] | N° Voos | MTOW [kg] | Massa Estrutura [kg] | Combustível [kg] | Abastecimentos | Massa gerador | Potência gerador [W] | Combustível consumido [L] | Calda cons [L] | Distância percorrida [km] | Distância Pulverizando [km] | RTL ACUMULADO[m] | EOC [km/km] | EOC [h/h] | Tempo de manobra [h] | Tempo rtl_rtw [h] | V pulv [m/s] | V desloc [m/s]
0 | 70 | CONCLUIDO | 0.8551 | 116.95 | 92.24 | 7.11 | 0.12 | 778 | 141.81 | 47.83 | 1 | 776 | 22.98 | 17723.39 | 1070.14 | 2176.69 | 1189.49 | 168.28 | 505095.37 | 0.14 | 0.59 | 37.9 | 30.36 | 4 | 10
1 | 70 | CONCLUIDO | 1.1858 | 84.33 | 73.29 | 14.42 | 0.25 | 305 | 143.17 | 47.83 | 2 | 303 | 23.34 | 17891.86 | 844.21 | 2168.13 | 557.02 | 168.28 | 191224.87 | 0.3 | 0.74 | 37.16 | 11.51 | 4 | 10
2 | 70 | CONCLUIDO | 1.3076 | 76.48 | 68.79 | 21.84 | 0.37 | 189 | 144.54 | 47.83 | 3 | 187 | 23.71 | 18060.85 | 783.65 | 2166.36 | 407.04 | 168.28 | 116816.6 | 0.41 | 0.78 | 36.97 | 7.04 | 4 | 10
3 | 70 | CONCLUIDO | 1.371 | 72.94 | 66.78 | 29.46 | 0.49 | 136 | 145.92 | 47.83 | 4 | 134 | 24.09 | 18230.35 | 751.25 | 2165.3 | 340.38 | 168.28 | 83749.44 | 0.49 | 0.81 | 36.89 | 5.04 | 4 | 10
4 | 70 | CONCLUIDO | 1.4096 | 70.94 | 65.65 | 37.16 | 0.6 | 106 | 147.3 | 47.83 | 5 | 104 | 24.47 | 18400.38 | 728.56 | 2164.72 | 302.34 | 168.28 | 64881.25 | 0.56 | 0.82 | 36.85 | 3.92 | 4 | 10
5 | 70 | CONCLUIDO | 1.4371 | 69.58 | 64.87 | 45.26 | 0.71 | 86 | 148.68 | 47.83 | 6 | 84 | 24.85 | 18570.94 | 709.59 | 2164.18 | 277.41 | 168.28 | 52518.07 | 0.61 | 0.83 | 36.8 | 3.15 | 4 | 10
6 | 70 | CONCLUIDO | 1.4565 | 68.66 | 64.35 | 53.62 | 0.83 | 72 | 150.07 | 47.83 | 7 | 70 | 25.24 | 18742.03 | 693.59 | 2164.28 | 259.93 | 168.28 | 43845.87 | 0.65 | 0.84 | 36.77 | 2.63 | 4 | 10
7 | 70 | CONCLUIDO | 1.4703 | 68.01 | 63.99 | 61.93 | 0.94 | 62 | 151.46 | 47.83 | 8 | 60 | 25.63 | 18913.66 | 679.58 | 2164.03 | 248.02 | 168.28 | 37941.83 | 0.68 | 0.84 | 36.76 | 2.27 | 4 | 10
8 | 70 | CONCLUIDO | 1.4823 | 67.46 | 63.67 | 70.75 | 1.04 | 54 | 152.85 | 47.83 | 9 | 52 | 26.03 | 19085.83 | 664.43 | 2163.81 | 237.84 | 168.28 | 32893.03 | 0.71 | 0.85 | 36.74 | 1.96 | 4 | 10
9 | 70 | CONCLUIDO | 1.4907 | 67.08 | 63.47 | 79.33 | 1.15 | 48 | 154.25 | 47.83 | 10 | 46 | 26.43 | 19258.55 | 651.63 | 2163.8 | 230.42 | 168.28 | 29212.82 | 0.73 | 0.85 | 36.75 | 1.75 | 4 | 10
10 | 70 | CONCLUIDO | 1.4986 | 66.73 | 63.26 | 88.27 | 1.25 | 43 | 155.66 | 47.83 | 11 | 41 | 26.83 | 19431.82 | 637.81 | 2163.68 | 223.74 | 168.28 | 25894.03 | 0.75 | 0.85 | 36.73 | 1.54 | 4 | 10
11 | 70 | CONCLUIDO | 1.5042 | 66.48 | 63.13 | 97.12 | 1.35 | 39 | 157.07 | 47.83 | 12 | 37 | 27.24 | 19605.66 | 624.59 | 2163.41 | 219.35 | 168.28 | 23719.45 | 0.77 | 0.85 | 36.72 | 1.41 | 4 | 10
12 | 70 | CONCLUIDO | 1.5101 | 66.22 | 62.98 | 107.97 | 1.45 | 35 | 158.48 | 47.83 | 13 | 33 | 27.65 | 19780.06 | 610.78 | 2163.48 | 214.34 | 168.28 | 21237.82 | 0.79 | 0.86 | 36.73 | 1.27 | 4 | 10
13 | 70 | CONCLUIDO | 1.5126 | 66.11 | 62.93 | 114.42 | 1.55 | 33 | 159.9 | 47.83 | 14 | 11 | 28.07 | 19955.16 | 601.84 | 2163.86 | 211.88 | 168.28 | 20017.73 | 0.79 | 0.86 | 36.74 | 1.22 | 4 | 10
14 | 70 | CONCLUIDO | 1.5134 | 66.08 | 62.92 | 117.98 | 1.65 | 32 | 161.32 | 47.83 | 15 | 0 | 28.5 | 20130.71 | 604.82 | 2163.99 | 211 | 168.28 | 19582.55 | 0.8 | 0.86 | 36.76 | 1.21 | 4 | 10

## RESULTADOS_16
Unnamed: 0 | Volume de calda [L] | STATUS | Capacidade operacional [ha/h] | Tempo de missao [h] | Tempo util [h] | Tempo por voo [min] | Autonomia Projetada [h] | N° Voos | MTOW [kg] | Massa Estrutura [kg] | Combustível [kg] | Abastecimentos | Massa gerador | Potência gerador [W] | Combustível consumido [L] | Calda cons [L] | Distância percorrida [km] | Distância Pulverizando [km] | RTL ACUMULADO[m] | EOC [km/km] | EOC [h/h] | Tempo de manobra [h] | Tempo rtl_rtw [h] | V pulv [m/s] | V desloc [m/s]
0 | 90 | CONCLUIDO | 0.7246 | 138.01 | 100.74 | 6.17 | 0.1 | 980 | 176.73 | 52.44 | 1 | 978 | 33.29 | 22031.19 | 1345.92 | 2181.39 | 1471.1 | 168.28 | 644892.8 | 0.11 | 0.54 | 38.3 | 38.81 | 4 | 10
1 | 90 | CONCLUIDO | 1.0985 | 91.03 | 75.64 | 12.43 | 0.2 | 365 | 178.21 | 52.44 | 2 | 363 | 33.77 | 22213.89 | 1008.34 | 2169.34 | 634.12 | 168.28 | 229476.38 | 0.27 | 0.71 | 37.27 | 13.85 | 4 | 10
2 | 90 | CONCLUIDO | 1.242 | 80.52 | 70.13 | 18.78 | 0.3 | 224 | 179.7 | 52.44 | 3 | 222 | 34.26 | 22397.24 | 928.92 | 2166.83 | 451.36 | 168.28 | 138798.8 | 0.37 | 0.77 | 37.03 | 8.37 | 4 | 10
3 | 90 | CONCLUIDO | 1.3179 | 75.88 | 67.73 | 25.24 | 0.39 | 161 | 181.19 | 52.44 | 4 | 159 | 34.75 | 22581.25 | 890.36 | 2166.07 | 372.01 | 168.28 | 99442.61 | 0.45 | 0.8 | 36.93 | 5.99 | 4 | 10
4 | 90 | CONCLUIDO | 1.3638 | 73.33 | 66.43 | 31.63 | 0.49 | 126 | 182.69 | 52.44 | 5 | 124 | 35.25 | 22766.06 | 866.14 | 2165.04 | 329.33 | 168.28 | 78275.43 | 0.51 | 0.81 | 36.85 | 4.69 | 4 | 10
5 | 90 | CONCLUIDO | 1.3961 | 71.63 | 65.55 | 38.18 | 0.58 | 103 | 184.19 | 52.44 | 6 | 101 | 35.75 | 22951.43 | 847.55 | 2164.7 | 299.2 | 168.28 | 63323.85 | 0.56 | 0.82 | 36.84 | 3.82 | 4 | 10
6 | 90 | CONCLUIDO | 1.419 | 70.47 | 64.96 | 44.8 | 0.67 | 87 | 185.7 | 52.44 | 7 | 85 | 36.26 | 23137.49 | 832.74 | 2164.34 | 279.47 | 168.28 | 53543.23 | 0.6 | 0.83 | 36.82 | 3.23 | 4 | 10
7 | 90 | CONCLUIDO | 1.4375 | 69.57 | 64.48 | 51.58 | 0.76 | 75 | 187.22 | 52.44 | 8 | 73 | 36.78 | 23324.24 | 818.98 | 2164.1 | 264.28 | 168.28 | 46005.86 | 0.64 | 0.84 | 36.78 | 2.76 | 4 | 10
8 | 90 | CONCLUIDO | 1.4511 | 68.91 | 64.15 | 58.31 | 0.85 | 66 | 188.74 | 52.44 | 9 | 64 | 37.3 | 23511.69 | 807.07 | 2163.94 | 252.72 | 168.28 | 40272.76 | 0.67 | 0.84 | 36.78 | 2.42 | 4 | 10
9 | 90 | CONCLUIDO | 1.4638 | 68.32 | 63.83 | 66.04 | 0.93 | 58 | 190.26 | 52.44 | 10 | 56 | 37.82 | 23699.85 | 795.08 | 2163.8 | 242.73 | 168.28 | 35314.32 | 0.69 | 0.84 | 36.76 | 2.11 | 4 | 10
10 | 90 | CONCLUIDO | 1.4714 | 67.96 | 63.66 | 72.07 | 1.02 | 53 | 191.79 | 52.44 | 11 | 51 | 38.35 | 23888.73 | 785.73 | 2163.71 | 237.02 | 168.28 | 32483.88 | 0.71 | 0.85 | 36.75 | 1.94 | 4 | 10
11 | 90 | CONCLUIDO | 1.4797 | 67.58 | 63.45 | 79.32 | 1.1 | 48 | 193.33 | 52.44 | 12 | 46 | 38.89 | 24078.33 | 774.57 | 2163.49 | 230.31 | 168.28 | 29158.51 | 0.73 | 0.85 | 36.74 | 1.74 | 4 | 10
12 | 90 | CONCLUIDO | 1.4857 | 67.31 | 63.32 | 86.35 | 1.18 | 44 | 194.88 | 52.44 | 13 | 42 | 39.43 | 24268.67 | 765.37 | 2163.59 | 225.94 | 168.28 | 26991.62 | 0.74 | 0.85 | 36.73 | 1.61 | 4 | 10
13 | 90 | CONCLUIDO | 1.492 | 67.03 | 63.18 | 94.77 | 1.27 | 40 | 196.42 | 52.44 | 14 | 38 | 39.98 | 24459.75 | 755.54 | 2163.45 | 220.9 | 168.28 | 24489 | 0.76 | 0.85 | 36.74 | 1.47 | 4 | 10
14 | 90 | CONCLUIDO | 1.4974 | 66.78 | 63.05 | 102.24 | 1.35 | 37 | 197.98 | 52.44 | 15 | 35 | 40.54 | 24651.58 | 746.42 | 2163.39 | 216.43 | 168.28 | 22273.46 | 0.78 | 0.86 | 36.73 | 1.33 | 4 | 10
15 | 90 | CONCLUIDO | 1.5025 | 66.56 | 62.93 | 111.05 | 1.42 | 34 | 199.54 | 52.44 | 16 | 32 | 41.1 | 24844.17 | 736.21 | 2163.36 | 212.72 | 168.28 | 20429.78 | 0.79 | 0.86 | 36.72 | 1.21 | 4 | 10
16 | 90 | CONCLUIDO | 1.5057 | 66.42 | 62.86 | 117.86 | 1.5 | 32 | 201.11 | 52.44 | 17 | 30 | 41.67 | 25037.53 | 727.22 | 2163.41 | 210.53 | 168.28 | 19343.83 | 0.8 | 0.86 | 36.71 | 1.14 | 4 | 10
17 | 90 | CONCLUIDO | 1.5094 | 66.25 | 62.77 | 125.53 | 1.58 | 30 | 202.68 | 52.44 | 18 | 28 | 42.24 | 25231.66 | 718.48 | 2163.21 | 207.48 | 168.28 | 17829.68 | 0.81 | 0.86 | 36.71 | 1.05 | 4 | 10
18 | 90 | CONCLUIDO | 1.5122 | 66.13 | 62.71 | 134.39 | 1.65 | 28 | 204.26 | 52.44 | 19 | 26 | 42.82 | 25426.72 | 708.75 | 2163.25 | 205.85 | 168.28 | 17023.92 | 0.82 | 0.86 | 36.7 | 1 | 4 | 10
19 | 90 | CONCLUIDO | 1.5154 | 65.99 | 62.64 | 144.56 | 1.73 | 26 | 205.85 | 52.44 | 20 | 21 | 43.41 | 25622.45 | 696.79 | 2163.31 | 203.21 | 168.28 | 15717.61 | 0.83 | 0.86 | 36.71 | 0.93 | 4 | 10
20 | 90 | CONCLUIDO | 1.515 | 66.01 | 62.66 | 144.61 | 1.8 | 26 | 207.45 | 52.44 | 21 | 6 | 44 | 25818.99 | 694.97 | 2163.51 | 203.17 | 168.28 | 15696.5 | 0.83 | 0.86 | 36.73 | 0.95 | 4 | 10
21 | 90 | CONCLUIDO | 1.5148 | 66.01 | 62.67 | 144.62 | 1.87 | 26 | 209.05 | 52.44 | 22 | 0 | 44.6 | 26016.35 | 698.51 | 2163.8 | 203.22 | 168.28 | 15721.17 | 0.83 | 0.86 | 36.73 | 0.96 | 4 | 10

## RESULTADOS_0
Unnamed: 0 | Volume de calda [L] | STATUS | Capacidade operacional [ha/h] | Tempo de missao [h] | Tempo util [h] | Tempo por voo [min] | Autonomia Projetada [h] | N° Voos | MTOW [kg] | Massa Estrutura [kg] | Combustível [kg] | Abastecimentos | Massa gerador | Potência gerador [W] | Combustível consumido [L] | Calda cons [L] | Distância percorrida [km] | Distância Pulverizando [km] | RTL ACUMULADO[m] | EOC [km/km] | EOC [h/h] | Tempo de manobra [h] | Tempo rtl_rtw [h] | V pulv [m/s] | V desloc [m/s]
0 | 10 | CONCLUIDO | 1.3493 | 74.11 | 70.04 | 19.28 | 0.64 | 218 | 26.11 | 12.1 | 1 | 0 | 3.01 | 3454.41 | 204.21 | 2169.32 | 439.49 | 168.28 | 132894.01 | 0.38 | 0.77 | 37.28 | 8.28 | 4 | 10

## RESULTADOS_7
Unnamed: 0 | Volume de calda [L] | STATUS | Capacidade operacional [ha/h] | Tempo de missao [h] | Tempo util [h] | Tempo por voo [min] | Autonomia Projetada [h] | N° Voos | MTOW [kg] | Massa Estrutura [kg] | Combustível [kg] | Abastecimentos | Massa gerador | Potência gerador [W] | Combustível consumido [L] | Calda cons [L] | Distância percorrida [km] | Distância Pulverizando [km] | RTL ACUMULADO[m] | EOC [km/km] | EOC [h/h] | Tempo de manobra [h] | Tempo rtl_rtw [h] | V pulv [m/s] | V desloc [m/s]
0 | 45 | CONCLUIDO | 1.0416 | 96 | 82.79 | 9.1 | 0.18 | 546 | 98.71 | 39.72 | 1 | 544 | 12.99 | 12407.75 | 753.48 | 2173.13 | 872.48 | 168.28 | 347750.51 | 0.19 | 0.65 | 37.57 | 20.96 | 4 | 10
1 | 45 | CONCLUIDO | 1.301 | 76.87 | 70.23 | 18.65 | 0.35 | 226 | 99.95 | 39.72 | 2 | 224 | 13.24 | 12561.45 | 626.2 | 2167.49 | 454.6 | 168.28 | 140411.94 | 0.37 | 0.77 | 37.04 | 8.47 | 4 | 10
2 | 45 | CONCLUIDO | 1.3937 | 71.75 | 66.88 | 28.66 | 0.52 | 140 | 101.2 | 39.72 | 3 | 138 | 13.49 | 12715.54 | 581.21 | 2165.08 | 343.83 | 168.28 | 85457.44 | 0.49 | 0.81 | 36.89 | 5.14 | 4 | 10
3 | 45 | CONCLUIDO | 1.4395 | 69.47 | 65.43 | 39.26 | 0.69 | 100 | 102.45 | 39.72 | 4 | 98 | 13.74 | 12870.03 | 552.47 | 2164.91 | 295.56 | 168.28 | 61523.08 | 0.57 | 0.82 | 36.83 | 3.7 | 4 | 10
4 | 45 | CONCLUIDO | 1.4681 | 68.12 | 64.54 | 50.29 | 0.85 | 77 | 103.71 | 39.72 | 5 | 75 | 14 | 13024.91 | 527.99 | 2164.34 | 266.66 | 168.28 | 47188.69 | 0.63 | 0.84 | 36.78 | 2.82 | 4 | 10
5 | 45 | CONCLUIDO | 1.4865 | 67.27 | 64.01 | 61.95 | 1.01 | 62 | 104.97 | 39.72 | 6 | 60 | 14.25 | 13180.19 | 506.41 | 2163.76 | 248.86 | 168.28 | 38360.35 | 0.68 | 0.84 | 36.76 | 2.29 | 4 | 10
6 | 45 | CONCLUIDO | 1.5011 | 66.62 | 63.58 | 74.8 | 1.16 | 51 | 106.23 | 39.72 | 7 | 36 | 14.52 | 13335.87 | 485.18 | 2163.81 | 234.29 | 168.28 | 31132.27 | 0.72 | 0.85 | 36.75 | 1.86 | 4 | 10
7 | 45 | CONCLUIDO | 1.5015 | 66.6 | 63.58 | 76.3 | 1.31 | 50 | 107.5 | 39.72 | 8 | 0 | 14.78 | 13491.96 | 486.01 | 2164.29 | 232.49 | 168.28 | 30235.37 | 0.72 | 0.85 | 36.8 | 1.87 | 4 | 10

## RESULTADOS_10
Unnamed: 0 | Volume de calda [L] | STATUS | Capacidade operacional [ha/h] | Tempo de missao [h] | Tempo util [h] | Tempo por voo [min] | Autonomia Projetada [h] | N° Voos | MTOW [kg] | Massa Estrutura [kg] | Combustível [kg] | Abastecimentos | Massa gerador | Potência gerador [W] | Combustível consumido [L] | Calda cons [L] | Distância percorrida [km] | Distância Pulverizando [km] | RTL ACUMULADO[m] | EOC [km/km] | EOC [h/h] | Tempo de manobra [h] | Tempo rtl_rtw [h] | V pulv [m/s] | V desloc [m/s]
0 | 60 | CONCLUIDO | 0.9267 | 107.91 | 88.33 | 7.76 | 0.14 | 683 | 124.63 | 45 | 1 | 681 | 18.64 | 15605.44 | 941.46 | 2175.38 | 1057.52 | 168.28 | 439587.43 | 0.16 | 0.61 | 37.77 | 26.46 | 4 | 10
1 | 60 | CONCLUIDO | 1.2302 | 81.29 | 72.13 | 15.74 | 0.28 | 275 | 125.95 | 45 | 2 | 273 | 18.95 | 15767.7 | 760.52 | 2167.87 | 518.32 | 168.28 | 172023.98 | 0.32 | 0.75 | 37.1 | 10.36 | 4 | 10
2 | 60 | CONCLUIDO | 1.3402 | 74.62 | 68.12 | 23.9 | 0.42 | 171 | 127.27 | 45 | 3 | 169 | 19.27 | 15930.42 | 707.27 | 2166.43 | 384.68 | 168.28 | 105726.11 | 0.44 | 0.79 | 36.94 | 6.37 | 4 | 10
3 | 60 | CONCLUIDO | 1.3964 | 71.61 | 66.34 | 32.36 | 0.55 | 123 | 128.59 | 45 | 4 | 121 | 19.59 | 16093.6 | 677.18 | 2165.38 | 325.34 | 168.28 | 76294.19 | 0.52 | 0.81 | 36.88 | 4.6 | 4 | 10
4 | 60 | CONCLUIDO | 1.4332 | 69.77 | 65.21 | 41.19 | 0.68 | 95 | 129.92 | 45 | 5 | 93 | 19.92 | 16257.24 | 654.23 | 2164.35 | 288.96 | 168.28 | 58245.63 | 0.58 | 0.83 | 36.81 | 3.49 | 4 | 10
5 | 60 | CONCLUIDO | 1.4566 | 68.65 | 64.55 | 50.3 | 0.81 | 77 | 131.25 | 45 | 6 | 75 | 20.25 | 16421.36 | 635.01 | 2164.16 | 266.34 | 168.28 | 47025.81 | 0.63 | 0.84 | 36.8 | 2.83 | 4 | 10
6 | 60 | CONCLUIDO | 1.4729 | 67.9 | 64.1 | 59.17 | 0.93 | 65 | 132.58 | 45 | 7 | 63 | 20.59 | 16585.95 | 618.21 | 2163.99 | 251.85 | 168.28 | 39840.47 | 0.67 | 0.84 | 36.76 | 2.38 | 4 | 10
7 | 60 | CONCLUIDO | 1.4865 | 67.27 | 63.73 | 69.53 | 1.06 | 55 | 133.92 | 45 | 8 | 53 | 20.93 | 16751.02 | 601.3 | 2163.87 | 239.25 | 168.28 | 33591.96 | 0.7 | 0.85 | 36.76 | 2.01 | 4 | 10
8 | 60 | CONCLUIDO | 1.4962 | 66.83 | 63.48 | 79.35 | 1.18 | 48 | 135.27 | 45 | 9 | 46 | 21.27 | 16916.71 | 585.27 | 2163.54 | 230.52 | 168.28 | 29259.96 | 0.73 | 0.85 | 36.75 | 1.76 | 4 | 10
9 | 60 | CONCLUIDO | 1.5053 | 66.43 | 63.23 | 90.32 | 1.29 | 42 | 136.61 | 45 | 10 | 40 | 21.61 | 17082.76 | 569.35 | 2163.52 | 222.75 | 168.28 | 25405.27 | 0.76 | 0.85 | 36.73 | 1.51 | 4 | 10
10 | 60 | CONCLUIDO | 1.5102 | 66.22 | 63.11 | 99.65 | 1.41 | 38 | 137.96 | 45 | 11 | 19 | 21.96 | 17249.3 | 557.34 | 2163.91 | 218.14 | 168.28 | 23121.73 | 0.77 | 0.85 | 36.75 | 1.4 | 4 | 10
11 | 60 | CONCLUIDO | 1.5094 | 66.25 | 63.15 | 99.71 | 1.52 | 38 | 139.32 | 45 | 12 | 0 | 22.32 | 17416.34 | 558.64 | 2163.86 | 218.69 | 168.28 | 23397.14 | 0.77 | 0.85 | 36.77 | 1.44 | 4 | 10

## RESULTADOS_14
Unnamed: 0 | Volume de calda [L] | STATUS | Capacidade operacional [ha/h] | Tempo de missao [h] | Tempo util [h] | Tempo por voo [min] | Autonomia Projetada [h] | N° Voos | MTOW [kg] | Massa Estrutura [kg] | Combustível [kg] | Abastecimentos | Massa gerador | Potência gerador [W] | Combustível consumido [L] | Calda cons [L] | Distância percorrida [km] | Distância Pulverizando [km] | RTL ACUMULADO[m] | EOC [km/km] | EOC [h/h] | Tempo de manobra [h] | Tempo rtl_rtw [h] | V pulv [m/s] | V desloc [m/s]
0 | 80 | CONCLUIDO | 0.7887 | 126.79 | 96.27 | 6.6 | 0.11 | 875 | 159.12 | 50.28 | 1 | 873 | 27.84 | 19859.16 | 1203.05 | 2178.79 | 1322.5 | 168.28 | 571118.14 | 0.13 | 0.56 | 38.1 | 34.36 | 4 | 10
1 | 80 | CONCLUIDO | 1.1418 | 87.58 | 74.46 | 13.34 | 0.22 | 335 | 160.54 | 50.28 | 2 | 333 | 28.26 | 20034.4 | 926.55 | 2169.21 | 595.19 | 168.28 | 210161.67 | 0.28 | 0.73 | 37.22 | 12.67 | 4 | 10
2 | 80 | CONCLUIDO | 1.2738 | 78.5 | 69.51 | 20.15 | 0.33 | 207 | 161.97 | 50.28 | 3 | 205 | 28.69 | 20210.21 | 857.44 | 2166.6 | 430.74 | 168.28 | 128574.41 | 0.39 | 0.78 | 37.01 | 7.75 | 4 | 10
3 | 80 | CONCLUIDO | 1.3437 | 74.42 | 67.3 | 27.1 | 0.43 | 149 | 163.4 | 50.28 | 4 | 147 | 29.12 | 20386.62 | 822.26 | 2165.62 | 357.88 | 168.28 | 92436.38 | 0.47 | 0.8 | 36.9 | 5.56 | 4 | 10
4 | 80 | CONCLUIDO | 1.3875 | 72.07 | 66.01 | 34.14 | 0.54 | 116 | 164.83 | 50.28 | 5 | 114 | 29.55 | 20563.61 | 798.3 | 2164.8 | 314.75 | 168.28 | 71037.19 | 0.53 | 0.82 | 36.86 | 4.28 | 4 | 10
5 | 80 | CONCLUIDO | 1.4162 | 70.61 | 65.22 | 41.19 | 0.64 | 95 | 166.27 | 50.28 | 6 | 93 | 29.99 | 20741.2 | 779.96 | 2164.37 | 288.84 | 168.28 | 58185.65 | 0.58 | 0.83 | 36.82 | 3.5 | 4 | 10
6 | 80 | CONCLUIDO | 1.437 | 69.59 | 64.69 | 48.51 | 0.74 | 80 | 167.72 | 50.28 | 7 | 78 | 30.44 | 20919.39 | 765.23 | 2164.04 | 270.89 | 168.28 | 49285.96 | 0.62 | 0.83 | 36.8 | 2.96 | 4 | 10
7 | 80 | CONCLUIDO | 1.4529 | 68.83 | 64.28 | 55.9 | 0.84 | 69 | 169.17 | 50.28 | 8 | 67 | 30.89 | 21098.19 | 750.97 | 2163.98 | 257.34 | 168.28 | 42566.95 | 0.65 | 0.84 | 36.78 | 2.56 | 4 | 10
8 | 80 | CONCLUIDO | 1.4669 | 68.17 | 63.92 | 63.92 | 0.94 | 60 | 170.62 | 50.28 | 9 | 58 | 31.34 | 21277.6 | 738.23 | 2163.79 | 245.25 | 168.28 | 36567.02 | 0.69 | 0.84 | 36.77 | 2.2 | 4 | 10
9 | 80 | CONCLUIDO | 1.4777 | 67.67 | 63.64 | 72.05 | 1.03 | 53 | 172.08 | 50.28 | 10 | 51 | 31.8 | 21457.64 | 726.05 | 2163.55 | 236.37 | 168.28 | 32162.23 | 0.71 | 0.85 | 36.75 | 1.92 | 4 | 10
10 | 80 | CONCLUIDO | 1.4849 | 67.34 | 63.47 | 79.34 | 1.12 | 48 | 173.55 | 50.28 | 11 | 46 | 32.27 | 21638.31 | 714.56 | 2163.39 | 230.68 | 168.28 | 29342.95 | 0.73 | 0.85 | 36.74 | 1.76 | 4 | 10
11 | 80 | CONCLUIDO | 1.4933 | 66.97 | 63.26 | 88.27 | 1.22 | 43 | 175.02 | 50.28 | 12 | 41 | 32.74 | 21819.6 | 701.88 | 2163.63 | 223.66 | 168.28 | 25857.21 | 0.75 | 0.85 | 36.73 | 1.54 | 4 | 10
12 | 80 | CONCLUIDO | 1.4978 | 66.77 | 63.15 | 94.73 | 1.31 | 40 | 176.49 | 50.28 | 13 | 38 | 33.21 | 22001.54 | 691.55 | 2163.6 | 220.26 | 168.28 | 24172.47 | 0.76 | 0.85 | 36.73 | 1.44 | 4 | 10
13 | 80 | CONCLUIDO | 1.5041 | 66.48 | 63 | 105 | 1.4 | 36 | 177.97 | 50.28 | 14 | 34 | 33.69 | 22184.13 | 680.21 | 2163.44 | 215.23 | 168.28 | 21678.32 | 0.78 | 0.86 | 36.72 | 1.29 | 4 | 10
14 | 80 | CONCLUIDO | 1.5084 | 66.3 | 62.91 | 114.38 | 1.48 | 33 | 179.46 | 50.28 | 15 | 31 | 34.18 | 22367.38 | 667.94 | 2163.36 | 212.21 | 168.28 | 20179.92 | 0.79 | 0.86 | 36.71 | 1.19 | 4 | 10
15 | 80 | CONCLUIDO | 1.5112 | 66.17 | 62.85 | 121.65 | 1.57 | 31 | 180.95 | 50.28 | 16 | 28 | 34.67 | 22551.28 | 657.15 | 2163.38 | 209.74 | 168.28 | 18958.63 | 0.8 | 0.86 | 36.73 | 1.14 | 4 | 10
16 | 80 | CONCLUIDO | 1.514 | 66.05 | 62.79 | 129.91 | 1.65 | 29 | 182.45 | 50.28 | 17 | 13 | 35.17 | 22735.98 | 649.33 | 2163.62 | 207.56 | 168.28 | 17874.54 | 0.81 | 0.86 | 36.73 | 1.08 | 4 | 10
17 | 80 | CONCLUIDO | 1.5139 | 66.05 | 62.79 | 129.92 | 1.74 | 29 | 183.95 | 50.28 | 18 | 1 | 35.67 | 22921.24 | 650.03 | 2163.64 | 207.21 | 168.28 | 17699.95 | 0.81 | 0.86 | 36.74 | 1.08 | 4 | 10
18 | 80 | CONCLUIDO | 1.5139 | 66.06 | 62.8 | 129.93 | 1.82 | 29 | 185.46 | 50.28 | 19 | 0 | 36.18 | 23107.19 | 654.71 | 2163.68 | 207.25 | 168.28 | 17719.8 | 0.81 | 0.86 | 36.74 | 1.08 | 4 | 10

## RESULTADOS_5
Unnamed: 0 | Volume de calda [L] | STATUS | Capacidade operacional [ha/h] | Tempo de missao [h] | Tempo util [h] | Tempo por voo [min] | Autonomia Projetada [h] | N° Voos | MTOW [kg] | Massa Estrutura [kg] | Combustível [kg] | Abastecimentos | Massa gerador | Potência gerador [W] | Combustível consumido [L] | Calda cons [L] | Distância percorrida [km] | Distância Pulverizando [km] | RTL ACUMULADO[m] | EOC [km/km] | EOC [h/h] | Tempo de manobra [h] | Tempo rtl_rtw [h] | V pulv [m/s] | V desloc [m/s]
0 | 35 | CONCLUIDO | 1.1273 | 88.71 | 79.03 | 10.49 | 0.22 | 452 | 80.84 | 35.1 | 1 | 450 | 9.74 | 10204.21 | 624 | 2170.67 | 748.12 | 168.28 | 286039.17 | 0.22 | 0.68 | 37.38 | 17.22 | 4 | 10
1 | 35 | CONCLUIDO | 1.3518 | 73.98 | 68.81 | 21.73 | 0.43 | 190 | 82.04 | 35.1 | 2 | 188 | 9.94 | 10352.53 | 525.54 | 2166.39 | 407.58 | 168.28 | 117079.32 | 0.41 | 0.78 | 36.98 | 7.06 | 4 | 10
2 | 35 | CONCLUIDO | 1.4289 | 69.98 | 66.08 | 33.89 | 0.63 | 117 | 83.25 | 35.1 | 3 | 115 | 10.15 | 10501.19 | 484.94 | 2165.15 | 317.24 | 168.28 | 72277.03 | 0.53 | 0.82 | 36.85 | 4.34 | 4 | 10
3 | 35 | CONCLUIDO | 1.4684 | 68.1 | 64.78 | 46.83 | 0.83 | 83 | 84.46 | 35.1 | 4 | 81 | 10.36 | 10650.22 | 453.69 | 2164.2 | 273.63 | 168.28 | 50639.09 | 0.61 | 0.83 | 36.81 | 3.05 | 4 | 10
4 | 35 | CONCLUIDO | 1.4898 | 67.12 | 64.13 | 60.12 | 1.02 | 64 | 85.67 | 35.1 | 5 | 27 | 10.57 | 10799.59 | 429.51 | 2164.24 | 250.51 | 168.28 | 39177.86 | 0.67 | 0.84 | 36.83 | 2.41 | 4 | 10
5 | 35 | CONCLUIDO | 1.4905 | 67.09 | 64.12 | 61.06 | 1.21 | 63 | 86.88 | 35.1 | 6 | 0 | 10.78 | 10949.33 | 433.25 | 2165.07 | 249.06 | 168.28 | 38454.05 | 0.68 | 0.84 | 36.86 | 2.39 | 4 | 10

## RESULTADOS_8
Unnamed: 0 | Volume de calda [L] | STATUS | Capacidade operacional [ha/h] | Tempo de missao [h] | Tempo util [h] | Tempo por voo [min] | Autonomia Projetada [h] | N° Voos | MTOW [kg] | Massa Estrutura [kg] | Combustível [kg] | Abastecimentos | Massa gerador | Potência gerador [W] | Combustível consumido [L] | Calda cons [L] | Distância percorrida [km] | Distância Pulverizando [km] | RTL ACUMULADO[m] | EOC [km/km] | EOC [h/h] | Tempo de manobra [h] | Tempo rtl_rtw [h] | V pulv [m/s] | V desloc [m/s]
0 | 50 | CONCLUIDO | 1.0018 | 99.82 | 84.63 | 8.58 | 0.16 | 592 | 107.41 | 41.65 | 1 | 590 | 14.77 | 13481.73 | 816.24 | 2173.75 | 933.5 | 168.28 | 378033.7 | 0.18 | 0.64 | 37.65 | 22.78 | 4 | 10
1 | 50 | CONCLUIDO | 1.2766 | 78.33 | 70.9 | 17.51 | 0.32 | 243 | 108.68 | 41.65 | 2 | 241 | 15.03 | 13638.32 | 672.69 | 2167.14 | 477.1 | 168.28 | 151577.97 | 0.35 | 0.76 | 37.06 | 9.14 | 4 | 10
2 | 50 | CONCLUIDO | 1.3746 | 72.75 | 67.36 | 26.76 | 0.48 | 151 | 109.96 | 41.65 | 3 | 149 | 15.31 | 13795.21 | 625.89 | 2165.47 | 359.44 | 168.28 | 93206.92 | 0.47 | 0.8 | 36.91 | 5.61 | 4 | 10
3 | 50 | CONCLUIDO | 1.4256 | 70.15 | 65.71 | 36.51 | 0.63 | 108 | 111.23 | 41.65 | 4 | 106 | 15.58 | 13952.52 | 596.4 | 2164.54 | 305.17 | 168.28 | 66285.34 | 0.55 | 0.82 | 36.83 | 3.98 | 4 | 10
4 | 50 | CONCLUIDO | 1.4551 | 68.73 | 64.82 | 46.3 | 0.78 | 84 | 112.51 | 41.65 | 5 | 82 | 15.86 | 14110.24 | 573.12 | 2164.47 | 275.26 | 168.28 | 51453.1 | 0.61 | 0.83 | 36.81 | 3.1 | 4 | 10
5 | 50 | CONCLUIDO | 1.4777 | 67.67 | 64.15 | 57.45 | 0.93 | 67 | 113.79 | 41.65 | 6 | 65 | 16.14 | 14268.39 | 552.05 | 2164.07 | 253.13 | 168.28 | 40470.63 | 0.66 | 0.84 | 36.77 | 2.43 | 4 | 10
6 | 50 | CONCLUIDO | 1.4919 | 67.03 | 63.75 | 68.3 | 1.07 | 56 | 115.08 | 41.65 | 7 | 54 | 16.43 | 14426.96 | 532.97 | 2164.09 | 240 | 168.28 | 33961.07 | 0.7 | 0.85 | 36.75 | 2.03 | 4 | 10
7 | 50 | CONCLUIDO | 1.5041 | 66.48 | 63.4 | 80.94 | 1.21 | 47 | 116.37 | 41.65 | 8 | 38 | 16.72 | 14585.96 | 512.39 | 2163.89 | 228.43 | 168.28 | 28222.05 | 0.74 | 0.85 | 36.74 | 1.69 | 4 | 10
8 | 50 | CONCLUIDO | 1.5051 | 66.44 | 63.41 | 84.54 | 1.35 | 45 | 117.66 | 41.65 | 9 | 0 | 17.01 | 14745.39 | 509.73 | 2164.18 | 226.64 | 168.28 | 27337.74 | 0.74 | 0.85 | 36.79 | 1.69 | 4 | 10

## RESULTADOS_3
Unnamed: 0 | Volume de calda [L] | STATUS | Capacidade operacional [ha/h] | Tempo de missao [h] | Tempo util [h] | Tempo por voo [min] | Autonomia Projetada [h] | N° Voos | MTOW [kg] | Massa Estrutura [kg] | Combustível [kg] | Abastecimentos | Massa gerador | Potência gerador [W] | Combustível consumido [L] | Calda cons [L] | Distância percorrida [km] | Distância Pulverizando [km] | RTL ACUMULADO[m] | EOC [km/km] | EOC [h/h] | Tempo de manobra [h] | Tempo rtl_rtw [h] | V pulv [m/s] | V desloc [m/s]
0 | 25 | CONCLUIDO | 1.225 | 81.63 | 74.99 | 12.89 | 0.28 | 349 | 61.76 | 28.92 | 1 | 347 | 6.84 | 7851.41 | 482 | 2169.12 | 613.11 | 168.28 | 219052.46 | 0.27 | 0.72 | 37.24 | 13.2 | 4 | 10
1 | 25 | CONCLUIDO | 1.4073 | 71.06 | 67.22 | 27.44 | 0.55 | 147 | 62.92 | 28.92 | 2 | 145 | 7 | 7994.37 | 405.76 | 2165.36 | 355.36 | 168.28 | 91187.62 | 0.47 | 0.8 | 36.89 | 5.48 | 4 | 10
2 | 25 | CONCLUIDO | 1.468 | 68.12 | 65.07 | 43.38 | 0.81 | 90 | 64.08 | 28.92 | 3 | 46 | 7.16 | 8137.65 | 365.17 | 2165.02 | 282.04 | 168.28 | 54812.85 | 0.6 | 0.83 | 36.86 | 3.35 | 4 | 10
3 | 25 | CONCLUIDO | 1.4688 | 68.08 | 65.06 | 44.36 | 1.07 | 88 | 65.25 | 28.92 | 4 | 0 | 7.33 | 8281.25 | 368.66 | 2165.3 | 279.53 | 168.28 | 53564.73 | 0.6 | 0.83 | 36.92 | 3.34 | 4 | 10

## RESULTADOS_15
Unnamed: 0 | Volume de calda [L] | STATUS | Capacidade operacional [ha/h] | Tempo de missao [h] | Tempo util [h] | Tempo por voo [min] | Autonomia Projetada [h] | N° Voos | MTOW [kg] | Massa Estrutura [kg] | Combustível [kg] | Abastecimentos | Massa gerador | Potência gerador [W] | Combustível consumido [L] | Calda cons [L] | Distância percorrida [km] | Distância Pulverizando [km] | RTL ACUMULADO[m] | EOC [km/km] | EOC [h/h] | Tempo de manobra [h] | Tempo rtl_rtw [h] | V pulv [m/s] | V desloc [m/s]
0 | 85 | CONCLUIDO | 0.7567 | 132.16 | 98.41 | 6.38 | 0.11 | 926 | 167.88 | 51.39 | 1 | 924 | 30.49 | 20939.59 | 1272.51 | 2179.63 | 1394.37 | 168.28 | 606795.03 | 0.12 | 0.55 | 38.17 | 36.48 | 4 | 10
1 | 85 | CONCLUIDO | 1.1201 | 89.28 | 75.04 | 12.86 | 0.21 | 350 | 169.33 | 51.39 | 2 | 348 | 30.94 | 21118.46 | 967.33 | 2169.44 | 614.19 | 168.28 | 219588.33 | 0.27 | 0.72 | 37.26 | 13.26 | 4 | 10
2 | 85 | CONCLUIDO | 1.2586 | 79.45 | 69.79 | 19.48 | 0.31 | 215 | 170.79 | 51.39 | 3 | 213 | 31.4 | 21297.94 | 892.99 | 2166.56 | 440.92 | 168.28 | 133628.04 | 0.38 | 0.77 | 37 | 8.04 | 4 | 10
3 | 85 | CONCLUIDO | 1.3305 | 75.16 | 67.53 | 26.14 | 0.41 | 155 | 172.25 | 51.39 | 4 | 153 | 31.86 | 21478.05 | 856.72 | 2165.39 | 365.41 | 168.28 | 96173.72 | 0.46 | 0.8 | 36.92 | 5.79 | 4 | 10
4 | 85 | CONCLUIDO | 1.3759 | 72.68 | 66.21 | 32.83 | 0.51 | 121 | 173.71 | 51.39 | 5 | 119 | 32.32 | 21658.78 | 832.1 | 2165.01 | 321.63 | 168.28 | 74453.03 | 0.52 | 0.81 | 36.85 | 4.47 | 4 | 10
5 | 85 | CONCLUIDO | 1.4065 | 71.1 | 65.37 | 39.62 | 0.61 | 99 | 175.18 | 51.39 | 6 | 97 | 32.79 | 21840.16 | 813.92 | 2164.44 | 293.87 | 168.28 | 60681.45 | 0.57 | 0.83 | 36.82 | 3.64 | 4 | 10
6 | 85 | CONCLUIDO | 1.4291 | 69.97 | 64.79 | 46.83 | 0.7 | 83 | 176.66 | 51.39 | 7 | 81 | 33.27 | 22022.17 | 798.68 | 2164.17 | 274.45 | 168.28 | 51053.69 | 0.61 | 0.83 | 36.8 | 3.06 | 4 | 10
7 | 85 | CONCLUIDO | 1.446 | 69.16 | 64.34 | 53.62 | 0.8 | 72 | 178.14 | 51.39 | 8 | 70 | 33.75 | 22204.83 | 785.06 | 2164.31 | 259.89 | 168.28 | 43828.74 | 0.65 | 0.84 | 36.77 | 2.62 | 4 | 10
8 | 85 | CONCLUIDO | 1.459 | 68.54 | 64.03 | 60.99 | 0.89 | 63 | 179.63 | 51.39 | 9 | 61 | 34.24 | 22388.15 | 773.1 | 2163.73 | 249.45 | 168.28 | 38653.43 | 0.67 | 0.84 | 36.76 | 2.31 | 4 | 10
9 | 85 | CONCLUIDO | 1.4701 | 68.02 | 63.75 | 68.3 | 0.98 | 56 | 181.12 | 51.39 | 10 | 54 | 34.73 | 22572.13 | 761.71 | 2163.71 | 239.92 | 168.28 | 33919.53 | 0.7 | 0.85 | 36.76 | 2.03 | 4 | 10
10 | 85 | CONCLUIDO | 1.4795 | 67.59 | 63.52 | 76.23 | 1.07 | 50 | 182.62 | 51.39 | 11 | 48 | 35.22 | 22756.91 | 750.04 | 2163.56 | 232.57 | 168.28 | 30274.94 | 0.72 | 0.85 | 36.74 | 1.81 | 4 | 10
11 | 85 | CONCLUIDO | 1.4855 | 67.32 | 63.39 | 82.68 | 1.16 | 46 | 184.12 | 51.39 | 12 | 44 | 35.73 | 22942.24 | 739.35 | 2163.71 | 228.03 | 168.28 | 28024.74 | 0.74 | 0.85 | 36.73 | 1.67 | 4 | 10
12 | 85 | CONCLUIDO | 1.4916 | 67.04 | 63.24 | 90.35 | 1.24 | 42 | 185.63 | 51.39 | 13 | 40 | 36.24 | 23128.27 | 728.43 | 2163.51 | 223.7 | 168.28 | 25883.57 | 0.75 | 0.85 | 36.72 | 1.53 | 4 | 10
13 | 85 | CONCLUIDO | 1.4983 | 66.74 | 63.08 | 99.6 | 1.33 | 38 | 187.14 | 51.39 | 14 | 36 | 36.75 | 23314.98 | 718.68 | 2163.47 | 217.82 | 168.28 | 22960.12 | 0.77 | 0.85 | 36.72 | 1.37 | 4 | 10
14 | 85 | CONCLUIDO | 1.5031 | 66.53 | 62.97 | 107.95 | 1.41 | 35 | 188.66 | 51.39 | 15 | 33 | 37.27 | 23502.4 | 707.75 | 2163.39 | 214.28 | 168.28 | 21208.69 | 0.79 | 0.86 | 36.72 | 1.26 | 4 | 10
15 | 85 | CONCLUIDO | 1.5058 | 66.41 | 62.92 | 114.4 | 1.49 | 33 | 190.19 | 51.39 | 16 | 31 | 37.79 | 23690.52 | 698.42 | 2163.38 | 212.3 | 168.28 | 20228.56 | 0.79 | 0.86 | 36.72 | 1.21 | 4 | 10
16 | 85 | CONCLUIDO | 1.5109 | 66.19 | 62.8 | 125.59 | 1.57 | 30 | 191.72 | 51.39 | 17 | 28 | 38.33 | 23879.37 | 686.95 | 2163.51 | 208.36 | 168.28 | 18272.78 | 0.81 | 0.86 | 36.71 | 1.08 | 4 | 10
17 | 85 | CONCLUIDO | 1.5142 | 66.04 | 62.72 | 134.4 | 1.65 | 28 | 193.26 | 51.39 | 18 | 23 | 38.86 | 24068.93 | 676.85 | 2163.34 | 205.55 | 168.28 | 16878.26 | 0.82 | 0.86 | 36.72 | 1.01 | 4 | 10
18 | 85 | CONCLUIDO | 1.5155 | 65.98 | 62.7 | 139.33 | 1.73 | 27 | 194.8 | 51.39 | 19 | 9 | 39.41 | 24259.23 | 673.26 | 2163.55 | 204.11 | 168.28 | 16160.83 | 0.82 | 0.86 | 36.73 | 0.98 | 4 | 10
19 | 85 | CONCLUIDO | 1.5156 | 65.98 | 62.69 | 139.32 | 1.81 | 27 | 196.35 | 51.39 | 20 | 0 | 39.96 | 24450.27 | 676.49 | 2163.51 | 203.85 | 168.28 | 16033.67 | 0.83 | 0.86 | 36.74 | 0.98 | 4 | 10

## RESULTADOS_2
Unnamed: 0 | Volume de calda [L] | STATUS | Capacidade operacional [ha/h] | Tempo de missao [h] | Tempo util [h] | Tempo por voo [min] | Autonomia Projetada [h] | N° Voos | MTOW [kg] | Massa Estrutura [kg] | Combustível [kg] | Abastecimentos | Massa gerador | Potência gerador [W] | Combustível consumido [L] | Calda cons [L] | Distância percorrida [km] | Distância Pulverizando [km] | RTL ACUMULADO[m] | EOC [km/km] | EOC [h/h] | Tempo de manobra [h] | Tempo rtl_rtw [h] | V pulv [m/s] | V desloc [m/s]
0 | 20 | CONCLUIDO | 1.2814 | 78.04 | 72.75 | 15.05 | 0.34 | 290 | 51.33 | 24.83 | 1 | 288 | 5.51 | 6564.78 | 400.48 | 2168.19 | 537.74 | 168.28 | 181662.4 | 0.31 | 0.74 | 37.16 | 10.97 | 4 | 10
1 | 20 | CONCLUIDO | 1.4412 | 69.39 | 66.17 | 33.09 | 0.66 | 120 | 52.47 | 24.83 | 2 | 105 | 5.64 | 6705.1 | 329.87 | 2165.1 | 319.66 | 168.28 | 73470.52 | 0.53 | 0.82 | 36.88 | 4.44 | 4 | 10
2 | 20 | CONCLUIDO | 1.4488 | 69.02 | 65.93 | 35.96 | 0.97 | 110 | 53.61 | 24.83 | 3 | 0 | 5.78 | 6845.59 | 328.55 | 2166.19 | 307.17 | 168.28 | 67278.59 | 0.55 | 0.82 | 36.99 | 4.2 | 4 | 10

## RESULTADOS_11
Unnamed: 0 | Volume de calda [L] | STATUS | Capacidade operacional [ha/h] | Tempo de missao [h] | Tempo util [h] | Tempo por voo [min] | Autonomia Projetada [h] | N° Voos | MTOW [kg] | Massa Estrutura [kg] | Combustível [kg] | Abastecimentos | Massa gerador | Potência gerador [W] | Combustível consumido [L] | Calda cons [L] | Distância percorrida [km] | Distância Pulverizando [km] | RTL ACUMULADO[m] | EOC [km/km] | EOC [h/h] | Tempo de manobra [h] | Tempo rtl_rtw [h] | V pulv [m/s] | V desloc [m/s]
0 | 65 | CONCLUIDO | 0.8905 | 112.3 | 90.25 | 7.42 | 0.13 | 730 | 133.21 | 46.47 | 1 | 728 | 20.75 | 16663.42 | 1005.09 | 2176.82 | 1122.02 | 168.28 | 471599.83 | 0.15 | 0.6 | 37.84 | 28.36 | 4 | 10
1 | 65 | CONCLUIDO | 1.2081 | 82.78 | 72.7 | 15.04 | 0.26 | 290 | 134.55 | 46.47 | 2 | 288 | 21.09 | 16828.84 | 802.56 | 2168.13 | 536.91 | 168.28 | 181244.11 | 0.31 | 0.74 | 37.15 | 10.93 | 4 | 10
2 | 65 | CONCLUIDO | 1.3239 | 75.54 | 68.46 | 22.82 | 0.39 | 180 | 135.9 | 46.47 | 3 | 178 | 21.43 | 16994.64 | 746.01 | 2166.01 | 395.99 | 168.28 | 111338.38 | 0.42 | 0.79 | 36.96 | 6.71 | 4 | 10
3 | 65 | CONCLUIDO | 1.383 | 72.31 | 66.59 | 30.73 | 0.52 | 130 | 137.25 | 46.47 | 4 | 128 | 21.78 | 17160.92 | 715.05 | 2165.17 | 334.27 | 168.28 | 80725.81 | 0.5 | 0.81 | 36.87 | 4.85 | 4 | 10
4 | 65 | CONCLUIDO | 1.4207 | 70.39 | 65.46 | 38.89 | 0.64 | 101 | 138.6 | 46.47 | 5 | 99 | 22.13 | 17327.69 | 692.26 | 2164.41 | 296.85 | 168.28 | 62162.6 | 0.57 | 0.82 | 36.82 | 3.73 | 4 | 10
5 | 65 | CONCLUIDO | 1.4455 | 69.18 | 64.77 | 47.39 | 0.76 | 82 | 139.95 | 46.47 | 6 | 80 | 22.49 | 17494.97 | 673.86 | 2164.22 | 273.38 | 168.28 | 50519.35 | 0.62 | 0.83 | 36.81 | 3.04 | 4 | 10
6 | 65 | CONCLUIDO | 1.464 | 68.31 | 64.25 | 55.87 | 0.88 | 69 | 141.31 | 46.47 | 7 | 67 | 22.85 | 17662.75 | 656.56 | 2164.07 | 256.47 | 168.28 | 42131.46 | 0.66 | 0.84 | 36.78 | 2.53 | 4 | 10
7 | 65 | CONCLUIDO | 1.4778 | 67.67 | 63.88 | 64.97 | 0.99 | 59 | 142.68 | 46.47 | 8 | 57 | 23.21 | 17831.04 | 641.58 | 2164.04 | 244.57 | 168.28 | 36231.46 | 0.69 | 0.84 | 36.76 | 2.16 | 4 | 10
8 | 65 | CONCLUIDO | 1.4892 | 67.15 | 63.58 | 74.8 | 1.11 | 51 | 144.05 | 46.47 | 9 | 49 | 23.58 | 17999.83 | 626.24 | 2163.65 | 234.34 | 168.28 | 31157.55 | 0.72 | 0.85 | 36.75 | 1.87 | 4 | 10
9 | 65 | CONCLUIDO | 1.498 | 66.76 | 63.35 | 84.47 | 1.22 | 45 | 145.42 | 46.47 | 10 | 43 | 23.95 | 18169.15 | 610.99 | 2163.85 | 226.94 | 168.28 | 27488.15 | 0.74 | 0.85 | 36.73 | 1.64 | 4 | 10
10 | 65 | CONCLUIDO | 1.5052 | 66.44 | 63.17 | 94.75 | 1.33 | 40 | 146.8 | 46.47 | 11 | 38 | 24.33 | 18338.99 | 596.33 | 2163.63 | 220.76 | 168.28 | 24419.4 | 0.76 | 0.85 | 36.72 | 1.45 | 4 | 10
11 | 65 | CONCLUIDO | 1.5108 | 66.19 | 63.03 | 105.05 | 1.43 | 36 | 148.18 | 46.47 | 12 | 28 | 24.71 | 18509.36 | 582.71 | 2163.7 | 215.59 | 168.28 | 21858.47 | 0.78 | 0.86 | 36.74 | 1.31 | 4 | 10
12 | 65 | CONCLUIDO | 1.5116 | 66.16 | 63.02 | 108.04 | 1.54 | 35 | 149.56 | 46.47 | 13 | 2 | 25.1 | 18680.25 | 580.3 | 2163.75 | 214.54 | 168.28 | 21334.12 | 0.78 | 0.86 | 36.76 | 1.31 | 4 | 10
13 | 65 | CONCLUIDO | 1.5115 | 66.16 | 63.03 | 108.05 | 1.64 | 35 | 150.95 | 46.47 | 14 | 0 | 25.49 | 18851.69 | 584.98 | 2163.79 | 214.61 | 168.28 | 21369.05 | 0.78 | 0.86 | 36.77 | 1.31 | 4 | 10

## RESULTADOS_13
Unnamed: 0 | Volume de calda [L] | STATUS | Capacidade operacional [ha/h] | Tempo de missao [h] | Tempo util [h] | Tempo por voo [min] | Autonomia Projetada [h] | N° Voos | MTOW [kg] | Massa Estrutura [kg] | Combustível [kg] | Abastecimentos | Massa gerador | Potência gerador [W] | Combustível consumido [L] | Calda cons [L] | Distância percorrida [km] | Distância Pulverizando [km] | RTL ACUMULADO[m] | EOC [km/km] | EOC [h/h] | Tempo de manobra [h] | Tempo rtl_rtw [h] | V pulv [m/s] | V desloc [m/s]
0 | 75 | CONCLUIDO | 0.822 | 121.66 | 94.17 | 6.85 | 0.12 | 825 | 150.44 | 49.1 | 1 | 823 | 25.34 | 18787.76 | 1135.1 | 2179.08 | 1252.54 | 168.28 | 536387.97 | 0.13 | 0.57 | 38.01 | 32.27 | 4 | 10
1 | 75 | CONCLUIDO | 1.1643 | 85.89 | 73.83 | 13.84 | 0.23 | 320 | 151.83 | 49.1 | 2 | 318 | 25.73 | 18959.54 | 885.06 | 2168.5 | 575.17 | 168.28 | 200225.99 | 0.29 | 0.73 | 37.17 | 12.05 | 4 | 10
2 | 75 | CONCLUIDO | 1.2907 | 77.48 | 69.15 | 20.95 | 0.35 | 198 | 153.23 | 49.1 | 3 | 196 | 26.13 | 19131.85 | 820.76 | 2166.57 | 418.79 | 168.28 | 122645.07 | 0.4 | 0.78 | 36.99 | 7.4 | 4 | 10
3 | 75 | CONCLUIDO | 1.3585 | 73.61 | 67 | 28.31 | 0.46 | 142 | 154.63 | 49.1 | 4 | 140 | 26.53 | 19304.72 | 786.31 | 2165.64 | 348.03 | 168.28 | 87548.44 | 0.48 | 0.81 | 36.88 | 5.25 | 4 | 10
4 | 75 | CONCLUIDO | 1.3983 | 71.52 | 65.85 | 35.59 | 0.57 | 111 | 156.03 | 49.1 | 5 | 109 | 26.94 | 19478.15 | 764.08 | 2164.35 | 309.32 | 168.28 | 68346.01 | 0.54 | 0.82 | 36.85 | 4.12 | 4 | 10
5 | 75 | CONCLUIDO | 1.4269 | 70.08 | 65.06 | 43.37 | 0.67 | 90 | 157.44 | 49.1 | 6 | 88 | 27.35 | 19652.13 | 745.24 | 2164.8 | 283.65 | 168.28 | 55617.36 | 0.59 | 0.83 | 36.8 | 3.33 | 4 | 10
6 | 75 | CONCLUIDO | 1.4468 | 69.12 | 64.52 | 50.94 | 0.78 | 76 | 158.86 | 49.1 | 7 | 74 | 27.77 | 19826.68 | 729.81 | 2164.25 | 265.36 | 168.28 | 46540.37 | 0.63 | 0.84 | 36.79 | 2.8 | 4 | 10
7 | 75 | CONCLUIDO | 1.4613 | 68.43 | 64.14 | 58.31 | 0.88 | 66 | 160.28 | 49.1 | 8 | 64 | 28.19 | 20001.93 | 715.9 | 2164.18 | 252.73 | 168.28 | 40276.72 | 0.67 | 0.84 | 36.77 | 2.42 | 4 | 10
8 | 75 | CONCLUIDO | 1.4744 | 67.82 | 63.8 | 67.16 | 0.99 | 57 | 161.71 | 49.1 | 9 | 55 | 28.61 | 20177.64 | 702.14 | 2163.7 | 242.39 | 168.28 | 35150.72 | 0.69 | 0.85 | 36.74 | 2.09 | 4 | 10
9 | 75 | CONCLUIDO | 1.4831 | 67.42 | 63.59 | 74.81 | 1.09 | 51 | 163.13 | 49.1 | 10 | 49 | 29.04 | 20353.94 | 689.85 | 2163.6 | 234.7 | 168.28 | 31338.45 | 0.72 | 0.85 | 36.75 | 1.87 | 4 | 10
10 | 75 | CONCLUIDO | 1.4923 | 67.01 | 63.36 | 84.48 | 1.18 | 45 | 164.57 | 49.1 | 11 | 43 | 29.47 | 20530.82 | 676.42 | 2163.55 | 227.16 | 168.28 | 27594.24 | 0.74 | 0.85 | 36.73 | 1.64 | 4 | 10
11 | 75 | CONCLUIDO | 1.4987 | 66.72 | 63.2 | 92.48 | 1.28 | 41 | 166.01 | 49.1 | 12 | 39 | 29.91 | 20708.3 | 664.68 | 2163.6 | 221.59 | 168.28 | 24831.5 | 0.76 | 0.85 | 36.73 | 1.48 | 4 | 10
12 | 75 | CONCLUIDO | 1.5052 | 66.44 | 63.03 | 102.21 | 1.38 | 37 | 167.45 | 49.1 | 13 | 35 | 30.36 | 20886.38 | 651.51 | 2163.49 | 216.09 | 168.28 | 22103.57 | 0.78 | 0.86 | 36.72 | 1.31 | 4 | 10
13 | 75 | CONCLUIDO | 1.5092 | 66.26 | 62.94 | 111.08 | 1.47 | 34 | 168.9 | 49.1 | 14 | 32 | 30.81 | 21065.06 | 640.9 | 2163.43 | 213.42 | 168.28 | 20780.39 | 0.79 | 0.86 | 36.71 | 1.23 | 4 | 10
14 | 75 | CONCLUIDO | 1.5137 | 66.06 | 62.84 | 121.63 | 1.56 | 31 | 170.35 | 49.1 | 15 | 23 | 31.26 | 21244.37 | 627.51 | 2163.57 | 209.52 | 168.28 | 18843.84 | 0.8 | 0.86 | 36.72 | 1.13 | 4 | 10
15 | 75 | CONCLUIDO | 1.5151 | 66 | 62.81 | 125.61 | 1.65 | 30 | 171.81 | 49.1 | 16 | 1 | 31.72 | 21424.29 | 624.55 | 2163.88 | 207.7 | 168.28 | 17939.64 | 0.81 | 0.86 | 36.74 | 1.09 | 4 | 10
16 | 75 | CONCLUIDO | 1.515 | 66.01 | 62.81 | 125.62 | 1.74 | 30 | 173.28 | 49.1 | 17 | 0 | 32.18 | 21604.83 | 629.4 | 2163.82 | 207.84 | 168.28 | 18010.77 | 0.81 | 0.86 | 36.74 | 1.1 | 4 | 10

## RESULTADOS_17
Unnamed: 0 | Volume de calda [L] | STATUS | Capacidade operacional [ha/h] | Tempo de missao [h] | Tempo util [h] | Tempo por voo [min] | Autonomia Projetada [h] | N° Voos | MTOW [kg] | Massa Estrutura [kg] | Combustível [kg] | Abastecimentos | Massa gerador | Potência gerador [W] | Combustível consumido [L] | Calda cons [L] | Distância percorrida [km] | Distância Pulverizando [km] | RTL ACUMULADO[m] | EOC [km/km] | EOC [h/h] | Tempo de manobra [h] | Tempo rtl_rtw [h] | V pulv [m/s] | V desloc [m/s]
0 | 95 | CONCLUIDO | 0.6943 | 144.03 | 103.03 | 5.97 | 0.1 | 1035 | 185.69 | 53.44 | 1 | 1033 | 36.26 | 23136.14 | 1420.18 | 2182.56 | 1549 | 168.28 | 683564.15 | 0.11 | 0.53 | 38.34 | 41.08 | 4 | 10
1 | 95 | CONCLUIDO | 1.0782 | 92.75 | 76.17 | 12.06 | 0.19 | 379 | 187.21 | 53.44 | 2 | 377 | 36.77 | 23322.88 | 1048.59 | 2169.78 | 652 | 168.28 | 238348.37 | 0.26 | 0.71 | 37.29 | 14.37 | 4 | 10
2 | 95 | CONCLUIDO | 1.2264 | 81.54 | 70.44 | 18.22 | 0.28 | 232 | 188.73 | 53.44 | 3 | 230 | 37.29 | 23510.33 | 964.13 | 2167.34 | 462.17 | 168.28 | 144167.89 | 0.36 | 0.77 | 37.03 | 8.68 | 4 | 10
3 | 95 | CONCLUIDO | 1.3048 | 76.64 | 67.95 | 24.41 | 0.37 | 167 | 190.25 | 53.44 | 4 | 165 | 37.82 | 23698.48 | 923.92 | 2165.93 | 379.49 | 168.28 | 103152.8 | 0.44 | 0.79 | 36.93 | 6.21 | 4 | 10
4 | 95 | CONCLUIDO | 1.3542 | 73.84 | 66.54 | 30.71 | 0.46 | 130 | 191.78 | 53.44 | 5 | 128 | 38.35 | 23887.36 | 898.19 | 2165.09 | 332.68 | 168.28 | 79933.7 | 0.51 | 0.81 | 36.87 | 4.8 | 4 | 10
5 | 95 | CONCLUIDO | 1.3867 | 72.12 | 65.66 | 36.82 | 0.55 | 107 | 193.32 | 53.44 | 6 | 105 | 38.89 | 24076.95 | 879.82 | 2164.59 | 303.46 | 168.28 | 65437.2 | 0.55 | 0.82 | 36.84 | 3.93 | 4 | 10
6 | 95 | CONCLUIDO | 1.4111 | 70.87 | 65.05 | 43.36 | 0.64 | 90 | 194.86 | 53.44 | 7 | 88 | 39.43 | 24267.28 | 864.58 | 2164.53 | 283.25 | 168.28 | 55413.94 | 0.59 | 0.83 | 36.8 | 3.32 | 4 | 10
7 | 95 | CONCLUIDO | 1.4298 | 69.94 | 64.57 | 49.67 | 0.72 | 78 | 196.41 | 53.44 | 8 | 76 | 39.98 | 24458.36 | 851.44 | 2164.19 | 267.11 | 168.28 | 47406.68 | 0.63 | 0.84 | 36.79 | 2.84 | 4 | 10
8 | 95 | CONCLUIDO | 1.4451 | 69.2 | 64.2 | 56.65 | 0.81 | 68 | 197.97 | 53.44 | 9 | 66 | 40.53 | 24650.18 | 839.82 | 2164.35 | 254.62 | 168.28 | 41210.34 | 0.66 | 0.84 | 36.78 | 2.48 | 4 | 10
9 | 95 | CONCLUIDO | 1.4561 | 68.67 | 63.94 | 62.89 | 0.89 | 61 | 199.53 | 53.44 | 10 | 59 | 41.1 | 24842.77 | 829.03 | 2163.71 | 245.88 | 168.28 | 36877.64 | 0.68 | 0.84 | 36.77 | 2.21 | 4 | 10
10 | 95 | CONCLUIDO | 1.465 | 68.26 | 63.74 | 69.54 | 0.97 | 55 | 201.1 | 53.44 | 11 | 53 | 41.66 | 25036.12 | 820.59 | 2163.77 | 239.91 | 168.28 | 33922.31 | 0.7 | 0.85 | 36.75 | 2.03 | 4 | 10
11 | 95 | CONCLUIDO | 1.4736 | 67.86 | 63.53 | 76.24 | 1.05 | 50 | 202.67 | 53.44 | 12 | 48 | 42.24 | 25230.25 | 810.03 | 2163.72 | 232.82 | 168.28 | 30402.52 | 0.72 | 0.85 | 36.74 | 1.82 | 4 | 10
12 | 95 | CONCLUIDO | 1.4798 | 67.58 | 63.4 | 82.69 | 1.13 | 46 | 204.25 | 53.44 | 13 | 44 | 42.82 | 25425.3 | 800.55 | 2163.65 | 228.12 | 168.28 | 28070.98 | 0.74 | 0.85 | 36.74 | 1.68 | 4 | 10
13 | 95 | CONCLUIDO | 1.4869 | 67.26 | 63.22 | 90.32 | 1.21 | 42 | 205.84 | 53.44 | 14 | 40 | 43.4 | 25621.03 | 791.51 | 2163.45 | 222.52 | 168.28 | 25293.17 | 0.76 | 0.85 | 36.73 | 1.51 | 4 | 10
14 | 95 | CONCLUIDO | 1.4916 | 67.04 | 63.12 | 97.11 | 1.28 | 39 | 207.43 | 53.44 | 15 | 37 | 44 | 25817.56 | 782.63 | 2163.86 | 219.51 | 168.28 | 23801.89 | 0.77 | 0.85 | 36.71 | 1.41 | 4 | 10
15 | 95 | CONCLUIDO | 1.497 | 66.8 | 62.99 | 104.99 | 1.36 | 36 | 209.03 | 53.44 | 16 | 34 | 44.6 | 26014.91 | 773.89 | 2163.24 | 215.13 | 168.28 | 21627.35 | 0.78 | 0.86 | 36.71 | 1.28 | 4 | 10
16 | 95 | CONCLUIDO | 1.5 | 66.67 | 62.93 | 111.06 | 1.43 | 34 | 210.64 | 53.44 | 17 | 32 | 45.21 | 26213.09 | 764.46 | 2163.5 | 212.8 | 168.28 | 20470.44 | 0.79 | 0.86 | 36.72 | 1.22 | 4 | 10
17 | 95 | CONCLUIDO | 1.503 | 66.53 | 62.88 | 117.89 | 1.51 | 32 | 212.25 | 53.44 | 18 | 30 | 45.82 | 26412.11 | 756.03 | 2163.3 | 211.3 | 168.28 | 19728.82 | 0.8 | 0.86 | 36.71 | 1.16 | 4 | 10
18 | 95 | CONCLUIDO | 1.5062 | 66.39 | 62.81 | 125.61 | 1.58 | 30 | 213.87 | 53.44 | 19 | 28 | 46.44 | 26611.98 | 746.65 | 2163.23 | 208.82 | 168.28 | 18503.14 | 0.81 | 0.86 | 36.71 | 1.09 | 4 | 10
19 | 95 | CONCLUIDO | 1.5101 | 66.22 | 62.71 | 134.38 | 1.65 | 28 | 215.5 | 53.44 | 20 | 26 | 47.07 | 26812.71 | 739.58 | 2163.41 | 205.48 | 168.28 | 16838.96 | 0.82 | 0.86 | 36.71 | 1 | 4 | 10
20 | 95 | CONCLUIDO | 1.5134 | 66.08 | 62.64 | 144.56 | 1.72 | 26 | 217.14 | 53.44 | 21 | 24 | 47.7 | 27014.3 | 729.06 | 2163.23 | 203.25 | 168.28 | 15737.06 | 0.83 | 0.86 | 36.7 | 0.93 | 4 | 10
21 | 95 | CONCLUIDO | 1.5148 | 66.02 | 62.62 | 150.28 | 1.79 | 25 | 218.78 | 53.44 | 22 | 19 | 48.34 | 27216.79 | 723.26 | 2163.41 | 202.19 | 168.28 | 15213.63 | 0.83 | 0.86 | 36.71 | 0.9 | 4 | 10
22 | 95 | CONCLUIDO | 1.5164 | 65.94 | 62.58 | 156.46 | 1.85 | 24 | 220.43 | 53.44 | 23 | 4 | 48.99 | 27420.16 | 719.6 | 2163.39 | 200.5 | 168.28 | 14372.6 | 0.84 | 0.86 | 36.73 | 0.87 | 4 | 10
23 | 95 | CONCLUIDO | 1.5162 | 65.95 | 62.59 | 156.48 | 1.92 | 24 | 222.08 | 53.44 | 24 | 0 | 49.65 | 27624.44 | 724.11 | 2163.48 | 200.55 | 168.28 | 14395.92 | 0.84 | 0.86 | 36.73 | 0.88 | 4 | 10

## RESULTADOS_9
Unnamed: 0 | Volume de calda [L] | STATUS | Capacidade operacional [ha/h] | Tempo de missao [h] | Tempo util [h] | Tempo por voo [min] | Autonomia Projetada [h] | N° Voos | MTOW [kg] | Massa Estrutura [kg] | Combustível [kg] | Abastecimentos | Massa gerador | Potência gerador [W] | Combustível consumido [L] | Calda cons [L] | Distância percorrida [km] | Distância Pulverizando [km] | RTL ACUMULADO[m] | EOC [km/km] | EOC [h/h] | Tempo de manobra [h] | Tempo rtl_rtw [h] | V pulv [m/s] | V desloc [m/s]
0 | 55 | CONCLUIDO | 0.9626 | 103.88 | 86.56 | 8.14 | 0.15 | 638 | 116.05 | 43.4 | 1 | 636 | 16.65 | 14546.17 | 879.6 | 2173.97 | 997.29 | 168.28 | 409696.79 | 0.17 | 0.62 | 37.74 | 24.7 | 4 | 10
1 | 55 | CONCLUIDO | 1.2538 | 79.76 | 71.49 | 16.56 | 0.3 | 259 | 117.34 | 43.4 | 2 | 257 | 16.94 | 14705.49 | 716.91 | 2167.3 | 496.85 | 168.28 | 161369.85 | 0.34 | 0.76 | 37.08 | 9.72 | 4 | 10
2 | 55 | CONCLUIDO | 1.3572 | 73.68 | 67.75 | 25.25 | 0.45 | 161 | 118.63 | 43.4 | 3 | 159 | 17.23 | 14865.24 | 667.48 | 2165.81 | 372.76 | 168.28 | 99816.3 | 0.45 | 0.8 | 36.93 | 6.01 | 4 | 10
3 | 55 | CONCLUIDO | 1.4107 | 70.89 | 66.03 | 34.15 | 0.59 | 116 | 119.93 | 43.4 | 4 | 114 | 17.53 | 15025.44 | 637.81 | 2165.03 | 315.27 | 168.28 | 71296.19 | 0.53 | 0.82 | 36.86 | 4.3 | 4 | 10
4 | 55 | CONCLUIDO | 1.4433 | 69.28 | 65.05 | 43.37 | 0.73 | 90 | 121.23 | 43.4 | 5 | 88 | 17.83 | 15186.08 | 614.97 | 2164.5 | 282.88 | 168.28 | 55229.81 | 0.59 | 0.83 | 36.81 | 3.32 | 4 | 10
5 | 55 | CONCLUIDO | 1.467 | 68.17 | 64.36 | 53.63 | 0.86 | 72 | 122.54 | 43.4 | 6 | 70 | 18.14 | 15347.16 | 594.63 | 2163.88 | 260.28 | 168.28 | 44021.78 | 0.65 | 0.84 | 36.78 | 2.64 | 4 | 10
6 | 55 | CONCLUIDO | 1.4827 | 67.44 | 63.92 | 63.92 | 1 | 60 | 123.85 | 43.4 | 7 | 58 | 18.45 | 15508.69 | 576.24 | 2163.85 | 246.16 | 168.28 | 37019.48 | 0.68 | 0.84 | 36.75 | 2.2 | 4 | 10
7 | 55 | CONCLUIDO | 1.4951 | 66.88 | 63.58 | 74.8 | 1.13 | 51 | 125.16 | 43.4 | 8 | 49 | 18.76 | 15670.68 | 558.39 | 2163.52 | 234.28 | 168.28 | 31123.94 | 0.72 | 0.85 | 36.75 | 1.87 | 4 | 10
8 | 55 | CONCLUIDO | 1.5049 | 66.45 | 63.31 | 86.34 | 1.26 | 44 | 126.48 | 43.4 | 9 | 41 | 19.08 | 15833.12 | 540.16 | 2163.65 | 225.17 | 168.28 | 26606.11 | 0.75 | 0.85 | 36.74 | 1.6 | 4 | 10
9 | 55 | CONCLUIDO | 1.5084 | 66.3 | 63.23 | 92.53 | 1.38 | 41 | 127.8 | 43.4 | 10 | 4 | 19.4 | 15996.02 | 532.56 | 2163.94 | 221.33 | 168.28 | 24699.14 | 0.76 | 0.85 | 36.77 | 1.52 | 4 | 10
10 | 55 | CONCLUIDO | 1.5082 | 66.3 | 63.24 | 92.55 | 1.5 | 41 | 129.13 | 43.4 | 11 | 0 | 19.73 | 16159.39 | 537.09 | 2164.01 | 221.35 | 168.28 | 24712.41 | 0.76 | 0.85 | 36.78 | 1.52 | 4 | 10

## resultados
Unnamed: 0 | Volume de calda [L] | STATUS | Capacidade operacional [ha/h] | Tempo de missao [h] | Tempo util [h] | Tempo por voo [min] | Autonomia Projetada [h] | N° Voos | MTOW [kg] | Massa Estrutura [kg] | Combustível [kg] | Abastecimentos | Massa gerador | Potência gerador [W] | Combustível consumido [L] | Calda cons [L] | Distância percorrida [km] | Distância Pulverizando [km] | RTL ACUMULADO[m] | EOC [km/km] | EOC [h/h] | Tempo de manobra [h] | Tempo rtl_rtw [h] | V pulv [m/s] | V desloc [m/s]
0 | 100 | CONCLUIDO | 0.6642 | 150.56 | 105.54 | 5.79 | 0.09 | 1093 | 194.77 | 54.38 | 1 | 1091 | 39.4 | 24256.19 | 1499 | 2183.41 | 1631.56 | 168.28 | 724557.48 | 0.1 | 0.51 | 38.48 | 43.57 | 4 | 10
1 | 100 | CONCLUIDO | 1.0568 | 94.63 | 76.79 | 11.69 | 0.18 | 394 | 196.32 | 54.38 | 2 | 392 | 39.95 | 24447.22 | 1090.13 | 2169.62 | 672.49 | 168.28 | 248518.4 | 0.25 | 0.7 | 37.33 | 14.99 | 4 | 10
2 | 100 | CONCLUIDO | 1.2088 | 82.73 | 70.84 | 17.64 | 0.27 | 241 | 197.88 | 54.38 | 3 | 239 | 40.5 | 24639 | 1000.81 | 2166.87 | 474.6 | 168.28 | 150338.59 | 0.35 | 0.76 | 37.07 | 9.08 | 4 | 10
3 | 100 | CONCLUIDO | 1.2915 | 77.43 | 68.18 | 23.65 | 0.36 | 173 | 199.44 | 54.38 | 4 | 171 | 41.06 | 24831.54 | 957.64 | 2166.04 | 387.3 | 168.28 | 107023.81 | 0.43 | 0.79 | 36.94 | 6.44 | 4 | 10
4 | 100 | CONCLUIDO | 1.3421 | 74.51 | 66.74 | 29.66 | 0.44 | 135 | 201.01 | 54.38 | 5 | 133 | 41.63 | 25024.84 | 931.32 | 2165.52 | 339.1 | 168.28 | 83115.1 | 0.5 | 0.81 | 36.88 | 5 | 4 | 10
5 | 100 | CONCLUIDO | 1.3775 | 72.59 | 65.8 | 35.89 | 0.53 | 110 | 202.58 | 54.38 | 6 | 108 | 42.2 | 25218.93 | 912.03 | 2164.75 | 307.62 | 168.28 | 67500.61 | 0.55 | 0.82 | 36.85 | 4.07 | 4 | 10
6 | 100 | CONCLUIDO | 1.403 | 71.28 | 65.14 | 42.03 | 0.61 | 93 | 204.16 | 54.38 | 7 | 91 | 42.78 | 25413.94 | 896.8 | 2164.48 | 286.17 | 168.28 | 56862.95 | 0.59 | 0.83 | 36.82 | 3.42 | 4 | 10
7 | 100 | CONCLUIDO | 1.4208 | 70.38 | 64.71 | 47.94 | 0.69 | 81 | 205.75 | 54.38 | 8 | 79 | 43.37 | 25609.61 | 884.27 | 2164.08 | 272 | 168.28 | 49836.28 | 0.62 | 0.83 | 36.79 | 2.99 | 4 | 10
8 | 100 | CONCLUIDO | 1.4373 | 69.58 | 64.3 | 54.34 | 0.77 | 71 | 207.34 | 54.38 | 9 | 69 | 43.96 | 25806.1 | 872.58 | 2164.32 | 257.95 | 168.28 | 42859.66 | 0.65 | 0.84 | 36.78 | 2.58 | 4 | 10
9 | 100 | CONCLUIDO | 1.4494 | 69 | 64.03 | 60.98 | 0.85 | 63 | 208.94 | 54.38 | 10 | 61 | 44.56 | 26003.41 | 862.79 | 2163.92 | 249.35 | 168.28 | 38601.26 | 0.67 | 0.84 | 36.76 | 2.31 | 4 | 10
10 | 100 | CONCLUIDO | 1.4588 | 68.55 | 63.81 | 67.17 | 0.93 | 57 | 210.55 | 54.38 | 11 | 55 | 45.17 | 26201.54 | 853.14 | 2163.83 | 242.32 | 168.28 | 35118.62 | 0.69 | 0.85 | 36.75 | 2.1 | 4 | 10
11 | 100 | CONCLUIDO | 1.4674 | 68.15 | 63.61 | 73.4 | 1 | 52 | 212.16 | 54.38 | 12 | 50 | 45.78 | 26400.51 | 843.65 | 2163.69 | 235.48 | 168.28 | 31720.88 | 0.71 | 0.85 | 36.75 | 1.89 | 4 | 10
12 | 100 | CONCLUIDO | 1.4763 | 67.74 | 63.39 | 80.92 | 1.08 | 47 | 213.78 | 54.38 | 13 | 45 | 46.4 | 26600.32 | 834.01 | 2163.92 | 228.12 | 168.28 | 28064.86 | 0.74 | 0.85 | 36.74 | 1.67 | 4 | 10
13 | 100 | CONCLUIDO | 1.4803 | 67.56 | 63.33 | 86.36 | 1.15 | 44 | 215.41 | 54.38 | 14 | 42 | 47.03 | 26801 | 826.69 | 2163.53 | 226.15 | 168.28 | 27097.07 | 0.74 | 0.85 | 36.73 | 1.61 | 4 | 10
14 | 100 | CONCLUIDO | 1.4874 | 67.23 | 63.16 | 94.74 | 1.23 | 40 | 217.04 | 54.38 | 15 | 38 | 47.66 | 27002.55 | 817.37 | 2163.54 | 220.45 | 168.28 | 24267.16 | 0.76 | 0.85 | 36.73 | 1.44 | 4 | 10
15 | 100 | CONCLUIDO | 1.4906 | 67.09 | 63.09 | 99.62 | 1.3 | 38 | 218.68 | 54.38 | 16 | 36 | 48.31 | 27204.98 | 809.8 | 2163.53 | 218.26 | 168.28 | 23182.85 | 0.77 | 0.85 | 36.73 | 1.38 | 4 | 10
16 | 100 | CONCLUIDO | 1.4959 | 66.85 | 62.97 | 107.95 | 1.37 | 35 | 220.33 | 54.38 | 17 | 33 | 48.95 | 27408.3 | 801.36 | 2163.25 | 214.36 | 168.28 | 21244.6 | 0.79 | 0.86 | 36.71 | 1.26 | 4 | 10
17 | 100 | CONCLUIDO | 1.4992 | 66.7 | 62.9 | 114.36 | 1.44 | 33 | 221.99 | 54.38 | 18 | 31 | 49.61 | 27612.53 | 793.85 | 2163.48 | 211.97 | 168.28 | 20061.01 | 0.79 | 0.86 | 36.71 | 1.19 | 4 | 10
18 | 100 | CONCLUIDO | 1.5028 | 66.54 | 62.82 | 121.59 | 1.51 | 31 | 223.65 | 54.38 | 19 | 29 | 50.27 | 27817.81 | 785.49 | 2163.36 | 209.26 | 168.28 | 18718.01 | 0.8 | 0.86 | 36.71 | 1.11 | 4 | 10
19 | 100 | CONCLUIDO | 1.5061 | 66.4 | 62.75 | 129.84 | 1.58 | 29 | 225.32 | 54.38 | 20 | 27 | 50.95 | 28023.89 | 777.63 | 2163.41 | 207.15 | 168.28 | 17673.73 | 0.81 | 0.86 | 36.7 | 1.04 | 4 | 10
20 | 100 | CONCLUIDO | 1.5079 | 66.32 | 62.71 | 134.38 | 1.64 | 28 | 227 | 54.38 | 21 | 26 | 51.62 | 28230.92 | 770.79 | 2163.36 | 205.16 | 168.28 | 16682.46 | 0.82 | 0.86 | 36.72 | 1 | 4 | 10
21 | 100 | CONCLUIDO | 1.5116 | 66.16 | 62.63 | 144.53 | 1.71 | 26 | 228.69 | 54.38 | 22 | 24 | 52.31 | 28438.91 | 761.41 | 2163.29 | 202.84 | 168.28 | 15529.46 | 0.83 | 0.86 | 36.7 | 0.92 | 4 | 10
22 | 100 | CONCLUIDO | 1.513 | 66.1 | 62.61 | 150.26 | 1.77 | 25 | 230.38 | 54.38 | 23 | 23 | 53 | 28647.87 | 754.67 | 2163.29 | 202.07 | 168.28 | 15151.52 | 0.83 | 0.86 | 36.7 | 0.9 | 4 | 10
23 | 100 | CONCLUIDO | 1.5146 | 66.02 | 62.57 | 156.43 | 1.84 | 24 | 232.08 | 54.38 | 24 | 19 | 53.71 | 28857.81 | 748.97 | 2163.2 | 200.5 | 168.28 | 14371.27 | 0.84 | 0.86 | 36.71 | 0.86 | 4 | 10
24 | 100 | CONCLUIDO | 1.5162 | 65.96 | 62.54 | 163.16 | 1.9 | 23 | 233.79 | 54.38 | 25 | 4 | 54.42 | 29068.74 | 745.91 | 2163.41 | 199.31 | 168.28 | 13779.07 | 0.84 | 0.86 | 36.72 | 0.83 | 4 | 10
25 | 100 | CONCLUIDO | 1.5163 | 65.95 | 62.54 | 163.14 | 1.96 | 23 | 235.51 | 54.38 | 26 | 0 | 55.14 | 29280.69 | 750.55 | 2163.59 | 199.17 | 168.28 | 13712.46 | 0.84 | 0.86 | 36.72 | 0.83 | 4 | 10
0 | 40 | CONCLUIDO | 1.0827 | 92.36 | 80.98 | 9.72 | 0.2 | 500 | 89.87 | 37.55 | 1 | 498 | 11.32 | 11317.98 | 689.94 | 2172.05 | 811.24 | 168.28 | 317360.68 | 0.21 | 0.67 | 37.51 | 19.15 | 4 | 10
1 | 40 | CONCLUIDO | 1.3249 | 75.47 | 69.59 | 19.98 | 0.39 | 209 | 91.1 | 37.55 | 2 | 207 | 11.54 | 11468.97 | 577.97 | 2166.46 | 433.56 | 168.28 | 129975.23 | 0.39 | 0.78 | 37 | 7.83 | 4 | 10
2 | 40 | CONCLUIDO | 1.4107 | 70.89 | 66.51 | 30.93 | 0.57 | 129 | 92.32 | 37.55 | 3 | 127 | 11.77 | 11620.34 | 534.82 | 2165.3 | 331.24 | 168.28 | 79216.27 | 0.51 | 0.81 | 36.88 | 4.77 | 4 | 10
3 | 40 | CONCLUIDO | 1.4536 | 68.79 | 65.12 | 42.47 | 0.75 | 92 | 93.55 | 37.55 | 4 | 90 | 12 | 11772.07 | 505.71 | 2164.3 | 285.25 | 168.28 | 56405.04 | 0.59 | 0.83 | 36.81 | 3.39 | 4 | 10
4 | 40 | CONCLUIDO | 1.4811 | 67.52 | 64.26 | 55.08 | 0.93 | 70 | 94.79 | 37.55 | 5 | 68 | 12.23 | 11924.18 | 479.94 | 2164.03 | 256.87 | 168.28 | 42324.06 | 0.66 | 0.84 | 36.77 | 2.53 | 4 | 10
5 | 40 | CONCLUIDO | 1.4956 | 66.86 | 63.85 | 67.21 | 1.1 | 57 | 96.02 | 37.55 | 6 | 33 | 12.47 | 12076.67 | 457.68 | 2164.16 | 242.31 | 168.28 | 35111.17 | 0.69 | 0.84 | 36.78 | 2.13 | 4 | 10
6 | 40 | CONCLUIDO | 1.496 | 66.85 | 63.85 | 68.41 | 1.27 | 56 | 97.26 | 37.55 | 7 | 0 | 12.71 | 12229.54 | 460.7 | 2164.51 | 240.88 | 168.28 | 34400.83 | 0.7 | 0.84 | 36.83 | 2.13 | 4 | 10
0 | 30 | CONCLUIDO | 1.1737 | 85.2 | 77.11 | 11.51 | 0.24 | 402 | 71.52 | 32.27 | 1 | 400 | 8.25 | 9054.6 | 555.71 | 2170.34 | 683.22 | 168.28 | 253843.71 | 0.25 | 0.7 | 37.33 | 15.3 | 4 | 10
1 | 30 | CONCLUIDO | 1.378 | 72.57 | 68.08 | 24.03 | 0.48 | 170 | 72.7 | 32.27 | 2 | 168 | 8.43 | 9200.25 | 469.46 | 2165.81 | 383.5 | 168.28 | 105139.15 | 0.44 | 0.79 | 36.94 | 6.34 | 4 | 10
2 | 30 | CONCLUIDO | 1.4486 | 69.03 | 65.57 | 37.83 | 0.71 | 104 | 73.88 | 32.27 | 3 | 102 | 8.61 | 9346.23 | 428.44 | 2164.81 | 300.19 | 168.28 | 63814.1 | 0.56 | 0.82 | 36.83 | 3.84 | 4 | 10
3 | 30 | CONCLUIDO | 1.4808 | 67.53 | 64.52 | 51.61 | 0.93 | 75 | 75.07 | 32.27 | 4 | 26 | 8.8 | 9492.55 | 399.31 | 2165 | 263.41 | 168.28 | 45571.14 | 0.64 | 0.84 | 36.84 | 2.8 | 4 | 10
4 | 30 | CONCLUIDO | 1.4811 | 67.52 | 64.52 | 52.32 | 1.15 | 74 | 76.26 | 32.27 | 5 | 0 | 8.99 | 9639.2 | 403.03 | 2165 | 262.15 | 168.28 | 44946.82 | 0.64 | 0.84 | 36.88 | 2.8 | 4 | 10
0 | 15 | CONCLUIDO | 1.3506 | 74.04 | 69.92 | 19.24 | 0.43 | 218 | 39.78 | 19.54 | 1 | 216 | 4.24 | 5140 | 301.67 | 2166.66 | 444.8 | 168.28 | 135553.67 | 0.38 | 0.77 | 37.02 | 8.16 | 4 | 10
1 | 15 | CONCLUIDO | 1.4164 | 70.6 | 67.28 | 27.65 | 0.84 | 146 | 40.89 | 19.54 | 2 | 0 | 4.35 | 5277.26 | 277.19 | 2167.26 | 350.37 | 168.28 | 88697.39 | 0.48 | 0.8 | 37.1 | 5.54 | 4 | 10
0 | 70 | CONCLUIDO | 0.8551 | 116.95 | 92.24 | 7.11 | 0.12 | 778 | 141.81 | 47.83 | 1 | 776 | 22.98 | 17723.39 | 1070.14 | 2176.69 | 1189.49 | 168.28 | 505095.37 | 0.14 | 0.59 | 37.9 | 30.36 | 4 | 10
1 | 70 | CONCLUIDO | 1.1858 | 84.33 | 73.29 | 14.42 | 0.25 | 305 | 143.17 | 47.83 | 2 | 303 | 23.34 | 17891.86 | 844.21 | 2168.13 | 557.02 | 168.28 | 191224.87 | 0.3 | 0.74 | 37.16 | 11.51 | 4 | 10
2 | 70 | CONCLUIDO | 1.3076 | 76.48 | 68.79 | 21.84 | 0.37 | 189 | 144.54 | 47.83 | 3 | 187 | 23.71 | 18060.85 | 783.65 | 2166.36 | 407.04 | 168.28 | 116816.6 | 0.41 | 0.78 | 36.97 | 7.04 | 4 | 10
3 | 70 | CONCLUIDO | 1.371 | 72.94 | 66.78 | 29.46 | 0.49 | 136 | 145.92 | 47.83 | 4 | 134 | 24.09 | 18230.35 | 751.25 | 2165.3 | 340.38 | 168.28 | 83749.44 | 0.49 | 0.81 | 36.89 | 5.04 | 4 | 10
4 | 70 | CONCLUIDO | 1.4096 | 70.94 | 65.65 | 37.16 | 0.6 | 106 | 147.3 | 47.83 | 5 | 104 | 24.47 | 18400.38 | 728.56 | 2164.72 | 302.34 | 168.28 | 64881.25 | 0.56 | 0.82 | 36.85 | 3.92 | 4 | 10
5 | 70 | CONCLUIDO | 1.4371 | 69.58 | 64.87 | 45.26 | 0.71 | 86 | 148.68 | 47.83 | 6 | 84 | 24.85 | 18570.94 | 709.59 | 2164.18 | 277.41 | 168.28 | 52518.07 | 0.61 | 0.83 | 36.8 | 3.15 | 4 | 10
6 | 70 | CONCLUIDO | 1.4565 | 68.66 | 64.35 | 53.62 | 0.83 | 72 | 150.07 | 47.83 | 7 | 70 | 25.24 | 18742.03 | 693.59 | 2164.28 | 259.93 | 168.28 | 43845.87 | 0.65 | 0.84 | 36.77 | 2.63 | 4 | 10
7 | 70 | CONCLUIDO | 1.4703 | 68.01 | 63.99 | 61.93 | 0.94 | 62 | 151.46 | 47.83 | 8 | 60 | 25.63 | 18913.66 | 679.58 | 2164.03 | 248.02 | 168.28 | 37941.83 | 0.68 | 0.84 | 36.76 | 2.27 | 4 | 10
8 | 70 | CONCLUIDO | 1.4823 | 67.46 | 63.67 | 70.75 | 1.04 | 54 | 152.85 | 47.83 | 9 | 52 | 26.03 | 19085.83 | 664.43 | 2163.81 | 237.84 | 168.28 | 32893.03 | 0.71 | 0.85 | 36.74 | 1.96 | 4 | 10
9 | 70 | CONCLUIDO | 1.4907 | 67.08 | 63.47 | 79.33 | 1.15 | 48 | 154.25 | 47.83 | 10 | 46 | 26.43 | 19258.55 | 651.63 | 2163.8 | 230.42 | 168.28 | 29212.82 | 0.73 | 0.85 | 36.75 | 1.75 | 4 | 10
10 | 70 | CONCLUIDO | 1.4986 | 66.73 | 63.26 | 88.27 | 1.25 | 43 | 155.66 | 47.83 | 11 | 41 | 26.83 | 19431.82 | 637.81 | 2163.68 | 223.74 | 168.28 | 25894.03 | 0.75 | 0.85 | 36.73 | 1.54 | 4 | 10
11 | 70 | CONCLUIDO | 1.5042 | 66.48 | 63.13 | 97.12 | 1.35 | 39 | 157.07 | 47.83 | 12 | 37 | 27.24 | 19605.66 | 624.59 | 2163.41 | 219.35 | 168.28 | 23719.45 | 0.77 | 0.85 | 36.72 | 1.41 | 4 | 10
12 | 70 | CONCLUIDO | 1.5101 | 66.22 | 62.98 | 107.97 | 1.45 | 35 | 158.48 | 47.83 | 13 | 33 | 27.65 | 19780.06 | 610.78 | 2163.48 | 214.34 | 168.28 | 21237.82 | 0.79 | 0.86 | 36.73 | 1.27 | 4 | 10
13 | 70 | CONCLUIDO | 1.5126 | 66.11 | 62.93 | 114.42 | 1.55 | 33 | 159.9 | 47.83 | 14 | 11 | 28.07 | 19955.16 | 601.84 | 2163.86 | 211.88 | 168.28 | 20017.73 | 0.79 | 0.86 | 36.74 | 1.22 | 4 | 10
14 | 70 | CONCLUIDO | 1.5134 | 66.08 | 62.92 | 117.98 | 1.65 | 32 | 161.32 | 47.83 | 15 | 0 | 28.5 | 20130.71 | 604.82 | 2163.99 | 211 | 168.28 | 19582.55 | 0.8 | 0.86 | 36.76 | 1.21 | 4 | 10
0 | 90 | CONCLUIDO | 0.7246 | 138.01 | 100.74 | 6.17 | 0.1 | 980 | 176.73 | 52.44 | 1 | 978 | 33.29 | 22031.19 | 1345.92 | 2181.39 | 1471.1 | 168.28 | 644892.8 | 0.11 | 0.54 | 38.3 | 38.81 | 4 | 10
1 | 90 | CONCLUIDO | 1.0985 | 91.03 | 75.64 | 12.43 | 0.2 | 365 | 178.21 | 52.44 | 2 | 363 | 33.77 | 22213.89 | 1008.34 | 2169.34 | 634.12 | 168.28 | 229476.38 | 0.27 | 0.71 | 37.27 | 13.85 | 4 | 10
2 | 90 | CONCLUIDO | 1.242 | 80.52 | 70.13 | 18.78 | 0.3 | 224 | 179.7 | 52.44 | 3 | 222 | 34.26 | 22397.24 | 928.92 | 2166.83 | 451.36 | 168.28 | 138798.8 | 0.37 | 0.77 | 37.03 | 8.37 | 4 | 10
3 | 90 | CONCLUIDO | 1.3179 | 75.88 | 67.73 | 25.24 | 0.39 | 161 | 181.19 | 52.44 | 4 | 159 | 34.75 | 22581.25 | 890.36 | 2166.07 | 372.01 | 168.28 | 99442.61 | 0.45 | 0.8 | 36.93 | 5.99 | 4 | 10
4 | 90 | CONCLUIDO | 1.3638 | 73.33 | 66.43 | 31.63 | 0.49 | 126 | 182.69 | 52.44 | 5 | 124 | 35.25 | 22766.06 | 866.14 | 2165.04 | 329.33 | 168.28 | 78275.43 | 0.51 | 0.81 | 36.85 | 4.69 | 4 | 10
5 | 90 | CONCLUIDO | 1.3961 | 71.63 | 65.55 | 38.18 | 0.58 | 103 | 184.19 | 52.44 | 6 | 101 | 35.75 | 22951.43 | 847.55 | 2164.7 | 299.2 | 168.28 | 63323.85 | 0.56 | 0.82 | 36.84 | 3.82 | 4 | 10
6 | 90 | CONCLUIDO | 1.419 | 70.47 | 64.96 | 44.8 | 0.67 | 87 | 185.7 | 52.44 | 7 | 85 | 36.26 | 23137.49 | 832.74 | 2164.34 | 279.47 | 168.28 | 53543.23 | 0.6 | 0.83 | 36.82 | 3.23 | 4 | 10
7 | 90 | CONCLUIDO | 1.4375 | 69.57 | 64.48 | 51.58 | 0.76 | 75 | 187.22 | 52.44 | 8 | 73 | 36.78 | 23324.24 | 818.98 | 2164.1 | 264.28 | 168.28 | 46005.86 | 0.64 | 0.84 | 36.78 | 2.76 | 4 | 10
8 | 90 | CONCLUIDO | 1.4511 | 68.91 | 64.15 | 58.31 | 0.85 | 66 | 188.74 | 52.44 | 9 | 64 | 37.3 | 23511.69 | 807.07 | 2163.94 | 252.72 | 168.28 | 40272.76 | 0.67 | 0.84 | 36.78 | 2.42 | 4 | 10
9 | 90 | CONCLUIDO | 1.4638 | 68.32 | 63.83 | 66.04 | 0.93 | 58 | 190.26 | 52.44 | 10 | 56 | 37.82 | 23699.85 | 795.08 | 2163.8 | 242.73 | 168.28 | 35314.32 | 0.69 | 0.84 | 36.76 | 2.11 | 4 | 10
10 | 90 | CONCLUIDO | 1.4714 | 67.96 | 63.66 | 72.07 | 1.02 | 53 | 191.79 | 52.44 | 11 | 51 | 38.35 | 23888.73 | 785.73 | 2163.71 | 237.02 | 168.28 | 32483.88 | 0.71 | 0.85 | 36.75 | 1.94 | 4 | 10
11 | 90 | CONCLUIDO | 1.4797 | 67.58 | 63.45 | 79.32 | 1.1 | 48 | 193.33 | 52.44 | 12 | 46 | 38.89 | 24078.33 | 774.57 | 2163.49 | 230.31 | 168.28 | 29158.51 | 0.73 | 0.85 | 36.74 | 1.74 | 4 | 10
12 | 90 | CONCLUIDO | 1.4857 | 67.31 | 63.32 | 86.35 | 1.18 | 44 | 194.88 | 52.44 | 13 | 42 | 39.43 | 24268.67 | 765.37 | 2163.59 | 225.94 | 168.28 | 26991.62 | 0.74 | 0.85 | 36.73 | 1.61 | 4 | 10
13 | 90 | CONCLUIDO | 1.492 | 67.03 | 63.18 | 94.77 | 1.27 | 40 | 196.42 | 52.44 | 14 | 38 | 39.98 | 24459.75 | 755.54 | 2163.45 | 220.9 | 168.28 | 24489 | 0.76 | 0.85 | 36.74 | 1.47 | 4 | 10
14 | 90 | CONCLUIDO | 1.4974 | 66.78 | 63.05 | 102.24 | 1.35 | 37 | 197.98 | 52.44 | 15 | 35 | 40.54 | 24651.58 | 746.42 | 2163.39 | 216.43 | 168.28 | 22273.46 | 0.78 | 0.86 | 36.73 | 1.33 | 4 | 10
15 | 90 | CONCLUIDO | 1.5025 | 66.56 | 62.93 | 111.05 | 1.42 | 34 | 199.54 | 52.44 | 16 | 32 | 41.1 | 24844.17 | 736.21 | 2163.36 | 212.72 | 168.28 | 20429.78 | 0.79 | 0.86 | 36.72 | 1.21 | 4 | 10
16 | 90 | CONCLUIDO | 1.5057 | 66.42 | 62.86 | 117.86 | 1.5 | 32 | 201.11 | 52.44 | 17 | 30 | 41.67 | 25037.53 | 727.22 | 2163.41 | 210.53 | 168.28 | 19343.83 | 0.8 | 0.86 | 36.71 | 1.14 | 4 | 10
17 | 90 | CONCLUIDO | 1.5094 | 66.25 | 62.77 | 125.53 | 1.58 | 30 | 202.68 | 52.44 | 18 | 28 | 42.24 | 25231.66 | 718.48 | 2163.21 | 207.48 | 168.28 | 17829.68 | 0.81 | 0.86 | 36.71 | 1.05 | 4 | 10
18 | 90 | CONCLUIDO | 1.5122 | 66.13 | 62.71 | 134.39 | 1.65 | 28 | 204.26 | 52.44 | 19 | 26 | 42.82 | 25426.72 | 708.75 | 2163.25 | 205.85 | 168.28 | 17023.92 | 0.82 | 0.86 | 36.7 | 1 | 4 | 10
19 | 90 | CONCLUIDO | 1.5154 | 65.99 | 62.64 | 144.56 | 1.73 | 26 | 205.85 | 52.44 | 20 | 21 | 43.41 | 25622.45 | 696.79 | 2163.31 | 203.21 | 168.28 | 15717.61 | 0.83 | 0.86 | 36.71 | 0.93 | 4 | 10
20 | 90 | CONCLUIDO | 1.515 | 66.01 | 62.66 | 144.61 | 1.8 | 26 | 207.45 | 52.44 | 21 | 6 | 44 | 25818.99 | 694.97 | 2163.51 | 203.17 | 168.28 | 15696.5 | 0.83 | 0.86 | 36.73 | 0.95 | 4 | 10
21 | 90 | CONCLUIDO | 1.5148 | 66.01 | 62.67 | 144.62 | 1.87 | 26 | 209.05 | 52.44 | 22 | 0 | 44.6 | 26016.35 | 698.51 | 2163.8 | 203.22 | 168.28 | 15721.17 | 0.83 | 0.86 | 36.73 | 0.96 | 4 | 10
0 | 10 | CONCLUIDO | 1.3493 | 74.11 | 70.04 | 19.28 | 0.64 | 218 | 26.11 | 12.1 | 1 | 0 | 3.01 | 3454.41 | 204.21 | 2169.32 | 439.49 | 168.28 | 132894.01 | 0.38 | 0.77 | 37.28 | 8.28 | 4 | 10
0 | 45 | CONCLUIDO | 1.0416 | 96 | 82.79 | 9.1 | 0.18 | 546 | 98.71 | 39.72 | 1 | 544 | 12.99 | 12407.75 | 753.48 | 2173.13 | 872.48 | 168.28 | 347750.51 | 0.19 | 0.65 | 37.57 | 20.96 | 4 | 10
1 | 45 | CONCLUIDO | 1.301 | 76.87 | 70.23 | 18.65 | 0.35 | 226 | 99.95 | 39.72 | 2 | 224 | 13.24 | 12561.45 | 626.2 | 2167.49 | 454.6 | 168.28 | 140411.94 | 0.37 | 0.77 | 37.04 | 8.47 | 4 | 10
2 | 45 | CONCLUIDO | 1.3937 | 71.75 | 66.88 | 28.66 | 0.52 | 140 | 101.2 | 39.72 | 3 | 138 | 13.49 | 12715.54 | 581.21 | 2165.08 | 343.83 | 168.28 | 85457.44 | 0.49 | 0.81 | 36.89 | 5.14 | 4 | 10
3 | 45 | CONCLUIDO | 1.4395 | 69.47 | 65.43 | 39.26 | 0.69 | 100 | 102.45 | 39.72 | 4 | 98 | 13.74 | 12870.03 | 552.47 | 2164.91 | 295.56 | 168.28 | 61523.08 | 0.57 | 0.82 | 36.83 | 3.7 | 4 | 10
4 | 45 | CONCLUIDO | 1.4681 | 68.12 | 64.54 | 50.29 | 0.85 | 77 | 103.71 | 39.72 | 5 | 75 | 14 | 13024.91 | 527.99 | 2164.34 | 266.66 | 168.28 | 47188.69 | 0.63 | 0.84 | 36.78 | 2.82 | 4 | 10
5 | 45 | CONCLUIDO | 1.4865 | 67.27 | 64.01 | 61.95 | 1.01 | 62 | 104.97 | 39.72 | 6 | 60 | 14.25 | 13180.19 | 506.41 | 2163.76 | 248.86 | 168.28 | 38360.35 | 0.68 | 0.84 | 36.76 | 2.29 | 4 | 10
6 | 45 | CONCLUIDO | 1.5011 | 66.62 | 63.58 | 74.8 | 1.16 | 51 | 106.23 | 39.72 | 7 | 36 | 14.52 | 13335.87 | 485.18 | 2163.81 | 234.29 | 168.28 | 31132.27 | 0.72 | 0.85 | 36.75 | 1.86 | 4 | 10
7 | 45 | CONCLUIDO | 1.5015 | 66.6 | 63.58 | 76.3 | 1.31 | 50 | 107.5 | 39.72 | 8 | 0 | 14.78 | 13491.96 | 486.01 | 2164.29 | 232.49 | 168.28 | 30235.37 | 0.72 | 0.85 | 36.8 | 1.87 | 4 | 10
0 | 60 | CONCLUIDO | 0.9267 | 107.91 | 88.33 | 7.76 | 0.14 | 683 | 124.63 | 45 | 1 | 681 | 18.64 | 15605.44 | 941.46 | 2175.38 | 1057.52 | 168.28 | 439587.43 | 0.16 | 0.61 | 37.77 | 26.46 | 4 | 10
1 | 60 | CONCLUIDO | 1.2302 | 81.29 | 72.13 | 15.74 | 0.28 | 275 | 125.95 | 45 | 2 | 273 | 18.95 | 15767.7 | 760.52 | 2167.87 | 518.32 | 168.28 | 172023.98 | 0.32 | 0.75 | 37.1 | 10.36 | 4 | 10
2 | 60 | CONCLUIDO | 1.3402 | 74.62 | 68.12 | 23.9 | 0.42 | 171 | 127.27 | 45 | 3 | 169 | 19.27 | 15930.42 | 707.27 | 2166.43 | 384.68 | 168.28 | 105726.11 | 0.44 | 0.79 | 36.94 | 6.37 | 4 | 10
3 | 60 | CONCLUIDO | 1.3964 | 71.61 | 66.34 | 32.36 | 0.55 | 123 | 128.59 | 45 | 4 | 121 | 19.59 | 16093.6 | 677.18 | 2165.38 | 325.34 | 168.28 | 76294.19 | 0.52 | 0.81 | 36.88 | 4.6 | 4 | 10
4 | 60 | CONCLUIDO | 1.4332 | 69.77 | 65.21 | 41.19 | 0.68 | 95 | 129.92 | 45 | 5 | 93 | 19.92 | 16257.24 | 654.23 | 2164.35 | 288.96 | 168.28 | 58245.63 | 0.58 | 0.83 | 36.81 | 3.49 | 4 | 10
5 | 60 | CONCLUIDO | 1.4566 | 68.65 | 64.55 | 50.3 | 0.81 | 77 | 131.25 | 45 | 6 | 75 | 20.25 | 16421.36 | 635.01 | 2164.16 | 266.34 | 168.28 | 47025.81 | 0.63 | 0.84 | 36.8 | 2.83 | 4 | 10
6 | 60 | CONCLUIDO | 1.4729 | 67.9 | 64.1 | 59.17 | 0.93 | 65 | 132.58 | 45 | 7 | 63 | 20.59 | 16585.95 | 618.21 | 2163.99 | 251.85 | 168.28 | 39840.47 | 0.67 | 0.84 | 36.76 | 2.38 | 4 | 10
7 | 60 | CONCLUIDO | 1.4865 | 67.27 | 63.73 | 69.53 | 1.06 | 55 | 133.92 | 45 | 8 | 53 | 20.93 | 16751.02 | 601.3 | 2163.87 | 239.25 | 168.28 | 33591.96 | 0.7 | 0.85 | 36.76 | 2.01 | 4 | 10
8 | 60 | CONCLUIDO | 1.4962 | 66.83 | 63.48 | 79.35 | 1.18 | 48 | 135.27 | 45 | 9 | 46 | 21.27 | 16916.71 | 585.27 | 2163.54 | 230.52 | 168.28 | 29259.96 | 0.73 | 0.85 | 36.75 | 1.76 | 4 | 10
9 | 60 | CONCLUIDO | 1.5053 | 66.43 | 63.23 | 90.32 | 1.29 | 42 | 136.61 | 45 | 10 | 40 | 21.61 | 17082.76 | 569.35 | 2163.52 | 222.75 | 168.28 | 25405.27 | 0.76 | 0.85 | 36.73 | 1.51 | 4 | 10
10 | 60 | CONCLUIDO | 1.5102 | 66.22 | 63.11 | 99.65 | 1.41 | 38 | 137.96 | 45 | 11 | 19 | 21.96 | 17249.3 | 557.34 | 2163.91 | 218.14 | 168.28 | 23121.73 | 0.77 | 0.85 | 36.75 | 1.4 | 4 | 10
11 | 60 | CONCLUIDO | 1.5094 | 66.25 | 63.15 | 99.71 | 1.52 | 38 | 139.32 | 45 | 12 | 0 | 22.32 | 17416.34 | 558.64 | 2163.86 | 218.69 | 168.28 | 23397.14 | 0.77 | 0.85 | 36.77 | 1.44 | 4 | 10
0 | 80 | CONCLUIDO | 0.7887 | 126.79 | 96.27 | 6.6 | 0.11 | 875 | 159.12 | 50.28 | 1 | 873 | 27.84 | 19859.16 | 1203.05 | 2178.79 | 1322.5 | 168.28 | 571118.14 | 0.13 | 0.56 | 38.1 | 34.36 | 4 | 10
1 | 80 | CONCLUIDO | 1.1418 | 87.58 | 74.46 | 13.34 | 0.22 | 335 | 160.54 | 50.28 | 2 | 333 | 28.26 | 20034.4 | 926.55 | 2169.21 | 595.19 | 168.28 | 210161.67 | 0.28 | 0.73 | 37.22 | 12.67 | 4 | 10
2 | 80 | CONCLUIDO | 1.2738 | 78.5 | 69.51 | 20.15 | 0.33 | 207 | 161.97 | 50.28 | 3 | 205 | 28.69 | 20210.21 | 857.44 | 2166.6 | 430.74 | 168.28 | 128574.41 | 0.39 | 0.78 | 37.01 | 7.75 | 4 | 10
3 | 80 | CONCLUIDO | 1.3437 | 74.42 | 67.3 | 27.1 | 0.43 | 149 | 163.4 | 50.28 | 4 | 147 | 29.12 | 20386.62 | 822.26 | 2165.62 | 357.88 | 168.28 | 92436.38 | 0.47 | 0.8 | 36.9 | 5.56 | 4 | 10
4 | 80 | CONCLUIDO | 1.3875 | 72.07 | 66.01 | 34.14 | 0.54 | 116 | 164.83 | 50.28 | 5 | 114 | 29.55 | 20563.61 | 798.3 | 2164.8 | 314.75 | 168.28 | 71037.19 | 0.53 | 0.82 | 36.86 | 4.28 | 4 | 10
5 | 80 | CONCLUIDO | 1.4162 | 70.61 | 65.22 | 41.19 | 0.64 | 95 | 166.27 | 50.28 | 6 | 93 | 29.99 | 20741.2 | 779.96 | 2164.37 | 288.84 | 168.28 | 58185.65 | 0.58 | 0.83 | 36.82 | 3.5 | 4 | 10
6 | 80 | CONCLUIDO | 1.437 | 69.59 | 64.69 | 48.51 | 0.74 | 80 | 167.72 | 50.28 | 7 | 78 | 30.44 | 20919.39 | 765.23 | 2164.04 | 270.89 | 168.28 | 49285.96 | 0.62 | 0.83 | 36.8 | 2.96 | 4 | 10
7 | 80 | CONCLUIDO | 1.4529 | 68.83 | 64.28 | 55.9 | 0.84 | 69 | 169.17 | 50.28 | 8 | 67 | 30.89 | 21098.19 | 750.97 | 2163.98 | 257.34 | 168.28 | 42566.95 | 0.65 | 0.84 | 36.78 | 2.56 | 4 | 10
8 | 80 | CONCLUIDO | 1.4669 | 68.17 | 63.92 | 63.92 | 0.94 | 60 | 170.62 | 50.28 | 9 | 58 | 31.34 | 21277.6 | 738.23 | 2163.79 | 245.25 | 168.28 | 36567.02 | 0.69 | 0.84 | 36.77 | 2.2 | 4 | 10
9 | 80 | CONCLUIDO | 1.4777 | 67.67 | 63.64 | 72.05 | 1.03 | 53 | 172.08 | 50.28 | 10 | 51 | 31.8 | 21457.64 | 726.05 | 2163.55 | 236.37 | 168.28 | 32162.23 | 0.71 | 0.85 | 36.75 | 1.92 | 4 | 10
10 | 80 | CONCLUIDO | 1.4849 | 67.34 | 63.47 | 79.34 | 1.12 | 48 | 173.55 | 50.28 | 11 | 46 | 32.27 | 21638.31 | 714.56 | 2163.39 | 230.68 | 168.28 | 29342.95 | 0.73 | 0.85 | 36.74 | 1.76 | 4 | 10
11 | 80 | CONCLUIDO | 1.4933 | 66.97 | 63.26 | 88.27 | 1.22 | 43 | 175.02 | 50.28 | 12 | 41 | 32.74 | 21819.6 | 701.88 | 2163.63 | 223.66 | 168.28 | 25857.21 | 0.75 | 0.85 | 36.73 | 1.54 | 4 | 10
12 | 80 | CONCLUIDO | 1.4978 | 66.77 | 63.15 | 94.73 | 1.31 | 40 | 176.49 | 50.28 | 13 | 38 | 33.21 | 22001.54 | 691.55 | 2163.6 | 220.26 | 168.28 | 24172.47 | 0.76 | 0.85 | 36.73 | 1.44 | 4 | 10
13 | 80 | CONCLUIDO | 1.5041 | 66.48 | 63 | 105 | 1.4 | 36 | 177.97 | 50.28 | 14 | 34 | 33.69 | 22184.13 | 680.21 | 2163.44 | 215.23 | 168.28 | 21678.32 | 0.78 | 0.86 | 36.72 | 1.29 | 4 | 10
14 | 80 | CONCLUIDO | 1.5084 | 66.3 | 62.91 | 114.38 | 1.48 | 33 | 179.46 | 50.28 | 15 | 31 | 34.18 | 22367.38 | 667.94 | 2163.36 | 212.21 | 168.28 | 20179.92 | 0.79 | 0.86 | 36.71 | 1.19 | 4 | 10
15 | 80 | CONCLUIDO | 1.5112 | 66.17 | 62.85 | 121.65 | 1.57 | 31 | 180.95 | 50.28 | 16 | 28 | 34.67 | 22551.28 | 657.15 | 2163.38 | 209.74 | 168.28 | 18958.63 | 0.8 | 0.86 | 36.73 | 1.14 | 4 | 10
16 | 80 | CONCLUIDO | 1.514 | 66.05 | 62.79 | 129.91 | 1.65 | 29 | 182.45 | 50.28 | 17 | 13 | 35.17 | 22735.98 | 649.33 | 2163.62 | 207.56 | 168.28 | 17874.54 | 0.81 | 0.86 | 36.73 | 1.08 | 4 | 10
17 | 80 | CONCLUIDO | 1.5139 | 66.05 | 62.79 | 129.92 | 1.74 | 29 | 183.95 | 50.28 | 18 | 1 | 35.67 | 22921.24 | 650.03 | 2163.64 | 207.21 | 168.28 | 17699.95 | 0.81 | 0.86 | 36.74 | 1.08 | 4 | 10
18 | 80 | CONCLUIDO | 1.5139 | 66.06 | 62.8 | 129.93 | 1.82 | 29 | 185.46 | 50.28 | 19 | 0 | 36.18 | 23107.19 | 654.71 | 2163.68 | 207.25 | 168.28 | 17719.8 | 0.81 | 0.86 | 36.74 | 1.08 | 4 | 10
0 | 35 | CONCLUIDO | 1.1273 | 88.71 | 79.03 | 10.49 | 0.22 | 452 | 80.84 | 35.1 | 1 | 450 | 9.74 | 10204.21 | 624 | 2170.67 | 748.12 | 168.28 | 286039.17 | 0.22 | 0.68 | 37.38 | 17.22 | 4 | 10
1 | 35 | CONCLUIDO | 1.3518 | 73.98 | 68.81 | 21.73 | 0.43 | 190 | 82.04 | 35.1 | 2 | 188 | 9.94 | 10352.53 | 525.54 | 2166.39 | 407.58 | 168.28 | 117079.32 | 0.41 | 0.78 | 36.98 | 7.06 | 4 | 10
2 | 35 | CONCLUIDO | 1.4289 | 69.98 | 66.08 | 33.89 | 0.63 | 117 | 83.25 | 35.1 | 3 | 115 | 10.15 | 10501.19 | 484.94 | 2165.15 | 317.24 | 168.28 | 72277.03 | 0.53 | 0.82 | 36.85 | 4.34 | 4 | 10
3 | 35 | CONCLUIDO | 1.4684 | 68.1 | 64.78 | 46.83 | 0.83 | 83 | 84.46 | 35.1 | 4 | 81 | 10.36 | 10650.22 | 453.69 | 2164.2 | 273.63 | 168.28 | 50639.09 | 0.61 | 0.83 | 36.81 | 3.05 | 4 | 10
4 | 35 | CONCLUIDO | 1.4898 | 67.12 | 64.13 | 60.12 | 1.02 | 64 | 85.67 | 35.1 | 5 | 27 | 10.57 | 10799.59 | 429.51 | 2164.24 | 250.51 | 168.28 | 39177.86 | 0.67 | 0.84 | 36.83 | 2.41 | 4 | 10
5 | 35 | CONCLUIDO | 1.4905 | 67.09 | 64.12 | 61.06 | 1.21 | 63 | 86.88 | 35.1 | 6 | 0 | 10.78 | 10949.33 | 433.25 | 2165.07 | 249.06 | 168.28 | 38454.05 | 0.68 | 0.84 | 36.86 | 2.39 | 4 | 10
0 | 50 | CONCLUIDO | 1.0018 | 99.82 | 84.63 | 8.58 | 0.16 | 592 | 107.41 | 41.65 | 1 | 590 | 14.77 | 13481.73 | 816.24 | 2173.75 | 933.5 | 168.28 | 378033.7 | 0.18 | 0.64 | 37.65 | 22.78 | 4 | 10
1 | 50 | CONCLUIDO | 1.2766 | 78.33 | 70.9 | 17.51 | 0.32 | 243 | 108.68 | 41.65 | 2 | 241 | 15.03 | 13638.32 | 672.69 | 2167.14 | 477.1 | 168.28 | 151577.97 | 0.35 | 0.76 | 37.06 | 9.14 | 4 | 10
2 | 50 | CONCLUIDO | 1.3746 | 72.75 | 67.36 | 26.76 | 0.48 | 151 | 109.96 | 41.65 | 3 | 149 | 15.31 | 13795.21 | 625.89 | 2165.47 | 359.44 | 168.28 | 93206.92 | 0.47 | 0.8 | 36.91 | 5.61 | 4 | 10
3 | 50 | CONCLUIDO | 1.4256 | 70.15 | 65.71 | 36.51 | 0.63 | 108 | 111.23 | 41.65 | 4 | 106 | 15.58 | 13952.52 | 596.4 | 2164.54 | 305.17 | 168.28 | 66285.34 | 0.55 | 0.82 | 36.83 | 3.98 | 4 | 10
4 | 50 | CONCLUIDO | 1.4551 | 68.73 | 64.82 | 46.3 | 0.78 | 84 | 112.51 | 41.65 | 5 | 82 | 15.86 | 14110.24 | 573.12 | 2164.47 | 275.26 | 168.28 | 51453.1 | 0.61 | 0.83 | 36.81 | 3.1 | 4 | 10
5 | 50 | CONCLUIDO | 1.4777 | 67.67 | 64.15 | 57.45 | 0.93 | 67 | 113.79 | 41.65 | 6 | 65 | 16.14 | 14268.39 | 552.05 | 2164.07 | 253.13 | 168.28 | 40470.63 | 0.66 | 0.84 | 36.77 | 2.43 | 4 | 10
6 | 50 | CONCLUIDO | 1.4919 | 67.03 | 63.75 | 68.3 | 1.07 | 56 | 115.08 | 41.65 | 7 | 54 | 16.43 | 14426.96 | 532.97 | 2164.09 | 240 | 168.28 | 33961.07 | 0.7 | 0.85 | 36.75 | 2.03 | 4 | 10
7 | 50 | CONCLUIDO | 1.5041 | 66.48 | 63.4 | 80.94 | 1.21 | 47 | 116.37 | 41.65 | 8 | 38 | 16.72 | 14585.96 | 512.39 | 2163.89 | 228.43 | 168.28 | 28222.05 | 0.74 | 0.85 | 36.74 | 1.69 | 4 | 10
8 | 50 | CONCLUIDO | 1.5051 | 66.44 | 63.41 | 84.54 | 1.35 | 45 | 117.66 | 41.65 | 9 | 0 | 17.01 | 14745.39 | 509.73 | 2164.18 | 226.64 | 168.28 | 27337.74 | 0.74 | 0.85 | 36.79 | 1.69 | 4 | 10
0 | 25 | CONCLUIDO | 1.225 | 81.63 | 74.99 | 12.89 | 0.28 | 349 | 61.76 | 28.92 | 1 | 347 | 6.84 | 7851.41 | 482 | 2169.12 | 613.11 | 168.28 | 219052.46 | 0.27 | 0.72 | 37.24 | 13.2 | 4 | 10
1 | 25 | CONCLUIDO | 1.4073 | 71.06 | 67.22 | 27.44 | 0.55 | 147 | 62.92 | 28.92 | 2 | 145 | 7 | 7994.37 | 405.76 | 2165.36 | 355.36 | 168.28 | 91187.62 | 0.47 | 0.8 | 36.89 | 5.48 | 4 | 10
2 | 25 | CONCLUIDO | 1.468 | 68.12 | 65.07 | 43.38 | 0.81 | 90 | 64.08 | 28.92 | 3 | 46 | 7.16 | 8137.65 | 365.17 | 2165.02 | 282.04 | 168.28 | 54812.85 | 0.6 | 0.83 | 36.86 | 3.35 | 4 | 10
3 | 25 | CONCLUIDO | 1.4688 | 68.08 | 65.06 | 44.36 | 1.07 | 88 | 65.25 | 28.92 | 4 | 0 | 7.33 | 8281.25 | 368.66 | 2165.3 | 279.53 | 168.28 | 53564.73 | 0.6 | 0.83 | 36.92 | 3.34 | 4 | 10
0 | 85 | CONCLUIDO | 0.7567 | 132.16 | 98.41 | 6.38 | 0.11 | 926 | 167.88 | 51.39 | 1 | 924 | 30.49 | 20939.59 | 1272.51 | 2179.63 | 1394.37 | 168.28 | 606795.03 | 0.12 | 0.55 | 38.17 | 36.48 | 4 | 10
1 | 85 | CONCLUIDO | 1.1201 | 89.28 | 75.04 | 12.86 | 0.21 | 350 | 169.33 | 51.39 | 2 | 348 | 30.94 | 21118.46 | 967.33 | 2169.44 | 614.19 | 168.28 | 219588.33 | 0.27 | 0.72 | 37.26 | 13.26 | 4 | 10
2 | 85 | CONCLUIDO | 1.2586 | 79.45 | 69.79 | 19.48 | 0.31 | 215 | 170.79 | 51.39 | 3 | 213 | 31.4 | 21297.94 | 892.99 | 2166.56 | 440.92 | 168.28 | 133628.04 | 0.38 | 0.77 | 37 | 8.04 | 4 | 10
3 | 85 | CONCLUIDO | 1.3305 | 75.16 | 67.53 | 26.14 | 0.41 | 155 | 172.25 | 51.39 | 4 | 153 | 31.86 | 21478.05 | 856.72 | 2165.39 | 365.41 | 168.28 | 96173.72 | 0.46 | 0.8 | 36.92 | 5.79 | 4 | 10
4 | 85 | CONCLUIDO | 1.3759 | 72.68 | 66.21 | 32.83 | 0.51 | 121 | 173.71 | 51.39 | 5 | 119 | 32.32 | 21658.78 | 832.1 | 2165.01 | 321.63 | 168.28 | 74453.03 | 0.52 | 0.81 | 36.85 | 4.47 | 4 | 10
5 | 85 | CONCLUIDO | 1.4065 | 71.1 | 65.37 | 39.62 | 0.61 | 99 | 175.18 | 51.39 | 6 | 97 | 32.79 | 21840.16 | 813.92 | 2164.44 | 293.87 | 168.28 | 60681.45 | 0.57 | 0.83 | 36.82 | 3.64 | 4 | 10
6 | 85 | CONCLUIDO | 1.4291 | 69.97 | 64.79 | 46.83 | 0.7 | 83 | 176.66 | 51.39 | 7 | 81 | 33.27 | 22022.17 | 798.68 | 2164.17 | 274.45 | 168.28 | 51053.69 | 0.61 | 0.83 | 36.8 | 3.06 | 4 | 10
7 | 85 | CONCLUIDO | 1.446 | 69.16 | 64.34 | 53.62 | 0.8 | 72 | 178.14 | 51.39 | 8 | 70 | 33.75 | 22204.83 | 785.06 | 2164.31 | 259.89 | 168.28 | 43828.74 | 0.65 | 0.84 | 36.77 | 2.62 | 4 | 10
8 | 85 | CONCLUIDO | 1.459 | 68.54 | 64.03 | 60.99 | 0.89 | 63 | 179.63 | 51.39 | 9 | 61 | 34.24 | 22388.15 | 773.1 | 2163.73 | 249.45 | 168.28 | 38653.43 | 0.67 | 0.84 | 36.76 | 2.31 | 4 | 10
9 | 85 | CONCLUIDO | 1.4701 | 68.02 | 63.75 | 68.3 | 0.98 | 56 | 181.12 | 51.39 | 10 | 54 | 34.73 | 22572.13 | 761.71 | 2163.71 | 239.92 | 168.28 | 33919.53 | 0.7 | 0.85 | 36.76 | 2.03 | 4 | 10
10 | 85 | CONCLUIDO | 1.4795 | 67.59 | 63.52 | 76.23 | 1.07 | 50 | 182.62 | 51.39 | 11 | 48 | 35.22 | 22756.91 | 750.04 | 2163.56 | 232.57 | 168.28 | 30274.94 | 0.72 | 0.85 | 36.74 | 1.81 | 4 | 10
11 | 85 | CONCLUIDO | 1.4855 | 67.32 | 63.39 | 82.68 | 1.16 | 46 | 184.12 | 51.39 | 12 | 44 | 35.73 | 22942.24 | 739.35 | 2163.71 | 228.03 | 168.28 | 28024.74 | 0.74 | 0.85 | 36.73 | 1.67 | 4 | 10
12 | 85 | CONCLUIDO | 1.4916 | 67.04 | 63.24 | 90.35 | 1.24 | 42 | 185.63 | 51.39 | 13 | 40 | 36.24 | 23128.27 | 728.43 | 2163.51 | 223.7 | 168.28 | 25883.57 | 0.75 | 0.85 | 36.72 | 1.53 | 4 | 10
13 | 85 | CONCLUIDO | 1.4983 | 66.74 | 63.08 | 99.6 | 1.33 | 38 | 187.14 | 51.39 | 14 | 36 | 36.75 | 23314.98 | 718.68 | 2163.47 | 217.82 | 168.28 | 22960.12 | 0.77 | 0.85 | 36.72 | 1.37 | 4 | 10
14 | 85 | CONCLUIDO | 1.5031 | 66.53 | 62.97 | 107.95 | 1.41 | 35 | 188.66 | 51.39 | 15 | 33 | 37.27 | 23502.4 | 707.75 | 2163.39 | 214.28 | 168.28 | 21208.69 | 0.79 | 0.86 | 36.72 | 1.26 | 4 | 10
15 | 85 | CONCLUIDO | 1.5058 | 66.41 | 62.92 | 114.4 | 1.49 | 33 | 190.19 | 51.39 | 16 | 31 | 37.79 | 23690.52 | 698.42 | 2163.38 | 212.3 | 168.28 | 20228.56 | 0.79 | 0.86 | 36.72 | 1.21 | 4 | 10
16 | 85 | CONCLUIDO | 1.5109 | 66.19 | 62.8 | 125.59 | 1.57 | 30 | 191.72 | 51.39 | 17 | 28 | 38.33 | 23879.37 | 686.95 | 2163.51 | 208.36 | 168.28 | 18272.78 | 0.81 | 0.86 | 36.71 | 1.08 | 4 | 10
17 | 85 | CONCLUIDO | 1.5142 | 66.04 | 62.72 | 134.4 | 1.65 | 28 | 193.26 | 51.39 | 18 | 23 | 38.86 | 24068.93 | 676.85 | 2163.34 | 205.55 | 168.28 | 16878.26 | 0.82 | 0.86 | 36.72 | 1.01 | 4 | 10
18 | 85 | CONCLUIDO | 1.5155 | 65.98 | 62.7 | 139.33 | 1.73 | 27 | 194.8 | 51.39 | 19 | 9 | 39.41 | 24259.23 | 673.26 | 2163.55 | 204.11 | 168.28 | 16160.83 | 0.82 | 0.86 | 36.73 | 0.98 | 4 | 10
19 | 85 | CONCLUIDO | 1.5156 | 65.98 | 62.69 | 139.32 | 1.81 | 27 | 196.35 | 51.39 | 20 | 0 | 39.96 | 24450.27 | 676.49 | 2163.51 | 203.85 | 168.28 | 16033.67 | 0.83 | 0.86 | 36.74 | 0.98 | 4 | 10
0 | 20 | CONCLUIDO | 1.2814 | 78.04 | 72.75 | 15.05 | 0.34 | 290 | 51.33 | 24.83 | 1 | 288 | 5.51 | 6564.78 | 400.48 | 2168.19 | 537.74 | 168.28 | 181662.4 | 0.31 | 0.74 | 37.16 | 10.97 | 4 | 10
1 | 20 | CONCLUIDO | 1.4412 | 69.39 | 66.17 | 33.09 | 0.66 | 120 | 52.47 | 24.83 | 2 | 105 | 5.64 | 6705.1 | 329.87 | 2165.1 | 319.66 | 168.28 | 73470.52 | 0.53 | 0.82 | 36.88 | 4.44 | 4 | 10
2 | 20 | CONCLUIDO | 1.4488 | 69.02 | 65.93 | 35.96 | 0.97 | 110 | 53.61 | 24.83 | 3 | 0 | 5.78 | 6845.59 | 328.55 | 2166.19 | 307.17 | 168.28 | 67278.59 | 0.55 | 0.82 | 36.99 | 4.2 | 4 | 10
0 | 65 | CONCLUIDO | 0.8905 | 112.3 | 90.25 | 7.42 | 0.13 | 730 | 133.21 | 46.47 | 1 | 728 | 20.75 | 16663.42 | 1005.09 | 2176.82 | 1122.02 | 168.28 | 471599.83 | 0.15 | 0.6 | 37.84 | 28.36 | 4 | 10
1 | 65 | CONCLUIDO | 1.2081 | 82.78 | 72.7 | 15.04 | 0.26 | 290 | 134.55 | 46.47 | 2 | 288 | 21.09 | 16828.84 | 802.56 | 2168.13 | 536.91 | 168.28 | 181244.11 | 0.31 | 0.74 | 37.15 | 10.93 | 4 | 10
2 | 65 | CONCLUIDO | 1.3239 | 75.54 | 68.46 | 22.82 | 0.39 | 180 | 135.9 | 46.47 | 3 | 178 | 21.43 | 16994.64 | 746.01 | 2166.01 | 395.99 | 168.28 | 111338.38 | 0.42 | 0.79 | 36.96 | 6.71 | 4 | 10
3 | 65 | CONCLUIDO | 1.383 | 72.31 | 66.59 | 30.73 | 0.52 | 130 | 137.25 | 46.47 | 4 | 128 | 21.78 | 17160.92 | 715.05 | 2165.17 | 334.27 | 168.28 | 80725.81 | 0.5 | 0.81 | 36.87 | 4.85 | 4 | 10
4 | 65 | CONCLUIDO | 1.4207 | 70.39 | 65.46 | 38.89 | 0.64 | 101 | 138.6 | 46.47 | 5 | 99 | 22.13 | 17327.69 | 692.26 | 2164.41 | 296.85 | 168.28 | 62162.6 | 0.57 | 0.82 | 36.82 | 3.73 | 4 | 10
5 | 65 | CONCLUIDO | 1.4455 | 69.18 | 64.77 | 47.39 | 0.76 | 82 | 139.95 | 46.47 | 6 | 80 | 22.49 | 17494.97 | 673.86 | 2164.22 | 273.38 | 168.28 | 50519.35 | 0.62 | 0.83 | 36.81 | 3.04 | 4 | 10
6 | 65 | CONCLUIDO | 1.464 | 68.31 | 64.25 | 55.87 | 0.88 | 69 | 141.31 | 46.47 | 7 | 67 | 22.85 | 17662.75 | 656.56 | 2164.07 | 256.47 | 168.28 | 42131.46 | 0.66 | 0.84 | 36.78 | 2.53 | 4 | 10
7 | 65 | CONCLUIDO | 1.4778 | 67.67 | 63.88 | 64.97 | 0.99 | 59 | 142.68 | 46.47 | 8 | 57 | 23.21 | 17831.04 | 641.58 | 2164.04 | 244.57 | 168.28 | 36231.46 | 0.69 | 0.84 | 36.76 | 2.16 | 4 | 10
8 | 65 | CONCLUIDO | 1.4892 | 67.15 | 63.58 | 74.8 | 1.11 | 51 | 144.05 | 46.47 | 9 | 49 | 23.58 | 17999.83 | 626.24 | 2163.65 | 234.34 | 168.28 | 31157.55 | 0.72 | 0.85 | 36.75 | 1.87 | 4 | 10
9 | 65 | CONCLUIDO | 1.498 | 66.76 | 63.35 | 84.47 | 1.22 | 45 | 145.42 | 46.47 | 10 | 43 | 23.95 | 18169.15 | 610.99 | 2163.85 | 226.94 | 168.28 | 27488.15 | 0.74 | 0.85 | 36.73 | 1.64 | 4 | 10
10 | 65 | CONCLUIDO | 1.5052 | 66.44 | 63.17 | 94.75 | 1.33 | 40 | 146.8 | 46.47 | 11 | 38 | 24.33 | 18338.99 | 596.33 | 2163.63 | 220.76 | 168.28 | 24419.4 | 0.76 | 0.85 | 36.72 | 1.45 | 4 | 10
11 | 65 | CONCLUIDO | 1.5108 | 66.19 | 63.03 | 105.05 | 1.43 | 36 | 148.18 | 46.47 | 12 | 28 | 24.71 | 18509.36 | 582.71 | 2163.7 | 215.59 | 168.28 | 21858.47 | 0.78 | 0.86 | 36.74 | 1.31 | 4 | 10
12 | 65 | CONCLUIDO | 1.5116 | 66.16 | 63.02 | 108.04 | 1.54 | 35 | 149.56 | 46.47 | 13 | 2 | 25.1 | 18680.25 | 580.3 | 2163.75 | 214.54 | 168.28 | 21334.12 | 0.78 | 0.86 | 36.76 | 1.31 | 4 | 10
13 | 65 | CONCLUIDO | 1.5115 | 66.16 | 63.03 | 108.05 | 1.64 | 35 | 150.95 | 46.47 | 14 | 0 | 25.49 | 18851.69 | 584.98 | 2163.79 | 214.61 | 168.28 | 21369.05 | 0.78 | 0.86 | 36.77 | 1.31 | 4 | 10
0 | 75 | CONCLUIDO | 0.822 | 121.66 | 94.17 | 6.85 | 0.12 | 825 | 150.44 | 49.1 | 1 | 823 | 25.34 | 18787.76 | 1135.1 | 2179.08 | 1252.54 | 168.28 | 536387.97 | 0.13 | 0.57 | 38.01 | 32.27 | 4 | 10
1 | 75 | CONCLUIDO | 1.1643 | 85.89 | 73.83 | 13.84 | 0.23 | 320 | 151.83 | 49.1 | 2 | 318 | 25.73 | 18959.54 | 885.06 | 2168.5 | 575.17 | 168.28 | 200225.99 | 0.29 | 0.73 | 37.17 | 12.05 | 4 | 10
2 | 75 | CONCLUIDO | 1.2907 | 77.48 | 69.15 | 20.95 | 0.35 | 198 | 153.23 | 49.1 | 3 | 196 | 26.13 | 19131.85 | 820.76 | 2166.57 | 418.79 | 168.28 | 122645.07 | 0.4 | 0.78 | 36.99 | 7.4 | 4 | 10
3 | 75 | CONCLUIDO | 1.3585 | 73.61 | 67 | 28.31 | 0.46 | 142 | 154.63 | 49.1 | 4 | 140 | 26.53 | 19304.72 | 786.31 | 2165.64 | 348.03 | 168.28 | 87548.44 | 0.48 | 0.81 | 36.88 | 5.25 | 4 | 10
4 | 75 | CONCLUIDO | 1.3983 | 71.52 | 65.85 | 35.59 | 0.57 | 111 | 156.03 | 49.1 | 5 | 109 | 26.94 | 19478.15 | 764.08 | 2164.35 | 309.32 | 168.28 | 68346.01 | 0.54 | 0.82 | 36.85 | 4.12 | 4 | 10
5 | 75 | CONCLUIDO | 1.4269 | 70.08 | 65.06 | 43.37 | 0.67 | 90 | 157.44 | 49.1 | 6 | 88 | 27.35 | 19652.13 | 745.24 | 2164.8 | 283.65 | 168.28 | 55617.36 | 0.59 | 0.83 | 36.8 | 3.33 | 4 | 10
6 | 75 | CONCLUIDO | 1.4468 | 69.12 | 64.52 | 50.94 | 0.78 | 76 | 158.86 | 49.1 | 7 | 74 | 27.77 | 19826.68 | 729.81 | 2164.25 | 265.36 | 168.28 | 46540.37 | 0.63 | 0.84 | 36.79 | 2.8 | 4 | 10
7 | 75 | CONCLUIDO | 1.4613 | 68.43 | 64.14 | 58.31 | 0.88 | 66 | 160.28 | 49.1 | 8 | 64 | 28.19 | 20001.93 | 715.9 | 2164.18 | 252.73 | 168.28 | 40276.72 | 0.67 | 0.84 | 36.77 | 2.42 | 4 | 10
8 | 75 | CONCLUIDO | 1.4744 | 67.82 | 63.8 | 67.16 | 0.99 | 57 | 161.71 | 49.1 | 9 | 55 | 28.61 | 20177.64 | 702.14 | 2163.7 | 242.39 | 168.28 | 35150.72 | 0.69 | 0.85 | 36.74 | 2.09 | 4 | 10
9 | 75 | CONCLUIDO | 1.4831 | 67.42 | 63.59 | 74.81 | 1.09 | 51 | 163.13 | 49.1 | 10 | 49 | 29.04 | 20353.94 | 689.85 | 2163.6 | 234.7 | 168.28 | 31338.45 | 0.72 | 0.85 | 36.75 | 1.87 | 4 | 10
10 | 75 | CONCLUIDO | 1.4923 | 67.01 | 63.36 | 84.48 | 1.18 | 45 | 164.57 | 49.1 | 11 | 43 | 29.47 | 20530.82 | 676.42 | 2163.55 | 227.16 | 168.28 | 27594.24 | 0.74 | 0.85 | 36.73 | 1.64 | 4 | 10
11 | 75 | CONCLUIDO | 1.4987 | 66.72 | 63.2 | 92.48 | 1.28 | 41 | 166.01 | 49.1 | 12 | 39 | 29.91 | 20708.3 | 664.68 | 2163.6 | 221.59 | 168.28 | 24831.5 | 0.76 | 0.85 | 36.73 | 1.48 | 4 | 10
12 | 75 | CONCLUIDO | 1.5052 | 66.44 | 63.03 | 102.21 | 1.38 | 37 | 167.45 | 49.1 | 13 | 35 | 30.36 | 20886.38 | 651.51 | 2163.49 | 216.09 | 168.28 | 22103.57 | 0.78 | 0.86 | 36.72 | 1.31 | 4 | 10
13 | 75 | CONCLUIDO | 1.5092 | 66.26 | 62.94 | 111.08 | 1.47 | 34 | 168.9 | 49.1 | 14 | 32 | 30.81 | 21065.06 | 640.9 | 2163.43 | 213.42 | 168.28 | 20780.39 | 0.79 | 0.86 | 36.71 | 1.23 | 4 | 10
14 | 75 | CONCLUIDO | 1.5137 | 66.06 | 62.84 | 121.63 | 1.56 | 31 | 170.35 | 49.1 | 15 | 23 | 31.26 | 21244.37 | 627.51 | 2163.57 | 209.52 | 168.28 | 18843.84 | 0.8 | 0.86 | 36.72 | 1.13 | 4 | 10
15 | 75 | CONCLUIDO | 1.5151 | 66 | 62.81 | 125.61 | 1.65 | 30 | 171.81 | 49.1 | 16 | 1 | 31.72 | 21424.29 | 624.55 | 2163.88 | 207.7 | 168.28 | 17939.64 | 0.81 | 0.86 | 36.74 | 1.09 | 4 | 10
16 | 75 | CONCLUIDO | 1.515 | 66.01 | 62.81 | 125.62 | 1.74 | 30 | 173.28 | 49.1 | 17 | 0 | 32.18 | 21604.83 | 629.4 | 2163.82 | 207.84 | 168.28 | 18010.77 | 0.81 | 0.86 | 36.74 | 1.1 | 4 | 10
0 | 95 | CONCLUIDO | 0.6943 | 144.03 | 103.03 | 5.97 | 0.1 | 1035 | 185.69 | 53.44 | 1 | 1033 | 36.26 | 23136.14 | 1420.18 | 2182.56 | 1549 | 168.28 | 683564.15 | 0.11 | 0.53 | 38.34 | 41.08 | 4 | 10
1 | 95 | CONCLUIDO | 1.0782 | 92.75 | 76.17 | 12.06 | 0.19 | 379 | 187.21 | 53.44 | 2 | 377 | 36.77 | 23322.88 | 1048.59 | 2169.78 | 652 | 168.28 | 238348.37 | 0.26 | 0.71 | 37.29 | 14.37 | 4 | 10
2 | 95 | CONCLUIDO | 1.2264 | 81.54 | 70.44 | 18.22 | 0.28 | 232 | 188.73 | 53.44 | 3 | 230 | 37.29 | 23510.33 | 964.13 | 2167.34 | 462.17 | 168.28 | 144167.89 | 0.36 | 0.77 | 37.03 | 8.68 | 4 | 10
3 | 95 | CONCLUIDO | 1.3048 | 76.64 | 67.95 | 24.41 | 0.37 | 167 | 190.25 | 53.44 | 4 | 165 | 37.82 | 23698.48 | 923.92 | 2165.93 | 379.49 | 168.28 | 103152.8 | 0.44 | 0.79 | 36.93 | 6.21 | 4 | 10
4 | 95 | CONCLUIDO | 1.3542 | 73.84 | 66.54 | 30.71 | 0.46 | 130 | 191.78 | 53.44 | 5 | 128 | 38.35 | 23887.36 | 898.19 | 2165.09 | 332.68 | 168.28 | 79933.7 | 0.51 | 0.81 | 36.87 | 4.8 | 4 | 10
5 | 95 | CONCLUIDO | 1.3867 | 72.12 | 65.66 | 36.82 | 0.55 | 107 | 193.32 | 53.44 | 6 | 105 | 38.89 | 24076.95 | 879.82 | 2164.59 | 303.46 | 168.28 | 65437.2 | 0.55 | 0.82 | 36.84 | 3.93 | 4 | 10
6 | 95 | CONCLUIDO | 1.4111 | 70.87 | 65.05 | 43.36 | 0.64 | 90 | 194.86 | 53.44 | 7 | 88 | 39.43 | 24267.28 | 864.58 | 2164.53 | 283.25 | 168.28 | 55413.94 | 0.59 | 0.83 | 36.8 | 3.32 | 4 | 10
7 | 95 | CONCLUIDO | 1.4298 | 69.94 | 64.57 | 49.67 | 0.72 | 78 | 196.41 | 53.44 | 8 | 76 | 39.98 | 24458.36 | 851.44 | 2164.19 | 267.11 | 168.28 | 47406.68 | 0.63 | 0.84 | 36.79 | 2.84 | 4 | 10
8 | 95 | CONCLUIDO | 1.4451 | 69.2 | 64.2 | 56.65 | 0.81 | 68 | 197.97 | 53.44 | 9 | 66 | 40.53 | 24650.18 | 839.82 | 2164.35 | 254.62 | 168.28 | 41210.34 | 0.66 | 0.84 | 36.78 | 2.48 | 4 | 10
9 | 95 | CONCLUIDO | 1.4561 | 68.67 | 63.94 | 62.89 | 0.89 | 61 | 199.53 | 53.44 | 10 | 59 | 41.1 | 24842.77 | 829.03 | 2163.71 | 245.88 | 168.28 | 36877.64 | 0.68 | 0.84 | 36.77 | 2.21 | 4 | 10
10 | 95 | CONCLUIDO | 1.465 | 68.26 | 63.74 | 69.54 | 0.97 | 55 | 201.1 | 53.44 | 11 | 53 | 41.66 | 25036.12 | 820.59 | 2163.77 | 239.91 | 168.28 | 33922.31 | 0.7 | 0.85 | 36.75 | 2.03 | 4 | 10
11 | 95 | CONCLUIDO | 1.4736 | 67.86 | 63.53 | 76.24 | 1.05 | 50 | 202.67 | 53.44 | 12 | 48 | 42.24 | 25230.25 | 810.03 | 2163.72 | 232.82 | 168.28 | 30402.52 | 0.72 | 0.85 | 36.74 | 1.82 | 4 | 10
12 | 95 | CONCLUIDO | 1.4798 | 67.58 | 63.4 | 82.69 | 1.13 | 46 | 204.25 | 53.44 | 13 | 44 | 42.82 | 25425.3 | 800.55 | 2163.65 | 228.12 | 168.28 | 28070.98 | 0.74 | 0.85 | 36.74 | 1.68 | 4 | 10
13 | 95 | CONCLUIDO | 1.4869 | 67.26 | 63.22 | 90.32 | 1.21 | 42 | 205.84 | 53.44 | 14 | 40 | 43.4 | 25621.03 | 791.51 | 2163.45 | 222.52 | 168.28 | 25293.17 | 0.76 | 0.85 | 36.73 | 1.51 | 4 | 10
14 | 95 | CONCLUIDO | 1.4916 | 67.04 | 63.12 | 97.11 | 1.28 | 39 | 207.43 | 53.44 | 15 | 37 | 44 | 25817.56 | 782.63 | 2163.86 | 219.51 | 168.28 | 23801.89 | 0.77 | 0.85 | 36.71 | 1.41 | 4 | 10
15 | 95 | CONCLUIDO | 1.497 | 66.8 | 62.99 | 104.99 | 1.36 | 36 | 209.03 | 53.44 | 16 | 34 | 44.6 | 26014.91 | 773.89 | 2163.24 | 215.13 | 168.28 | 21627.35 | 0.78 | 0.86 | 36.71 | 1.28 | 4 | 10
16 | 95 | CONCLUIDO | 1.5 | 66.67 | 62.93 | 111.06 | 1.43 | 34 | 210.64 | 53.44 | 17 | 32 | 45.21 | 26213.09 | 764.46 | 2163.5 | 212.8 | 168.28 | 20470.44 | 0.79 | 0.86 | 36.72 | 1.22 | 4 | 10
17 | 95 | CONCLUIDO | 1.503 | 66.53 | 62.88 | 117.89 | 1.51 | 32 | 212.25 | 53.44 | 18 | 30 | 45.82 | 26412.11 | 756.03 | 2163.3 | 211.3 | 168.28 | 19728.82 | 0.8 | 0.86 | 36.71 | 1.16 | 4 | 10
18 | 95 | CONCLUIDO | 1.5062 | 66.39 | 62.81 | 125.61 | 1.58 | 30 | 213.87 | 53.44 | 19 | 28 | 46.44 | 26611.98 | 746.65 | 2163.23 | 208.82 | 168.28 | 18503.14 | 0.81 | 0.86 | 36.71 | 1.09 | 4 | 10
19 | 95 | CONCLUIDO | 1.5101 | 66.22 | 62.71 | 134.38 | 1.65 | 28 | 215.5 | 53.44 | 20 | 26 | 47.07 | 26812.71 | 739.58 | 2163.41 | 205.48 | 168.28 | 16838.96 | 0.82 | 0.86 | 36.71 | 1 | 4 | 10
20 | 95 | CONCLUIDO | 1.5134 | 66.08 | 62.64 | 144.56 | 1.72 | 26 | 217.14 | 53.44 | 21 | 24 | 47.7 | 27014.3 | 729.06 | 2163.23 | 203.25 | 168.28 | 15737.06 | 0.83 | 0.86 | 36.7 | 0.93 | 4 | 10
21 | 95 | CONCLUIDO | 1.5148 | 66.02 | 62.62 | 150.28 | 1.79 | 25 | 218.78 | 53.44 | 22 | 19 | 48.34 | 27216.79 | 723.26 | 2163.41 | 202.19 | 168.28 | 15213.63 | 0.83 | 0.86 | 36.71 | 0.9 | 4 | 10
22 | 95 | CONCLUIDO | 1.5164 | 65.94 | 62.58 | 156.46 | 1.85 | 24 | 220.43 | 53.44 | 23 | 4 | 48.99 | 27420.16 | 719.6 | 2163.39 | 200.5 | 168.28 | 14372.6 | 0.84 | 0.86 | 36.73 | 0.87 | 4 | 10
23 | 95 | CONCLUIDO | 1.5162 | 65.95 | 62.59 | 156.48 | 1.92 | 24 | 222.08 | 53.44 | 24 | 0 | 49.65 | 27624.44 | 724.11 | 2163.48 | 200.55 | 168.28 | 14395.92 | 0.84 | 0.86 | 36.73 | 0.88 | 4 | 10
0 | 55 | CONCLUIDO | 0.9626 | 103.88 | 86.56 | 8.14 | 0.15 | 638 | 116.05 | 43.4 | 1 | 636 | 16.65 | 14546.17 | 879.6 | 2173.97 | 997.29 | 168.28 | 409696.79 | 0.17 | 0.62 | 37.74 | 24.7 | 4 | 10
1 | 55 | CONCLUIDO | 1.2538 | 79.76 | 71.49 | 16.56 | 0.3 | 259 | 117.34 | 43.4 | 2 | 257 | 16.94 | 14705.49 | 716.91 | 2167.3 | 496.85 | 168.28 | 161369.85 | 0.34 | 0.76 | 37.08 | 9.72 | 4 | 10
2 | 55 | CONCLUIDO | 1.3572 | 73.68 | 67.75 | 25.25 | 0.45 | 161 | 118.63 | 43.4 | 3 | 159 | 17.23 | 14865.24 | 667.48 | 2165.81 | 372.76 | 168.28 | 99816.3 | 0.45 | 0.8 | 36.93 | 6.01 | 4 | 10
3 | 55 | CONCLUIDO | 1.4107 | 70.89 | 66.03 | 34.15 | 0.59 | 116 | 119.93 | 43.4 | 4 | 114 | 17.53 | 15025.44 | 637.81 | 2165.03 | 315.27 | 168.28 | 71296.19 | 0.53 | 0.82 | 36.86 | 4.3 | 4 | 10
4 | 55 | CONCLUIDO | 1.4433 | 69.28 | 65.05 | 43.37 | 0.73 | 90 | 121.23 | 43.4 | 5 | 88 | 17.83 | 15186.08 | 614.97 | 2164.5 | 282.88 | 168.28 | 55229.81 | 0.59 | 0.83 | 36.81 | 3.32 | 4 | 10
5 | 55 | CONCLUIDO | 1.467 | 68.17 | 64.36 | 53.63 | 0.86 | 72 | 122.54 | 43.4 | 6 | 70 | 18.14 | 15347.16 | 594.63 | 2163.88 | 260.28 | 168.28 | 44021.78 | 0.65 | 0.84 | 36.78 | 2.64 | 4 | 10
6 | 55 | CONCLUIDO | 1.4827 | 67.44 | 63.92 | 63.92 | 1 | 60 | 123.85 | 43.4 | 7 | 58 | 18.45 | 15508.69 | 576.24 | 2163.85 | 246.16 | 168.28 | 37019.48 | 0.68 | 0.84 | 36.75 | 2.2 | 4 | 10
7 | 55 | CONCLUIDO | 1.4951 | 66.88 | 63.58 | 74.8 | 1.13 | 51 | 125.16 | 43.4 | 8 | 49 | 18.76 | 15670.68 | 558.39 | 2163.52 | 234.28 | 168.28 | 31123.94 | 0.72 | 0.85 | 36.75 | 1.87 | 4 | 10
8 | 55 | CONCLUIDO | 1.5049 | 66.45 | 63.31 | 86.34 | 1.26 | 44 | 126.48 | 43.4 | 9 | 41 | 19.08 | 15833.12 | 540.16 | 2163.65 | 225.17 | 168.28 | 26606.11 | 0.75 | 0.85 | 36.74 | 1.6 | 4 | 10
9 | 55 | CONCLUIDO | 1.5084 | 66.3 | 63.23 | 92.53 | 1.38 | 41 | 127.8 | 43.4 | 10 | 4 | 19.4 | 15996.02 | 532.56 | 2163.94 | 221.33 | 168.28 | 24699.14 | 0.76 | 0.85 | 36.77 | 1.52 | 4 | 10
10 | 55 | CONCLUIDO | 1.5082 | 66.3 | 63.24 | 92.55 | 1.5 | 41 | 129.13 | 43.4 | 11 | 0 | 19.73 | 16159.39 | 537.09 | 2164.01 | 221.35 | 168.28 | 24712.41 | 0.76 | 0.85 | 36.78 | 1.52 | 4 | 10

## gráficos
Selecione o eixo X:
Selecione o eixo Y:
Selecione o eixo Z:
Eixo X | Eixo Y | Eixo Z
0 | 0 | 0
0 | 0 | 0
0 | 0 | 0
0 | 0 | 0
0 | 0 | 0
0 | 0 | 0
0 | 0 | 0
0 | 0 | 0
0 | 0 | 0
0 | 0 | 0
0 | 0 | 0
0 | 0 | 0
0 | 0 | 0
0 | 0 | 0
0 | 0 | 0
0 | 0 | 0
0 | 0 | 0
0 | 0 | 0
0 | 0 | 0
0 | 0 | 0
0 | 0 | 0
0 | 0 | 0
0 | 0 | 0
0 | 0 | 0
0 | 0 | 0
0 | 0 | 0
0 | 0 | 0
0 | 0 | 0
0 | 0 | 0
0 | 0 | 0
0 | 0 | 0
0 | 0 | 0
0 | 0 | 0
0 | 0 | 0
0 | 0 | 0
0 | 0 | 0
0 | 0 | 0
0 | 0 | 0
0 | 0 | 0
0 | 0 | 0
0 | 0 | 0
0 | 0 | 0
0 | 0 | 0
0 | 0 | 0
0 | 0 | 0
0 | 0 | 0
0 | 0 | 0
0 | 0 | 0
0 | 0 | 0
0 | 0 | 0
0 | 0 | 0
0 | 0 | 0
0 | 0 | 0
0 | 0 | 0
0 | 0 | 0
0 | 0 | 0
0 | 0 | 0
0 | 0 | 0
0 | 0 | 0
0 | 0 | 0
0 | 0 | 0
0 | 0 | 0
0 | 0 | 0
0 | 0 | 0
0 | 0 | 0
0 | 0 | 0
0 | 0 | 0
0 | 0 | 0
0 | 0 | 0
0 | 0 | 0
0 | 0 | 0
0 | 0 | 0
0 | 0 | 0
0 | 0 | 0
0 | 0 | 0
0 | 0 | 0
0 | 0 | 0
0 | 0 | 0
0 | 0 | 0
0 | 0 | 0
0 | 0 | 0
0 | 0 | 0
0 | 0 | 0
0 | 0 | 0
0 | 0 | 0
0 | 0 | 0
0 | 0 | 0
0 | 0 | 0
0 | 0 | 0
0 | 0 | 0
0 | 0 | 0
0 | 0 | 0
0 | 0 | 0
0 | 0 | 0
0 | 0 | 0
0 | 0 | 0
0 | 0 | 0
0 | 0 | 0
0 | 0 | 0
0 | 0 | 0
0 | 0 | 0
0 | 0 | 0
0 | 0 | 0
0 | 0 | 0
0 | 0 | 0
0 | 0 | 0
0 | 0 | 0
0 | 0 | 0
0 | 0 | 0
0 | 0 | 0
0 | 0 | 0
0 | 0 | 0
0 | 0 | 0
0 | 0 | 0
0 | 0 | 0
0 | 0 | 0
0 | 0 | 0
0 | 0 | 0
0 | 0 | 0
0 | 0 | 0
0 | 0 | 0
0 | 0 | 0
0 | 0 | 0
0 | 0 | 0
0 | 0 | 0
0 | 0 | 0
0 | 0 | 0
0 | 0 | 0
0 | 0 | 0
0 | 0 | 0
0 | 0 | 0
0 | 0 | 0
0 | 0 | 0
0 | 0 | 0
0 | 0 | 0
0 | 0 | 0
0 | 0 | 0
0 | 0 | 0
0 | 0 | 0
0 | 0 | 0
0 | 0 | 0
0 | 0 | 0
0 | 0 | 0
0 | 0 | 0
0 | 0 | 0
0 | 0 | 0
0 | 0 | 0
0 | 0 | 0
0 | 0 | 0
0 | 0 | 0
0 | 0 | 0
0 | 0 | 0
0 | 0 | 0
0 | 0 | 0
0 | 0 | 0
0 | 0 | 0
0 | 0 | 0
0 | 0 | 0
0 | 0 | 0
0 | 0 | 0
0 | 0 | 0
0 | 0 | 0
0 | 0 | 0
0 | 0 | 0
0 | 0 | 0
0 | 0 | 0
0 | 0 | 0
0 | 0 | 0
0 | 0 | 0
0 | 0 | 0
0 | 0 | 0
0 | 0 | 0
0 | 0 | 0
0 | 0 | 0
0 | 0 | 0
0 | 0 | 0
0 | 0 | 0
0 | 0 | 0
0 | 0 | 0
0 | 0 | 0
0 | 0 | 0
0 | 0 | 0
0 | 0 | 0
0 | 0 | 0
0 | 0 | 0
0 | 0 | 0
0 | 0 | 0
0 | 0 | 0
0 | 0 | 0
0 | 0 | 0
0 | 0 | 0
0 | 0 | 0
0 | 0 | 0
0 | 0 | 0
0 | 0 | 0
0 | 0 | 0
0 | 0 | 0
0 | 0 | 0
0 | 0 | 0
0 | 0 | 0
0 | 0 | 0
0 | 0 | 0
0 | 0 | 0
0 | 0 | 0
0 | 0 | 0
0 | 0 | 0
0 | 0 | 0
0 | 0 | 0
0 | 0 | 0
0 | 0 | 0
0 | 0 | 0
0 | 0 | 0
0 | 0 | 0
0 | 0 | 0
0 | 0 | 0
0 | 0 | 0
0 | 0 | 0
0 | 0 | 0
0 | 0 | 0
0 | 0 | 0
0 | 0 | 0
0 | 0 | 0
0 | 0 | 0
0 | 0 | 0
0 | 0 | 0

## hidden (hidden)
Unnamed: 0
Volume de calda [L]
STATUS
Capacidade operacional [ha/h]
Tempo de missao [h]
Tempo util [h]
Tempo por voo [min]
Autonomia Projetada [h]
N° Voos
MTOW [kg]
Massa Estrutura [kg]
Combustível [kg]
Abastecimentos
Massa gerador
Potência gerador [W]
Combustível consumido [L]
Calda cons [L]
Distância percorrida [km]
Distância Pulverizando [km]
RTL ACUMULADO[m]
EOC [km/km]
EOC [h/h]
Tempo de manobra [h]
Tempo rtl_rtw [h]
V pulv [m/s]
V desloc [m/s]