## Sheet1
| Volume de calda [L] | STATUS | Capacidade operacional [ha/h] | Tempo de missao [h] | Tempo util [h] | Tempo por voo [min] | Autonomia Projetada [h] | N° Voos | MTOW [kg] | Massa Estrutura [kg] | Combustível [kg] | Abastecimentos | Massa gerador | ´Potencia gerador [W] | Combustivel consumido [L] | Calda cons [L] | Distancia percorrida [km] | Distancia Pulverizando [km] | RTL ACUMULADO[m] | EOC [km/km] | EOC [h/h] | Tempo de manobra [h] | Tempo rtl_rtw [h] | V pulv[m/s] | V desloc [m/s]
0 | 10 | CONCLUIDO | 1.3441 | 74.4 | 71.38 | 34.54 | 1.23 | 124 | 27.2 | 12.1 | 2 | 0 | 3.1 | 3588.35 | 213.32 | 1222.26 | 361.75 | 171.55 | 93916.86 | 0.47 | 0.88 | 19.53 | 5.71 | 1 | 10
1 | 20 | CONCLUIDO | 1.3256 | 75.44 | 72.12 | 30.69 | 0.66 | 141 | 52.47 | 24.83 | 2 | 139 | 5.64 | 6705.1 | 387.89 | 1221.81 | 392.55 | 171.55 | 109232.41 | 0.44 | 0.87 | 19.4 | 12.16 | 1 | 10
2 | 30 | CONCLUIDO | 1.2749 | 78.44 | 74.47 | 23.39 | 0.48 | 191 | 72.7 | 32.27 | 2 | 189 | 8.43 | 9200.25 | 525.73 | 1221.99 | 472.14 | 171.55 | 148776.26 | 0.36 | 0.85 | 19.48 | 20.96 | 1 | 10
3 | 40 | CONCLUIDO | 1.2369 | 80.85 | 76.33 | 19.83 | 0.39 | 231 | 91.1 | 37.55 | 2 | 229 | 11.54 | 11468.97 | 638.4 | 1222.06 | 534.72 | 171.55 | 179868.63 | 0.32 | 0.83 | 19.56 | 31.61 | 1 | 10
4 | 50 | CONCLUIDO | 1.2013 | 83.24 | 78.19 | 17.44 | 0.32 | 269 | 108.68 | 41.65 | 2 | 267 | 15.03 | 13638.32 | 741.89 | 1222.12 | 596.83 | 171.55 | 210732.67 | 0.29 | 0.81 | 19.65 | 44.13 | 1 | 10
5 | 60 | CONCLUIDO | 1.1716 | 85.35 | 79.81 | 15.75 | 0.28 | 304 | 125.95 | 45 | 2 | 302 | 18.95 | 15767.7 | 838.28 | 1222.16 | 651.91 | 171.55 | 238099.42 | 0.26 | 0.79 | 19.7 | 58.27 | 1 | 10