## Sheet1
| Volume de calda [L] | STATUS | Capacidade operacional [ha/h] | Tempo de missao [h] | Tempo util [h] | Tempo por voo [min] | Autonomia Projetada [h] | N° Voos | MTOW [kg] | Massa Estrutura [kg] | Combustível [kg] | Abastecimentos | Massa gerador | ´Potencia gerador [W] | Combustivel consumido [L] | Calda cons [L] | Distancia percorrida [km] | Distancia Pulverizando [km] | RTL ACUMULADO[m] | EOC [km/km] | EOC [h/h] | Tempo de manobra [h] | Tempo rtl_rtw [h] | V pulv[m/s] | V desloc [m/s]
0 | 10 | CONCLUIDO | 1.3441 | 74.4 | 71.38 | 34.54 | 2.29 | 124 | 29.38 | 12.1 | 4 | 0 | 3.28 | 3857 | 229.14 | 1222.26 | 361.75 | 171.55 | 93916.86 | 0.47 | 0.88 | 19.53 | 5.71 | 1 | 10
1 | 20 | CONCLUIDO | 1.4061 | 71.12 | 68.62 | 64.33 | 1.27 | 64 | 54.75 | 24.83 | 4 | 23 | 5.92 | 6986.39 | 333.5 | 1221.86 | 271.91 | 171.55 | 49297.85 | 0.63 | 0.92 | 19.34 | 8.66 | 1 | 10
2 | 30 | CONCLUIDO | 1.3831 | 72.3 | 69.51 | 49.06 | 0.93 | 85 | 75.07 | 32.27 | 4 | 83 | 8.8 | 9492.55 | 466.64 | 1221.8 | 303.19 | 171.55 | 64832.18 | 0.57 | 0.91 | 19.34 | 12.51 | 1 | 10
3 | 40 | CONCLUIDO | 1.36 | 73.53 | 70.42 | 40.63 | 0.75 | 104 | 93.55 | 37.55 | 4 | 102 | 12 | 11772.07 | 571.44 | 1221.94 | 334.07 | 171.55 | 80176.58 | 0.51 | 0.9 | 19.37 | 17.26 | 1 | 10
4 | 50 | CONCLUIDO | 1.3417 | 74.53 | 71.14 | 35.57 | 0.63 | 120 | 111.23 | 41.65 | 4 | 118 | 15.58 | 13952.52 | 661.26 | 1221.9 | 358.43 | 171.55 | 92280.72 | 0.48 | 0.89 | 19.39 | 22.73 | 1 | 10
5 | 60 | CONCLUIDO | 1.324 | 75.53 | 71.86 | 31.94 | 0.55 | 135 | 128.59 | 45 | 4 | 133 | 19.59 | 16093.6 | 743.7 | 1221.9 | 383.17 | 171.55 | 104571.85 | 0.45 | 0.88 | 19.41 | 28.93 | 1 | 10