## Sheet1
| Volume de calda [L] | STATUS | Capacidade operacional [ha/h] | Tempo de missao [h] | Tempo util [h] | Tempo por voo [min] | Autonomia Projetada [h] | N° Voos | MTOW [kg] | Massa Estrutura [kg] | Combustível [kg] | Abastecimentos | Massa gerador | ´Potencia gerador [W] | Combustivel consumido [L] | Calda cons [L] | Distancia percorrida [km] | Distancia Pulverizando [km] | RTL ACUMULADO[m] | EOC [km/km] | EOC [h/h] | Tempo de manobra [h] | Tempo rtl_rtw [h] | V pulv[m/s] | V desloc [m/s]
0 | 10 | CONCLUIDO | 1.3441 | 74.4 | 71.38 | 34.54 | 2.77 | 124 | 30.47 | 12.1 | 5 | 0 | 3.37 | 3991.72 | 236.95 | 1222.26 | 361.75 | 171.55 | 93916.86 | 0.47 | 0.88 | 19.53 | 5.71 | 1 | 10
1 | 20 | CONCLUIDO | 1.4071 | 71.07 | 68.56 | 65.29 | 1.55 | 63 | 55.89 | 24.83 | 5 | 0 | 6.07 | 7127.49 | 338.54 | 1222.09 | 268.59 | 171.55 | 47645.76 | 0.64 | 0.92 | 19.37 | 8.6 | 1 | 10
2 | 30 | CONCLUIDO | 1.4043 | 71.21 | 68.62 | 62.38 | 1.15 | 66 | 76.26 | 32.27 | 5 | 64 | 8.99 | 9639.2 | 447.4 | 1221.88 | 274.14 | 171.55 | 50401.83 | 0.63 | 0.92 | 19.28 | 11.56 | 1 | 10
3 | 40 | CONCLUIDO | 1.3848 | 72.21 | 69.35 | 51.37 | 0.93 | 81 | 94.79 | 37.55 | 5 | 79 | 12.23 | 11924.18 | 553.5 | 1221.91 | 298.51 | 171.55 | 62515.05 | 0.57 | 0.91 | 19.32 | 15.25 | 1 | 10
4 | 50 | CONCLUIDO | 1.3687 | 73.06 | 69.96 | 44.65 | 0.78 | 94 | 112.51 | 41.65 | 5 | 92 | 15.86 | 14110.24 | 643.23 | 1221.8 | 318.89 | 171.55 | 72640.25 | 0.54 | 0.9 | 19.34 | 19.54 | 1 | 10
5 | 60 | CONCLUIDO | 1.3554 | 73.78 | 70.45 | 40.26 | 0.68 | 105 | 129.92 | 45 | 5 | 103 | 19.92 | 16257.24 | 723.18 | 1221.96 | 335.81 | 171.55 | 81042.1 | 0.51 | 0.9 | 19.36 | 24.33 | 1 | 10