## Sheet1
| Volume de calda [L] | STATUS | Capacidade operacional [ha/h] | Tempo de missao [h] | Tempo util [h] | Tempo por voo [min] | Autonomia Projetada [h] | N° Voos | MTOW [kg] | Massa Estrutura [kg] | Combustível [kg] | Abastecimentos | Massa gerador | ´Potencia gerador [W] | Combustivel consumido [L] | Calda cons [L] | Distancia percorrida [km] | Distancia Pulverizando [km] | RTL ACUMULADO[m] | EOC [km/km] | EOC [h/h] | Tempo de manobra [h] | Tempo rtl_rtw [h] | V pulv[m/s] | V desloc [m/s]
0 | 10 | CONCLUIDO | 1.3441 | 74.4 | 71.38 | 34.54 | 3.21 | 124 | 31.56 | 12.1 | 6 | 0 | 3.46 | 4126.7 | 244.69 | 1222.26 | 361.75 | 171.55 | 93916.86 | 0.47 | 0.88 | 19.53 | 5.71 | 1 | 10
1 | 20 | CONCLUIDO | 1.4071 | 71.07 | 68.56 | 65.29 | 1.82 | 63 | 57.04 | 24.83 | 6 | 0 | 6.21 | 7268.89 | 344.84 | 1222.09 | 268.59 | 171.55 | 47645.76 | 0.64 | 0.92 | 19.37 | 8.6 | 1 | 10
2 | 30 | CONCLUIDO | 1.4188 | 70.48 | 68.03 | 77.02 | 1.36 | 53 | 77.45 | 32.27 | 6 | 51 | 9.18 | 9786.19 | 429.82 | 1221.78 | 253.94 | 171.55 | 40370.74 | 0.68 | 0.93 | 19.27 | 10.98 | 1 | 10
3 | 40 | CONCLUIDO | 1.4025 | 71.3 | 68.61 | 62.38 | 1.1 | 66 | 96.02 | 37.55 | 6 | 64 | 12.47 | 12076.67 | 537.96 | 1221.87 | 273.78 | 171.55 | 50221.43 | 0.63 | 0.92 | 19.29 | 13.93 | 1 | 10
4 | 50 | CONCLUIDO | 1.3889 | 72 | 69.1 | 54.55 | 0.93 | 76 | 113.79 | 41.65 | 6 | 74 | 16.14 | 14268.39 | 627.55 | 1221.78 | 289.93 | 171.55 | 58246.13 | 0.59 | 0.91 | 19.31 | 17.37 | 1 | 10
5 | 60 | CONCLUIDO | 1.3757 | 72.69 | 69.57 | 48.54 | 0.81 | 86 | 131.25 | 45 | 6 | 84 | 20.25 | 16421.36 | 708.66 | 1221.79 | 305.73 | 171.55 | 66096.41 | 0.56 | 0.91 | 19.33 | 21.28 | 1 | 10