## Sheet1
| Volume de calda [L] | STATUS | Capacidade operacional [ha/h] | Tempo de missao [h] | Tempo util [h] | Tempo por voo [min] | Autonomia Projetada [h] | N° Voos | MTOW [kg] | Massa Estrutura [kg] | Combustível [kg] | Abastecimentos | Massa gerador | ´Potencia gerador [W] | Combustivel consumido [L] | Calda cons [L] | Distancia percorrida [km] | Distancia Pulverizando [km] | RTL ACUMULADO[m] | EOC [km/km] | EOC [h/h] | Tempo de manobra [h] | Tempo rtl_rtw [h] | V pulv[m/s] | V desloc [m/s]
0 | 10 | CONCLUIDO | 1.3441 | 74.4 | 71.38 | 34.54 | 3.63 | 124 | 32.66 | 12.1 | 7 | 0 | 3.56 | 4261.94 | 252.37 | 1222.26 | 361.75 | 171.55 | 93916.86 | 0.47 | 0.88 | 19.53 | 5.71 | 1 | 10
1 | 20 | CONCLUIDO | 1.4071 | 71.07 | 68.56 | 65.29 | 2.09 | 63 | 58.19 | 24.83 | 7 | 0 | 6.36 | 7410.59 | 351.1 | 1222.09 | 268.59 | 171.55 | 47645.76 | 0.64 | 0.92 | 19.37 | 8.6 | 1 | 10
2 | 30 | CONCLUIDO | 1.4282 | 70.02 | 67.62 | 92.21 | 1.56 | 44 | 78.65 | 32.27 | 7 | 28 | 9.38 | 9933.52 | 414.51 | 1221.79 | 239.82 | 171.55 | 33354.63 | 0.72 | 0.93 | 19.26 | 10.56 | 1 | 10
3 | 40 | CONCLUIDO | 1.4144 | 70.7 | 68.13 | 74.32 | 1.27 | 55 | 97.26 | 37.55 | 7 | 53 | 12.71 | 12229.54 | 524.49 | 1221.79 | 257.29 | 171.55 | 42035.72 | 0.67 | 0.93 | 19.27 | 13.03 | 1 | 10
4 | 50 | CONCLUIDO | 1.4025 | 71.3 | 68.53 | 64.24 | 1.07 | 64 | 115.08 | 41.65 | 7 | 62 | 16.43 | 14426.96 | 615.17 | 1221.79 | 270.83 | 171.55 | 48757 | 0.63 | 0.92 | 19.28 | 15.9 | 1 | 10
5 | 60 | CONCLUIDO | 1.3904 | 71.92 | 68.94 | 56.67 | 0.93 | 73 | 132.58 | 45 | 7 | 71 | 20.59 | 16585.95 | 696.47 | 1221.83 | 284.82 | 171.55 | 55706.16 | 0.6 | 0.91 | 19.3 | 19.18 | 1 | 10