## Sheet1
| Volume de calda [L] | STATUS | Capacidade operacional [ha/h] | Tempo de missao [h] | Tempo util [h] | Tempo por voo [min] | Autonomia Projetada [h] | N° Voos | MTOW [kg] | Massa Estrutura [kg] | Combustível [kg] | Abastecimentos | Massa gerador | ´Potencia gerador [W] | Combustivel consumido [L] | Calda cons [L] | Distancia percorrida [km] | Distancia Pulverizando [km] | RTL ACUMULADO[m] | EOC [km/km] | EOC [h/h] | Tempo de manobra [h] | Tempo rtl_rtw [h] | V pulv[m/s] | V desloc [m/s]
0 | 10 | CONCLUIDO | 1.3441 | 74.4 | 71.38 | 34.54 | 4.02 | 124 | 33.76 | 12.1 | 8 | 0 | 3.66 | 4397.45 | 259.98 | 1222.26 | 361.75 | 171.55 | 93916.86 | 0.47 | 0.88 | 19.53 | 5.71 | 1 | 10
1 | 20 | CONCLUIDO | 1.4071 | 71.07 | 68.56 | 65.29 | 2.34 | 63 | 59.34 | 24.83 | 8 | 0 | 6.52 | 7552.59 | 357.32 | 1222.09 | 268.59 | 171.55 | 47645.76 | 0.64 | 0.92 | 19.37 | 8.6 | 1 | 10
2 | 30 | CONCLUIDO | 1.4271 | 70.07 | 67.57 | 96.53 | 1.75 | 42 | 79.84 | 32.27 | 8 | 1 | 9.57 | 10081.19 | 414.12 | 1221.99 | 236.46 | 171.55 | 31681.73 | 0.73 | 0.93 | 19.31 | 10.52 | 1 | 10
3 | 40 | CONCLUIDO | 1.4233 | 70.26 | 67.78 | 86.53 | 1.43 | 47 | 98.5 | 37.55 | 8 | 45 | 12.95 | 12382.79 | 511.41 | 1221.7 | 245.73 | 171.55 | 36292.57 | 0.7 | 0.93 | 19.26 | 12.64 | 1 | 10
4 | 50 | CONCLUIDO | 1.4112 | 70.86 | 68.17 | 73.04 | 1.21 | 56 | 116.37 | 41.65 | 8 | 54 | 16.72 | 14585.96 | 603.97 | 1221.8 | 258.63 | 171.55 | 42700.57 | 0.66 | 0.92 | 19.28 | 15.15 | 1 | 10
5 | 60 | CONCLUIDO | 1.4017 | 71.34 | 68.47 | 65.21 | 1.06 | 63 | 133.92 | 45 | 8 | 61 | 20.93 | 16751.02 | 685.45 | 1221.82 | 269.2 | 171.55 | 47947.48 | 0.64 | 0.92 | 19.28 | 17.97 | 1 | 10