## Sheet1
| Volume de calda [L] | STATUS | Capacidade operacional [ha/h] | Tempo de missao [h] | Tempo util [h] | Tempo por voo [min] | Autonomia Projetada [h] | N° Voos | MTOW [kg] | Massa Estrutura [kg] | Combustível [kg] | Abastecimentos | Massa gerador | ´Potencia gerador [W] | Combustivel consumido [L] | Calda cons [L] | Distancia percorrida [km] | Distancia Pulverizando [km] | RTL ACUMULADO[m] | EOC [km/km] | EOC [h/h] | Tempo de manobra [h] | Tempo rtl_rtw [h] | V pulv[m/s] | V desloc [m/s]
0 | 10 | CONCLUIDO | 1.3441 | 74.4 | 71.38 | 34.54 | 4.73 | 124 | 35.96 | 12.1 | 10 | 0 | 3.86 | 4669.27 | 275.01 | 1222.26 | 361.75 | 171.55 | 93916.86 | 0.47 | 0.88 | 19.53 | 5.71 | 1 | 10
1 | 20 | CONCLUIDO | 1.4071 | 71.07 | 68.56 | 65.29 | 2.82 | 63 | 61.65 | 24.83 | 10 | 0 | 6.83 | 7837.53 | 369.64 | 1222.09 | 268.59 | 171.55 | 47645.76 | 0.64 | 0.92 | 19.37 | 8.6 | 1 | 10
2 | 30 | CONCLUIDO | 1.4271 | 70.07 | 67.58 | 96.54 | 2.13 | 42 | 82.25 | 32.27 | 10 | 0 | 9.98 | 10377.72 | 425.19 | 1222 | 236.59 | 171.55 | 31748.26 | 0.73 | 0.93 | 19.31 | 10.52 | 1 | 10
3 | 40 | CONCLUIDO | 1.4364 | 69.62 | 67.25 | 112.09 | 1.74 | 36 | 101 | 37.55 | 10 | 33 | 13.45 | 12690.46 | 486.38 | 1221.77 | 227.41 | 171.55 | 27187.89 | 0.75 | 0.94 | 19.24 | 12.11 | 1 | 10
4 | 50 | CONCLUIDO | 1.4259 | 70.13 | 67.59 | 94.31 | 1.48 | 43 | 118.96 | 41.65 | 10 | 41 | 17.31 | 14905.25 | 584.44 | 1221.77 | 238.83 | 171.55 | 32865.82 | 0.72 | 0.93 | 19.26 | 14.04 | 1 | 10
5 | 60 | CONCLUIDO | 1.4168 | 70.58 | 67.87 | 83.11 | 1.29 | 49 | 136.61 | 45 | 10 | 47 | 21.61 | 17082.76 | 667.12 | 1221.76 | 248.64 | 171.55 | 37736.97 | 0.69 | 0.93 | 19.26 | 16.25 | 1 | 10