## Sheet1
| Volume de calda [L] | STATUS | Capacidade operacional [ha/h] | Tempo de missao [h] | Tempo util [h] | Tempo por voo [min] | Autonomia Projetada [h] | N° Voos | MTOW [kg] | Massa Estrutura [kg] | Combustível [kg] | Abastecimentos | Massa gerador | Potência gerador [W] | Combustível consumido [L] | Calda cons [L] | Distância percorrida [km] | Distância Pulverizando [km] | RTL ACUMULADO[m] | EOC [km/km] | EOC [h/h] | Tempo de manobra [h] | Tempo rtl_rtw [h] | V pulv [m/s] | V desloc [m/s]
0 | 55 | CONCLUIDO | 1.175 | 85.11 | 71.22 | 8.65 | 0.15 | 494 | 116.05 | 43.4 | 1 | 492 | 16.65 | 14546.17 | 676.57 | 6042.59 | 975.04 | 149.66 | 404253.73 | 0.15 | 0.59 | 7.67 | 23.95 | 1 | 10
1 | 55 | CONCLUIDO | 1.6339 | 61.2 | 55.08 | 19.56 | 0.3 | 169 | 117.34 | 43.4 | 2 | 166 | 16.94 | 14705.49 | 465.92 | 6041.44 | 427.99 | 149.66 | 132358.02 | 0.35 | 0.77 | 7.11 | 7.82 | 1 | 10
2 | 55 | CONCLUIDO | 1.7468 | 57.25 | 52.49 | 28.12 | 0.45 | 112 | 118.63 | 43.4 | 3 | 4 | 17.23 | 14865.24 | 405.28 | 6041.8 | 334.52 | 149.66 | 85906.99 | 0.45 | 0.8 | 7.17 | 5.23 | 1 | 10
3 | 55 | CONCLUIDO | 1.7491 | 57.17 | 52.44 | 28.34 | 0.59 | 111 | 119.93 | 43.4 | 4 | 0 | 17.53 | 15025.44 | 408.29 | 6041.74 | 332.82 | 149.66 | 85060.96 | 0.45 | 0.81 | 7.17 | 5.18 | 1 | 10