## Sheet1
| Volume de calda [L] | STATUS | Capacidade operacional [ha/h] | Tempo de missao [h] | Tempo util [h] | Tempo por voo [min] | Autonomia Projetada [h] | N° Voos | MTOW [kg] | Massa Estrutura [kg] | Combustível [kg] | Abastecimentos | Massa gerador | Potência gerador [W] | Combustível consumido [L] | Calda cons [L] | Distância percorrida [km] | Distância Pulverizando [km] | RTL ACUMULADO[m] | EOC [km/km] | EOC [h/h] | Tempo de manobra [h] | Tempo rtl_rtw [h] | V pulv [m/s] | V desloc [m/s]
0 | 80 | CONCLUIDO | 0.5327 | 187.71 | 143.88 | 6.7 | 0.11 | 1288 | 159.12 | 50.28 | 1 | 1286 | 27.84 | 19859.16 | 1753.7 | 6212.28 | 2416.47 | 222.24 | 1084743.25 | 0.09 | 0.5 | 20.68 | 64.16 | 1 | 10
1 | 80 | CONCLUIDO | 0.8623 | 115.97 | 99.82 | 13.96 | 0.22 | 429 | 160.54 | 50.28 | 2 | 427 | 28.26 | 20034.4 | 1182.48 | 6209.47 | 917.18 | 222.24 | 339393.2 | 0.24 | 0.72 | 19.26 | 20.13 | 1 | 10
2 | 80 | CONCLUIDO | 0.9817 | 101.87 | 91.39 | 21.67 | 0.33 | 253 | 161.97 | 50.28 | 3 | 251 | 28.69 | 20210.21 | 1048.74 | 6209 | 632.01 | 222.24 | 197686.58 | 0.35 | 0.78 | 18.96 | 11.71 | 1 | 10
3 | 80 | CONCLUIDO | 1.0442 | 95.77 | 87.77 | 29.92 | 0.43 | 176 | 163.4 | 50.28 | 4 | 174 | 29.12 | 20386.62 | 971.68 | 6208.63 | 508.85 | 222.24 | 136494.28 | 0.44 | 0.81 | 18.84 | 8.09 | 1 | 10
4 | 80 | CONCLUIDO | 1.0835 | 92.29 | 85.72 | 38.96 | 0.54 | 132 | 164.83 | 50.28 | 5 | 130 | 29.55 | 20563.61 | 911.68 | 6208.49 | 438.52 | 222.24 | 101547.67 | 0.51 | 0.83 | 18.79 | 6.04 | 1 | 10
5 | 80 | CONCLUIDO | 1.1107 | 90.04 | 84.39 | 49.16 | 0.64 | 103 | 166.27 | 50.28 | 6 | 101 | 29.99 | 20741.2 | 853.38 | 6208.35 | 394.45 | 222.24 | 79657.66 | 0.56 | 0.85 | 18.73 | 4.72 | 1 | 10
6 | 80 | CONCLUIDO | 1.1295 | 88.54 | 83.51 | 59.65 | 0.74 | 84 | 167.72 | 50.28 | 7 | 57 | 30.44 | 20919.39 | 803.97 | 6208.34 | 363.72 | 222.24 | 64388.48 | 0.61 | 0.86 | 18.72 | 3.83 | 1 | 10
7 | 80 | CONCLUIDO | 1.1338 | 88.2 | 83.33 | 63.29 | 0.84 | 79 | 169.17 | 50.28 | 8 | 3 | 30.89 | 21098.19 | 794.92 | 6208.7 | 354.93 | 222.24 | 60016.51 | 0.63 | 0.86 | 18.79 | 3.65 | 1 | 10
8 | 80 | CONCLUIDO | 1.1337 | 88.21 | 83.34 | 63.29 | 0.94 | 79 | 170.62 | 50.28 | 9 | 0 | 31.34 | 21277.6 | 800.53 | 6208.6 | 355.17 | 222.24 | 60136.9 | 0.63 | 0.86 | 18.79 | 3.66 | 1 | 10