## Sheet1
| Volume de calda [L] | STATUS | Capacidade operacional [ha/h] | Tempo de missao [h] | Tempo util [h] | Tempo por voo [min] | Autonomia Projetada [h] | N° Voos | MTOW [kg] | Massa Estrutura [kg] | Combustível [kg] | Abastecimentos | Massa gerador | Potência gerador [W] | Combustível consumido [L] | Calda cons [L] | Distância percorrida [km] | Distância Pulverizando [km] | RTL ACUMULADO[m] | EOC [km/km] | EOC [h/h] | Tempo de manobra [h] | Tempo rtl_rtw [h] | V pulv [m/s] | V desloc [m/s]
0 | 80 | CONCLUIDO | 1.843 | 54.26 | 40.98 | 7.23 | 0.11 | 340 | 159.12 | 50.28 | 1 | 338 | 27.84 | 19859.16 | 462.95 | 7966.69 | 663.01 | 84.51 | 287809.95 | 0.13 | 0.58 | 0.69 | 16.99 | 1 | 10
1 | 80 | CONCLUIDO | 2.9049 | 34.42 | 28.78 | 16.77 | 0.22 | 103 | 160.54 | 50.28 | 2 | 14 | 28.26 | 20034.4 | 261.87 | 7964.55 | 243.41 | 84.51 | 79194.43 | 0.35 | 0.83 | 0.42 | 4.79 | 1 | 10
2 | 80 | CONCLUIDO | 2.9201 | 34.24 | 28.67 | 17.03 | 0.33 | 101 | 161.97 | 50.28 | 3 | 0 | 28.69 | 20210.21 | 262.25 | 7964.38 | 239.02 | 84.51 | 77012.15 | 0.35 | 0.83 | 0.43 | 4.68 | 1 | 10