## Sheet1
| Volume de calda [L] | STATUS | Capacidade operacional [ha/h] | Tempo de missao [h] | Tempo util [h] | Tempo por voo [min] | Autonomia Projetada [h] | N° Voos | MTOW [kg] | Massa Estrutura [kg] | Combustível [kg] | Abastecimentos | Massa gerador | Potência gerador [W] | Combustível consumido [L] | Calda cons [L] | Distância percorrida [km] | Distância Pulverizando [km] | RTL ACUMULADO[m] | EOC [km/km] | EOC [h/h] | Tempo de manobra [h] | Tempo rtl_rtw [h] | V pulv [m/s] | V desloc [m/s]
0 | 80 | CONCLUIDO | 0.8786 | 113.81 | 87 | 6.87 | 0.11 | 760 | 159.12 | 50.28 | 1 | 758 | 27.84 | 19859.16 | 1034.88 | 8286.48 | 1454.03 | 156.71 | 639344.73 | 0.11 | 0.51 | 8.56 | 37.82 | 1 | 10
1 | 80 | CONCLUIDO | 1.4191 | 70.47 | 60.41 | 15.1 | 0.22 | 240 | 160.54 | 50.28 | 2 | 238 | 28.26 | 20034.4 | 660.91 | 8284.04 | 550.18 | 156.71 | 190023.37 | 0.28 | 0.73 | 7.68 | 11.24 | 1 | 10
2 | 80 | CONCLUIDO | 1.6166 | 61.86 | 55.28 | 25.13 | 0.33 | 132 | 161.97 | 50.28 | 3 | 123 | 28.69 | 20210.21 | 544.28 | 8283.54 | 375.23 | 156.71 | 103085.82 | 0.42 | 0.8 | 7.53 | 6.12 | 1 | 10
3 | 80 | CONCLUIDO | 1.6744 | 59.72 | 54.01 | 30.86 | 0.43 | 105 | 163.4 | 50.28 | 4 | 3 | 29.12 | 20386.62 | 502.65 | 8283.72 | 328.04 | 156.71 | 79625.42 | 0.48 | 0.82 | 7.6 | 4.85 | 1 | 10
4 | 80 | CONCLUIDO | 1.6742 | 59.73 | 54.02 | 30.87 | 0.54 | 105 | 164.83 | 50.28 | 5 | 0 | 29.55 | 20563.61 | 506.47 | 8283.91 | 328.29 | 156.71 | 79749.78 | 0.48 | 0.82 | 7.61 | 4.86 | 1 | 10