## Sheet1
| Volume de calda [L] | STATUS | Capacidade operacional [ha/h] | Tempo de missao [h] | Tempo util [h] | Tempo por voo [min] | Autonomia Projetada [h] | N° Voos | MTOW [kg] | Massa Estrutura [kg] | Combustível [kg] | Abastecimentos | Massa gerador | Potência gerador [W] | Combustível consumido [L] | Calda cons [L] | Distância percorrida [km] | Distância Pulverizando [km] | RTL ACUMULADO[m] | EOC [km/km] | EOC [h/h] | Tempo de manobra [h] | Tempo rtl_rtw [h] | V pulv [m/s] | V desloc [m/s]
0 | 85 | CONCLUIDO | 0.8307 | 120.38 | 90.22 | 6.6 | 0.11 | 820 | 167.88 | 51.39 | 1 | 818 | 30.49 | 20939.59 | 1115.28 | 8286.9 | 1564.66 | 156.71 | 694363.04 | 0.1 | 0.49 | 8.64 | 41.03 | 1 | 10
1 | 85 | CONCLUIDO | 1.3858 | 72.16 | 61.15 | 14.39 | 0.21 | 255 | 169.33 | 51.39 | 2 | 253 | 30.94 | 21118.46 | 702.23 | 8284.22 | 574.4 | 156.71 | 202056.93 | 0.27 | 0.73 | 7.72 | 11.98 | 1 | 10
2 | 85 | CONCLUIDO | 1.5907 | 62.86 | 55.71 | 23.71 | 0.31 | 141 | 170.79 | 51.39 | 3 | 138 | 31.4 | 21297.94 | 582.85 | 8283.23 | 390 | 156.71 | 110425.07 | 0.4 | 0.8 | 7.54 | 6.55 | 1 | 10
3 | 85 | CONCLUIDO | 1.677 | 59.63 | 53.83 | 31.98 | 0.41 | 101 | 172.25 | 51.39 | 4 | 24 | 31.86 | 21478.05 | 520.53 | 8283.53 | 323.27 | 156.71 | 77262.3 | 0.48 | 0.82 | 7.56 | 4.67 | 1 | 10
4 | 85 | CONCLUIDO | 1.6818 | 59.46 | 53.73 | 32.56 | 0.51 | 99 | 173.71 | 51.39 | 5 | 0 | 32.32 | 21658.78 | 517.32 | 8283.62 | 318.88 | 156.71 | 75076.84 | 0.49 | 0.83 | 7.58 | 4.57 | 1 | 10