## Sheet1
| Volume de calda [L] | STATUS | Capacidade operacional [ha/h] | Tempo de missao [h] | Tempo util [h] | Tempo por voo [min] | Autonomia Projetada [h] | N° Voos | MTOW [kg] | Massa Estrutura [kg] | Combustível [kg] | Abastecimentos | Massa gerador | Potência gerador [W] | Combustível consumido [L] | Calda cons [L] | Distância percorrida [km] | Distância Pulverizando [km] | RTL ACUMULADO[m] | EOC [km/km] | EOC [h/h] | Tempo de manobra [h] | Tempo rtl_rtw [h] | V pulv [m/s] | V desloc [m/s]
0 | 85 | CONCLUIDO | 0.4627 | 216.12 | 162.71 | 6.48 | 0.11 | 1506 | 167.88 | 51.39 | 1 | 1504 | 30.49 | 20939.59 | 2049.26 | 8445.13 | 2821.57 | 245.73 | 1275696.16 | 0.09 | 0.49 | 23.74 | 75.44 | 1 | 10
1 | 85 | CONCLUIDO | 0.7754 | 128.97 | 110.13 | 13.6 | 0.21 | 486 | 169.33 | 51.39 | 2 | 484 | 30.94 | 21118.46 | 1341.39 | 8441.03 | 1030.38 | 245.73 | 385199.8 | 0.24 | 0.72 | 22.06 | 22.88 | 1 | 10
2 | 85 | CONCLUIDO | 0.8898 | 112.38 | 100.38 | 21.21 | 0.31 | 284 | 170.79 | 51.39 | 3 | 282 | 31.4 | 21297.94 | 1176.57 | 8440.08 | 701.5 | 245.73 | 221772.39 | 0.35 | 0.79 | 21.7 | 13.15 | 1 | 10
3 | 85 | CONCLUIDO | 0.9499 | 105.27 | 96.25 | 29.47 | 0.41 | 196 | 172.25 | 51.39 | 4 | 194 | 31.86 | 21478.05 | 1081.62 | 8439.24 | 561.79 | 245.73 | 152356.22 | 0.44 | 0.83 | 21.55 | 9.03 | 1 | 10
4 | 85 | CONCLUIDO | 0.9882 | 101.2 | 93.91 | 38.86 | 0.51 | 145 | 173.71 | 51.39 | 5 | 143 | 32.32 | 21658.78 | 1001.74 | 8439.25 | 481.46 | 245.73 | 112446.55 | 0.51 | 0.85 | 21.49 | 6.68 | 1 | 10
5 | 85 | CONCLUIDO | 1.0146 | 98.56 | 92.36 | 49.04 | 0.61 | 113 | 175.18 | 51.39 | 6 | 101 | 32.79 | 21840.16 | 930.01 | 8439.36 | 429.55 | 245.73 | 86648.72 | 0.57 | 0.86 | 21.42 | 5.13 | 1 | 10
6 | 85 | CONCLUIDO | 1.0238 | 97.67 | 91.88 | 54.58 | 0.7 | 101 | 176.66 | 51.39 | 7 | 5 | 33.27 | 22022.17 | 898.84 | 8439.38 | 409.22 | 245.73 | 76543.34 | 0.6 | 0.86 | 21.51 | 4.65 | 1 | 10
7 | 85 | CONCLUIDO | 1.0236 | 97.69 | 91.89 | 54.59 | 0.8 | 101 | 178.14 | 51.39 | 8 | 0 | 33.75 | 22204.83 | 904.98 | 8439 | 409.68 | 245.73 | 76773.91 | 0.6 | 0.86 | 21.52 | 4.67 | 1 | 10