## Sheet1
| Volume de calda [L] | STATUS | Capacidade operacional [ha/h] | Tempo de missao [h] | Tempo util [h] | Tempo por voo [min] | Autonomia Projetada [h] | N° Voos | MTOW [kg] | Massa Estrutura [kg] | Combustível [kg] | Abastecimentos | Massa gerador | Potência gerador [W] | Combustível consumido [L] | Calda cons [L] | Distância percorrida [km] | Distância Pulverizando [km] | RTL ACUMULADO[m] | EOC [km/km] | EOC [h/h] | Tempo de manobra [h] | Tempo rtl_rtw [h] | V pulv [m/s] | V desloc [m/s]
0 | 45 | CONCLUIDO | 2.4284 | 41.18 | 34.55 | 9.17 | 0.18 | 226 | 98.71 | 39.72 | 1 | 2 | 12.99 | 12407.75 | 237.99 | 10033.52 | 432.43 | 84.51 | 173091.82 | 0.2 | 0.69 | 0.79 | 10.56 | 1 | 10
1 | 45 | CONCLUIDO | 2.4386 | 41.01 | 34.41 | 9.22 | 0.35 | 224 | 99.95 | 39.72 | 2 | 0 | 13.24 | 12561.45 | 239.38 | 10033.52 | 427.97 | 84.51 | 170868.23 | 0.2 | 0.69 | 0.79 | 10.42 | 1 | 10