## Sheet1
| Volume de calda [L] | STATUS | Capacidade operacional [ha/h] | Tempo de missao [h] | Tempo util [h] | Tempo por voo [min] | Autonomia Projetada [h] | N° Voos | MTOW [kg] | Massa Estrutura [kg] | Combustível [kg] | Abastecimentos | Massa gerador | Potência gerador [W] | Combustível consumido [L] | Calda cons [L] | Distância percorrida [km] | Distância Pulverizando [km] | RTL ACUMULADO[m] | EOC [km/km] | EOC [h/h] | Tempo de manobra [h] | Tempo rtl_rtw [h] | V pulv [m/s] | V desloc [m/s]
0 | 50 | CONCLUIDO | 0.8649 | 115.62 | 98.34 | 8.6 | 0.16 | 686 | 107.41 | 41.65 | 1 | 684 | 14.77 | 13481.73 | 939.87 | 1228.05 | 1291.62 | 159.11 | 556686.17 | 0.12 | 0.59 | 20.09 | 32.96 | 1 | 10
1 | 50 | CONCLUIDO | 1.1663 | 85.74 | 77.77 | 17.48 | 0.32 | 267 | 108.68 | 41.65 | 2 | 265 | 15.03 | 13638.32 | 737.51 | 1227.01 | 593.22 | 159.11 | 209585.19 | 0.27 | 0.75 | 19.42 | 12.43 | 1 | 10
2 | 50 | CONCLUIDO | 1.2721 | 78.61 | 72.91 | 26.51 | 0.48 | 165 | 109.96 | 41.65 | 3 | 163 | 15.31 | 13795.21 | 684.14 | 1226.83 | 429.22 | 159.11 | 128095.97 | 0.37 | 0.8 | 19.23 | 7.57 | 1 | 10
3 | 50 | CONCLUIDO | 1.3254 | 75.45 | 70.77 | 35.68 | 0.63 | 119 | 111.23 | 41.65 | 4 | 117 | 15.58 | 13952.52 | 656.83 | 1226.7 | 356.27 | 159.11 | 91850.35 | 0.45 | 0.82 | 19.18 | 5.44 | 1 | 10
4 | 50 | CONCLUIDO | 1.3571 | 73.69 | 69.58 | 44.89 | 0.78 | 93 | 112.51 | 41.65 | 5 | 91 | 15.86 | 14110.24 | 638.93 | 1226.44 | 316.72 | 159.11 | 72201.87 | 0.5 | 0.84 | 19.12 | 4.25 | 1 | 10
5 | 50 | CONCLUIDO | 1.3796 | 72.48 | 68.76 | 54.28 | 0.93 | 76 | 113.79 | 41.65 | 6 | 74 | 16.14 | 14268.39 | 623.76 | 1226.44 | 288.37 | 159.11 | 58111.87 | 0.55 | 0.85 | 19.1 | 3.43 | 1 | 10
6 | 50 | CONCLUIDO | 1.3953 | 71.67 | 68.21 | 63.95 | 1.07 | 64 | 115.08 | 41.65 | 7 | 62 | 16.43 | 14426.96 | 611.49 | 1226.31 | 269.56 | 159.11 | 48767.06 | 0.59 | 0.85 | 19.09 | 2.88 | 1 | 10
7 | 50 | CONCLUIDO | 1.4078 | 71.03 | 67.78 | 73.94 | 1.21 | 55 | 116.37 | 41.65 | 8 | 53 | 16.72 | 14585.96 | 599.73 | 1226.41 | 255.55 | 159.11 | 41806.17 | 0.62 | 0.86 | 19.06 | 2.45 | 1 | 10
8 | 50 | CONCLUIDO | 1.4169 | 70.58 | 67.47 | 84.34 | 1.35 | 48 | 117.66 | 41.65 | 9 | 46 | 17.01 | 14745.39 | 589.56 | 1226.47 | 244.77 | 159.11 | 36455.5 | 0.65 | 0.86 | 19.06 | 2.15 | 1 | 10
9 | 50 | CONCLUIDO | 1.4241 | 70.22 | 67.23 | 93.81 | 1.48 | 43 | 118.96 | 41.65 | 10 | 41 | 17.31 | 14905.25 | 579 | 1226.31 | 236.98 | 159.11 | 32585.01 | 0.67 | 0.87 | 19.04 | 1.9 | 1 | 10
10 | 50 | CONCLUIDO | 1.4292 | 69.97 | 67.07 | 103.18 | 1.61 | 39 | 120.26 | 41.65 | 11 | 37 | 17.61 | 15065.56 | 570.52 | 1226.4 | 231.35 | 159.11 | 29786.38 | 0.69 | 0.87 | 19.04 | 1.74 | 1 | 10
11 | 50 | CONCLUIDO | 1.4345 | 69.71 | 66.9 | 114.68 | 1.74 | 35 | 121.56 | 41.65 | 12 | 33 | 17.91 | 15226.31 | 560.68 | 1226.29 | 225.62 | 159.11 | 26943.96 | 0.71 | 0.87 | 19.03 | 1.57 | 1 | 10
12 | 50 | CONCLUIDO | 1.439 | 69.49 | 66.75 | 125.15 | 1.87 | 32 | 122.87 | 41.65 | 13 | 30 | 18.22 | 15387.5 | 551.02 | 1226.33 | 220.29 | 159.11 | 24292.78 | 0.72 | 0.87 | 19.03 | 1.42 | 1 | 10
13 | 50 | CONCLUIDO | 1.4433 | 69.28 | 66.6 | 137.8 | 1.99 | 29 | 124.18 | 41.65 | 14 | 26 | 18.53 | 15549.15 | 541.06 | 1226.3 | 215.55 | 159.11 | 21936.38 | 0.74 | 0.88 | 19.02 | 1.28 | 1 | 10
14 | 50 | CONCLUIDO | 1.446 | 69.16 | 66.52 | 147.82 | 2.11 | 27 | 125.49 | 41.65 | 15 | 19 | 18.84 | 15711.24 | 533.5 | 1226.31 | 212.76 | 159.11 | 20553.76 | 0.75 | 0.88 | 19.02 | 1.19 | 1 | 10
15 | 50 | CONCLUIDO | 1.4472 | 69.1 | 66.49 | 153.43 | 2.23 | 26 | 126.81 | 41.65 | 16 | 4 | 19.16 | 15873.8 | 531.75 | 1226.39 | 210.97 | 159.11 | 19663.72 | 0.75 | 0.88 | 19.04 | 1.16 | 1 | 10
16 | 50 | CONCLUIDO | 1.4469 | 69.11 | 66.5 | 153.46 | 2.34 | 26 | 128.13 | 41.65 | 17 | 1 | 19.48 | 16036.82 | 535.61 | 1226.48 | 211.06 | 159.11 | 19708.32 | 0.75 | 0.88 | 19.05 | 1.17 | 1 | 10
17 | 50 | CONCLUIDO | 1.447 | 69.11 | 66.49 | 153.45 | 2.46 | 26 | 129.46 | 41.65 | 18 | 0 | 19.81 | 16200.3 | 540.45 | 1226.48 | 210.9 | 159.11 | 19629.47 | 0.75 | 0.88 | 19.05 | 1.17 | 1 | 10