## Sheet1
| Volume de calda [L] | STATUS | Capacidade operacional [ha/h] | Tempo de missao [h] | Tempo util [h] | Tempo por voo [min] | Autonomia Projetada [h] | N° Voos | MTOW [kg] | Massa Estrutura [kg] | Combustível [kg] | Abastecimentos | Massa gerador | Potência gerador [W] | Combustível consumido [L] | Calda cons [L] | Distância percorrida [km] | Distância Pulverizando [km] | RTL ACUMULADO[m] | EOC [km/km] | EOC [h/h] | Tempo de manobra [h] | Tempo rtl_rtw [h] | V pulv [m/s] | V desloc [m/s]
0 | 100 | CONCLUIDO | 0.6969 | 143.5 | 100.65 | 5.82 | 0.09 | 1037 | 194.77 | 54.38 | 1 | 1035 | 39.4 | 24256.19 | 1402.42 | 1207.43 | 1982.3 | 133.29 | 902678.51 | 0.07 | 0.37 | 1.93 | 53.21 | 1 | 10
1 | 100 | CONCLUIDO | 1.3014 | 76.84 | 62.15 | 11.91 | 0.18 | 313 | 196.32 | 54.38 | 2 | 311 | 39.95 | 24447.22 | 859.65 | 1206.81 | 667.69 | 133.29 | 248991.98 | 0.2 | 0.6 | 0.78 | 14.73 | 1 | 10
2 | 100 | CONCLUIDO | 1.5194 | 65.82 | 56.03 | 17.98 | 0.27 | 187 | 197.88 | 54.38 | 3 | 185 | 40.5 | 24639 | 770.65 | 1206.69 | 459.85 | 133.29 | 145702.87 | 0.29 | 0.67 | 0.58 | 8.61 | 1 | 10
3 | 100 | CONCLUIDO | 1.637 | 61.09 | 53.4 | 24.09 | 0.36 | 133 | 199.44 | 54.38 | 4 | 131 | 41.06 | 24831.54 | 730.36 | 1206.66 | 370.82 | 133.29 | 101455.25 | 0.36 | 0.7 | 0.48 | 5.99 | 1 | 10
4 | 100 | CONCLUIDO | 1.7096 | 58.49 | 51.97 | 30.27 | 0.44 | 103 | 201.01 | 54.38 | 5 | 101 | 41.63 | 25024.84 | 707.2 | 1206.68 | 322.19 | 133.29 | 77293 | 0.41 | 0.72 | 0.44 | 4.56 | 1 | 10
5 | 100 | CONCLUIDO | 1.7438 | 57.35 | 51.52 | 36.37 | 0.53 | 85 | 202.58 | 54.38 | 6 | 83 | 42.2 | 25218.93 | 697.87 | 1206.67 | 309.73 | 133.29 | 71153.03 | 0.43 | 0.73 | 0.36 | 4.11 | 1 | 10
6 | 100 | CONCLUIDO | 1.7869 | 55.96 | 50.68 | 42.83 | 0.61 | 71 | 204.16 | 54.38 | 7 | 69 | 42.78 | 25413.94 | 682.61 | 1206.64 | 279.11 | 133.29 | 55914.27 | 0.48 | 0.74 | 0.39 | 3.27 | 1 | 10
7 | 100 | CONCLUIDO | 1.8129 | 55.16 | 50.23 | 48.61 | 0.69 | 62 | 205.75 | 54.38 | 8 | 60 | 43.37 | 25609.61 | 672.78 | 1206.63 | 263.9 | 133.29 | 48351.82 | 0.51 | 0.74 | 0.37 | 2.82 | 1 | 10
8 | 100 | CONCLUIDO | 1.8365 | 54.45 | 49.83 | 55.37 | 0.77 | 54 | 207.34 | 54.38 | 9 | 52 | 43.96 | 25806.1 | 663.36 | 1206.66 | 250.22 | 133.29 | 41553.47 | 0.53 | 0.75 | 0.36 | 2.42 | 1 | 10
9 | 100 | CONCLUIDO | 1.8557 | 53.89 | 49.51 | 61.88 | 0.85 | 48 | 208.94 | 54.38 | 10 | 46 | 44.56 | 26003.41 | 655.58 | 1206.63 | 238.89 | 133.29 | 35916.57 | 0.56 | 0.76 | 0.35 | 2.1 | 1 | 10
10 | 100 | CONCLUIDO | 1.8751 | 53.33 | 49.1 | 66.96 | 0.93 | 44 | 210.55 | 54.38 | 11 | 42 | 45.17 | 26201.54 | 646.48 | 1206.6 | 225.32 | 133.29 | 29151.89 | 0.59 | 0.76 | 0.33 | 1.69 | 1 | 10
11 | 100 | CONCLUIDO | 1.8754 | 53.32 | 49.25 | 73.88 | 1 | 40 | 212.16 | 54.38 | 12 | 38 | 45.78 | 26400.51 | 645.4 | 1206.66 | 230.53 | 133.29 | 31777.73 | 0.58 | 0.76 | 0.34 | 1.84 | 1 | 10
12 | 100 | CONCLUIDO | 1.8857 | 53.03 | 49.08 | 79.58 | 1.08 | 37 | 213.78 | 54.38 | 13 | 35 | 46.4 | 26600.32 | 639.02 | 1206.61 | 224.74 | 133.29 | 28896.88 | 0.59 | 0.76 | 0.33 | 1.67 | 1 | 10
13 | 100 | CONCLUIDO | 1.8949 | 52.77 | 48.93 | 86.36 | 1.15 | 34 | 215.41 | 54.38 | 14 | 32 | 47.03 | 26801 | 634.32 | 1206.64 | 219.76 | 133.29 | 26424.32 | 0.61 | 0.76 | 0.33 | 1.53 | 1 | 10
14 | 100 | CONCLUIDO | 1.9062 | 52.46 | 48.74 | 94.33 | 1.23 | 31 | 217.04 | 54.38 | 15 | 29 | 47.66 | 27002.55 | 627.73 | 1206.59 | 213.03 | 133.29 | 23072.97 | 0.63 | 0.77 | 0.32 | 1.33 | 1 | 10
15 | 100 | CONCLUIDO | 1.9112 | 52.32 | 48.68 | 100.71 | 1.3 | 29 | 218.68 | 54.38 | 16 | 27 | 48.31 | 27204.98 | 622.08 | 1206.61 | 211.69 | 133.29 | 22412.62 | 0.63 | 0.77 | 0.3 | 1.27 | 1 | 10
16 | 100 | CONCLUIDO | 1.9118 | 52.31 | 48.7 | 104.36 | 1.37 | 28 | 220.33 | 54.38 | 17 | 26 | 48.95 | 27408.3 | 619.96 | 1206.62 | 212.03 | 133.29 | 22585.49 | 0.63 | 0.77 | 0.32 | 1.29 | 1 | 10
17 | 100 | CONCLUIDO | 1.92 | 52.08 | 48.56 | 112.05 | 1.44 | 26 | 221.99 | 54.38 | 18 | 24 | 49.61 | 27612.53 | 614.8 | 1206.59 | 206.98 | 133.29 | 20071.64 | 0.64 | 0.77 | 0.32 | 1.15 | 1 | 10
18 | 100 | CONCLUIDO | 1.9271 | 51.89 | 48.44 | 121.1 | 1.51 | 24 | 223.65 | 54.38 | 19 | 22 | 50.27 | 27817.81 | 607.77 | 1206.62 | 203.01 | 133.29 | 18098.07 | 0.66 | 0.77 | 0.31 | 1.03 | 1 | 10
19 | 100 | CONCLUIDO | 1.9297 | 51.82 | 48.41 | 126.29 | 1.58 | 23 | 225.32 | 54.38 | 20 | 21 | 50.95 | 28023.89 | 606.13 | 1206.62 | 201.97 | 133.29 | 17580.03 | 0.66 | 0.77 | 0.31 | 1 | 1 | 10
20 | 100 | CONCLUIDO | 1.9276 | 51.88 | 48.51 | 132.29 | 1.64 | 22 | 227 | 54.38 | 21 | 20 | 51.62 | 28230.92 | 603.59 | 1206.59 | 205.57 | 133.29 | 19385.62 | 0.65 | 0.77 | 0.31 | 1.1 | 1 | 10
21 | 100 | CONCLUIDO | 1.9355 | 51.67 | 48.33 | 138.09 | 1.71 | 21 | 228.69 | 54.38 | 22 | 19 | 52.31 | 28438.91 | 596.78 | 1206.61 | 199.35 | 133.29 | 16283.55 | 0.67 | 0.77 | 0.31 | 0.92 | 1 | 10
22 | 100 | CONCLUIDO | 1.9391 | 51.57 | 48.28 | 144.83 | 1.77 | 20 | 230.38 | 54.38 | 23 | 18 | 53 | 28647.87 | 592.59 | 1206.6 | 197.49 | 133.29 | 15358.3 | 0.67 | 0.77 | 0.31 | 0.87 | 1 | 10
23 | 100 | CONCLUIDO | 1.9422 | 51.49 | 48.23 | 152.31 | 1.84 | 19 | 232.08 | 54.38 | 24 | 17 | 53.71 | 28857.81 | 589.81 | 1206.59 | 195.95 | 133.29 | 14590.26 | 0.68 | 0.78 | 0.31 | 0.82 | 1 | 10
24 | 100 | CONCLUIDO | 1.9429 | 51.47 | 48.25 | 160.84 | 1.9 | 18 | 233.79 | 54.38 | 25 | 16 | 54.42 | 29068.74 | 584.29 | 1206.6 | 197.01 | 133.29 | 15126.1 | 0.68 | 0.78 | 0.3 | 0.84 | 1 | 10
25 | 100 | CONCLUIDO | 1.9472 | 51.36 | 48.18 | 170.04 | 1.96 | 17 | 235.51 | 54.38 | 26 | 15 | 55.14 | 29280.69 | 579.65 | 1206.62 | 194.09 | 133.29 | 13674.25 | 0.69 | 0.78 | 0.3 | 0.77 | 1 | 10
26 | 100 | CONCLUIDO | 1.9473 | 51.35 | 48.18 | 170.03 | 2.02 | 17 | 237.24 | 54.38 | 27 | 15 | 55.86 | 29493.67 | 575.03 | 1206.6 | 194.14 | 133.29 | 13696.28 | 0.69 | 0.78 | 0.3 | 0.77 | 1 | 10
27 | 100 | CONCLUIDO | 1.9516 | 51.24 | 48.1 | 180.38 | 2.08 | 16 | 238.97 | 54.38 | 28 | 14 | 56.6 | 29707.68 | 572.33 | 1206.6 | 191.56 | 133.29 | 12409.79 | 0.7 | 0.78 | 0.3 | 0.69 | 1 | 10
28 | 100 | CONCLUIDO | 1.9553 | 51.14 | 48.04 | 192.18 | 2.14 | 15 | 240.72 | 54.38 | 29 | 13 | 57.34 | 29922.88 | 564.44 | 1206.61 | 189.8 | 133.29 | 11535.69 | 0.7 | 0.78 | 0.29 | 0.63 | 1 | 10
29 | 100 | CONCLUIDO | 1.9541 | 51.17 | 48.07 | 192.29 | 2.2 | 15 | 242.47 | 54.38 | 30 | 11 | 58.1 | 30139.04 | 564.19 | 1206.6 | 190.6 | 133.29 | 11935.07 | 0.7 | 0.78 | 0.3 | 0.66 | 1 | 10
30 | 100 | CONCLUIDO | 1.9587 | 51.06 | 47.99 | 205.69 | 2.26 | 14 | 244.23 | 54.38 | 31 | 9 | 58.86 | 30356.28 | 557.27 | 1206.59 | 187.62 | 133.29 | 10453.93 | 0.71 | 0.78 | 0.3 | 0.59 | 1 | 10
31 | 100 | CONCLUIDO | 1.958 | 51.07 | 48.01 | 205.76 | 2.31 | 14 | 246 | 54.38 | 32 | 6 | 59.63 | 30574.64 | 556 | 1206.63 | 188.11 | 133.29 | 10698.34 | 0.71 | 0.78 | 0.31 | 0.6 | 1 | 10
32 | 100 | CONCLUIDO | 1.9583 | 51.06 | 48 | 205.73 | 2.37 | 14 | 247.78 | 54.38 | 33 | 3 | 60.41 | 30794.11 | 554.97 | 1206.61 | 187.95 | 133.29 | 10617.82 | 0.71 | 0.78 | 0.3 | 0.59 | 1 | 10
33 | 100 | CONCLUIDO | 1.9589 | 51.05 | 47.99 | 205.66 | 2.42 | 14 | 249.57 | 54.38 | 34 | 1 | 61.2 | 31014.73 | 557.11 | 1206.62 | 186.92 | 133.29 | 10102.24 | 0.71 | 0.78 | 0.32 | 0.58 | 1 | 10
34 | 100 | CONCLUIDO | 1.9603 | 51.01 | 47.95 | 205.5 | 2.48 | 14 | 251.37 | 54.38 | 35 | 0 | 61.99 | 31236.5 | 559.77 | 1206.59 | 185.67 | 133.29 | 9475.8 | 0.72 | 0.78 | 0.32 | 0.54 | 1 | 10