## Sheet1
| Volume de calda [L] | STATUS | Capacidade operacional [ha/h] | Tempo de missao [h] | Tempo util [h] | Tempo por voo [min] | Autonomia Projetada [h] | N° Voos | MTOW [kg] | Massa Estrutura [kg] | Combustível [kg] | Abastecimentos | Massa gerador | Potência gerador [W] | Combustível consumido [L] | Calda cons [L] | Distância percorrida [km] | Distância Pulverizando [km] | RTL ACUMULADO[m] | EOC [km/km] | EOC [h/h] | Tempo de manobra [h] | Tempo rtl_rtw [h] | V pulv [m/s] | V desloc [m/s]
0 | 35 | CONCLUIDO | 1.377 | 72.62 | 64.51 | 10.72 | 0.22 | 361 | 80.84 | 35.1 | 1 | 359 | 9.74 | 10204.21 | 495.44 | 1206.73 | 748.67 | 133.29 | 289241.44 | 0.18 | 0.58 | 0.84 | 17.09 | 1 | 10
1 | 35 | CONCLUIDO | 1.71 | 58.48 | 54.07 | 22.22 | 0.43 | 146 | 82.04 | 35.1 | 2 | 144 | 9.94 | 10352.53 | 402.46 | 1206.68 | 393.6 | 133.29 | 112782.83 | 0.34 | 0.69 | 0.51 | 6.66 | 1 | 10
2 | 35 | CONCLUIDO | 1.8442 | 54.22 | 50.8 | 34.25 | 0.63 | 89 | 83.25 | 35.1 | 3 | 87 | 10.15 | 10501.19 | 364.83 | 1206.6 | 281.87 | 133.29 | 57200.5 | 0.47 | 0.74 | 0.41 | 3.39 | 1 | 10
3 | 35 | CONCLUIDO | 1.8742 | 53.36 | 50.36 | 47.21 | 0.83 | 64 | 84.46 | 35.1 | 4 | 62 | 10.36 | 10650.22 | 349.68 | 1206.6 | 268.06 | 133.29 | 50420.11 | 0.5 | 0.74 | 0.38 | 2.95 | 1 | 10
4 | 35 | CONCLUIDO | 1.9115 | 52.32 | 49.58 | 60.71 | 1.02 | 49 | 85.67 | 35.1 | 5 | 47 | 10.57 | 10799.59 | 329.16 | 1206.63 | 241.5 | 133.29 | 37218.65 | 0.55 | 0.75 | 0.35 | 2.17 | 1 | 10
5 | 35 | CONCLUIDO | 1.9334 | 51.72 | 49.16 | 75.63 | 1.21 | 39 | 86.88 | 35.1 | 6 | 30 | 10.78 | 10949.33 | 311.49 | 1206.62 | 226.96 | 133.29 | 29998.78 | 0.59 | 0.76 | 0.35 | 1.75 | 1 | 10
6 | 35 | CONCLUIDO | 1.9394 | 51.56 | 49.05 | 81.75 | 1.39 | 36 | 88.1 | 35.1 | 7 | 1 | 11 | 11099.43 | 307.98 | 1206.69 | 222.32 | 133.29 | 27691.99 | 0.6 | 0.76 | 0.37 | 1.64 | 1 | 10
7 | 35 | CONCLUIDO | 1.9394 | 51.56 | 49.05 | 81.75 | 1.57 | 36 | 89.32 | 35.1 | 8 | 0 | 11.22 | 11249.89 | 311.89 | 1206.66 | 222.29 | 133.29 | 27679.18 | 0.6 | 0.76 | 0.37 | 1.64 | 1 | 10