## Sheet1
| Volume de calda [L] | STATUS | Capacidade operacional [ha/h] | Tempo de missao [h] | Tempo util [h] | Tempo por voo [min] | Autonomia Projetada [h] | N° Voos | MTOW [kg] | Massa Estrutura [kg] | Combustível [kg] | Abastecimentos | Massa gerador | Potência gerador [W] | Combustível consumido [L] | Calda cons [L] | Distância percorrida [km] | Distância Pulverizando [km] | RTL ACUMULADO[m] | EOC [km/km] | EOC [h/h] | Tempo de manobra [h] | Tempo rtl_rtw [h] | V pulv [m/s] | V desloc [m/s]
0 | 20 | CONCLUIDO | 1.7775 | 56.26 | 52.01 | 15.22 | 0.34 | 205 | 51.33 | 24.83 | 1 | 203 | 5.51 | 6564.78 | 281.77 | 1275.84 | 462.45 | 109.66 | 161361.46 | 0.24 | 0.62 | 7.6 | 9.57 | 1 | 10
1 | 20 | CONCLUIDO | 2.0413 | 48.99 | 46.23 | 33.42 | 0.66 | 83 | 52.47 | 24.83 | 2 | 78 | 5.64 | 6705.1 | 227.96 | 1275.58 | 266.8 | 109.66 | 64143.59 | 0.41 | 0.7 | 7.4 | 3.79 | 1 | 10
2 | 20 | CONCLUIDO | 2.0852 | 47.96 | 45.41 | 41.92 | 0.97 | 65 | 53.61 | 24.83 | 3 | 0 | 5.78 | 6845.59 | 216.47 | 1275.75 | 236.54 | 109.66 | 49104.99 | 0.46 | 0.71 | 7.44 | 2.98 | 1 | 10