## Sheet1
| Volume de calda [L] | STATUS | Capacidade operacional [ha/h] | Tempo de missao [h] | Tempo util [h] | Tempo por voo [min] | Autonomia Projetada [h] | N° Voos | MTOW [kg] | Massa Estrutura [kg] | Combustível [kg] | Abastecimentos | Massa gerador | Potência gerador [W] | Combustível consumido [L] | Calda cons [L] | Distância percorrida [km] | Distância Pulverizando [km] | RTL ACUMULADO[m] | EOC [km/km] | EOC [h/h] | Tempo de manobra [h] | Tempo rtl_rtw [h] | V pulv [m/s] | V desloc [m/s]
0 | 60 | CONCLUIDO | 0.3588 | 278.74 | 230.99 | 7.76 | 0.14 | 1785 | 124.63 | 45 | 1 | 1783 | 18.64 | 15605.44 | 2443.47 | 3678.41 | 3243.92 | 288.36 | 1465830.86 | 0.09 | 0.57 | 59.78 | 86.84 | 1 | 10
1 | 60 | CONCLUIDO | 0.5153 | 194.06 | 174.96 | 15.81 | 0.28 | 664 | 125.95 | 45 | 2 | 662 | 18.95 | 15767.7 | 1837 | 3672.93 | 1343.55 | 288.36 | 521249.13 | 0.21 | 0.75 | 57.89 | 30.92 | 1 | 10
2 | 60 | CONCLUIDO | 0.5702 | 175.37 | 162.83 | 24.01 | 0.42 | 407 | 127.27 | 45 | 3 | 405 | 19.27 | 15930.42 | 1691.85 | 3671.86 | 932.14 | 288.36 | 316831.77 | 0.31 | 0.8 | 57.51 | 18.83 | 1 | 10
3 | 60 | CONCLUIDO | 0.5988 | 166.99 | 157.4 | 32.34 | 0.55 | 292 | 128.59 | 45 | 4 | 290 | 19.59 | 16093.6 | 1616.3 | 3671.1 | 749.06 | 288.36 | 225865.36 | 0.38 | 0.83 | 57.29 | 13.39 | 1 | 10
4 | 60 | CONCLUIDO | 0.6164 | 162.22 | 154.31 | 40.97 | 0.68 | 226 | 129.92 | 45 | 5 | 224 | 19.92 | 16257.24 | 1565.59 | 3670.76 | 644.58 | 288.36 | 173957.75 | 0.45 | 0.85 | 57.2 | 10.32 | 1 | 10
5 | 60 | CONCLUIDO | 0.6284 | 159.14 | 152.31 | 49.67 | 0.81 | 184 | 131.25 | 45 | 6 | 182 | 20.25 | 16421.36 | 1525.75 | 3670.85 | 577.69 | 288.36 | 140723.19 | 0.5 | 0.86 | 57.1 | 8.32 | 1 | 10
6 | 60 | CONCLUIDO | 0.6366 | 157.08 | 151.01 | 58.84 | 0.93 | 154 | 132.58 | 45 | 7 | 152 | 20.59 | 16585.95 | 1492.79 | 3670.43 | 532.88 | 288.36 | 118468.08 | 0.54 | 0.87 | 57.09 | 7.03 | 1 | 10
7 | 60 | CONCLUIDO | 0.6432 | 155.48 | 149.97 | 68.17 | 1.06 | 132 | 133.92 | 45 | 8 | 130 | 20.93 | 16751.02 | 1461.52 | 3670.39 | 497.82 | 288.36 | 101045.45 | 0.58 | 0.87 | 57.04 | 5.99 | 1 | 10
8 | 60 | CONCLUIDO | 0.6479 | 154.35 | 149.25 | 77.2 | 1.18 | 116 | 135.27 | 45 | 9 | 114 | 21.27 | 16916.71 | 1434.06 | 3670.48 | 473.51 | 288.36 | 88969.64 | 0.61 | 0.88 | 57.02 | 5.27 | 1 | 10
9 | 60 | CONCLUIDO | 0.6521 | 153.35 | 148.61 | 87.42 | 1.29 | 102 | 136.61 | 45 | 10 | 100 | 21.61 | 17082.76 | 1405.49 | 3670.41 | 451.64 | 288.36 | 78105.46 | 0.64 | 0.88 | 57 | 4.63 | 1 | 10
10 | 60 | CONCLUIDO | 0.6554 | 152.57 | 148.11 | 97.66 | 1.41 | 91 | 137.96 | 45 | 11 | 89 | 21.96 | 17249.3 | 1380.32 | 3670.38 | 435.18 | 288.36 | 69931.59 | 0.66 | 0.88 | 56.97 | 4.13 | 1 | 10
11 | 60 | CONCLUIDO | 0.6583 | 151.9 | 147.67 | 108.05 | 1.52 | 82 | 139.32 | 45 | 12 | 80 | 22.32 | 17416.34 | 1354.49 | 3670.14 | 420.36 | 288.36 | 62565.44 | 0.69 | 0.89 | 56.96 | 3.7 | 1 | 10
12 | 60 | CONCLUIDO | 0.6609 | 151.31 | 147.29 | 119.42 | 1.63 | 74 | 140.67 | 45 | 13 | 72 | 22.68 | 17583.88 | 1323.55 | 3670.12 | 407.65 | 288.36 | 56251.07 | 0.71 | 0.89 | 56.94 | 3.31 | 1 | 10
13 | 60 | CONCLUIDO | 0.6626 | 150.91 | 147.04 | 129.74 | 1.74 | 68 | 142.04 | 45 | 14 | 62 | 23.04 | 17751.93 | 1300.69 | 3670.13 | 398.76 | 288.36 | 51834.01 | 0.72 | 0.89 | 56.94 | 3.06 | 1 | 10
14 | 60 | CONCLUIDO | 0.664 | 150.6 | 146.86 | 139.86 | 1.85 | 63 | 143.4 | 45 | 15 | 29 | 23.41 | 17920.49 | 1282.27 | 3670.32 | 391.26 | 288.36 | 48111 | 0.74 | 0.89 | 56.97 | 2.88 | 1 | 10
15 | 60 | CONCLUIDO | 0.6639 | 150.62 | 146.88 | 139.88 | 1.96 | 63 | 144.77 | 45 | 16 | 0 | 23.78 | 18089.56 | 1288.8 | 3670.33 | 390.67 | 288.36 | 47816.35 | 0.74 | 0.89 | 57.01 | 2.9 | 1 | 10