## Sheet1
| Volume de calda [L] | STATUS | Capacidade operacional [ha/h] | Tempo de missao [h] | Tempo util [h] | Tempo por voo [min] | Autonomia Projetada [h] | N° Voos | MTOW [kg] | Massa Estrutura [kg] | Combustível [kg] | Abastecimentos | Massa gerador | Potência gerador [W] | Combustível consumido [L] | Calda cons [L] | Distância percorrida [km] | Distância Pulverizando [km] | RTL ACUMULADO[m] | EOC [km/km] | EOC [h/h] | Tempo de manobra [h] | Tempo rtl_rtw [h] | V pulv [m/s] | V desloc [m/s]
0 | 95 | CONCLUIDO | 0.2448 | 408.56 | 295.35 | 5.96 | 0.1 | 2975 | 185.69 | 53.44 | 1 | 2973 | 36.26 | 23136.14 | 4040.36 | 3684.25 | 5437.06 | 288.36 | 2556452.52 | 0.05 | 0.44 | 61.76 | 151.07 | 1 | 10
1 | 95 | CONCLUIDO | 0.4442 | 225.15 | 187.99 | 12.1 | 0.19 | 932 | 187.21 | 53.44 | 2 | 930 | 36.77 | 23322.88 | 2570.94 | 3674.5 | 1783.27 | 288.36 | 739770.7 | 0.16 | 0.7 | 58.39 | 43.92 | 1 | 10
2 | 95 | CONCLUIDO | 0.5176 | 193.19 | 169.96 | 18.27 | 0.28 | 558 | 188.73 | 53.44 | 3 | 556 | 37.29 | 23510.33 | 2315.91 | 3672.18 | 1172.59 | 288.36 | 436301.89 | 0.25 | 0.77 | 57.78 | 25.93 | 1 | 10
3 | 95 | CONCLUIDO | 0.5569 | 179.57 | 162.32 | 24.53 | 0.37 | 397 | 190.25 | 53.44 | 4 | 395 | 37.82 | 23698.48 | 2201.96 | 3672.09 | 914.99 | 288.36 | 308304.99 | 0.32 | 0.81 | 57.49 | 18.31 | 1 | 10
4 | 95 | CONCLUIDO | 0.5812 | 172.07 | 158.13 | 30.81 | 0.46 | 308 | 191.78 | 53.44 | 5 | 306 | 38.35 | 23887.36 | 2135.36 | 3671.4 | 773.93 | 288.36 | 238221.35 | 0.37 | 0.83 | 57.33 | 14.13 | 1 | 10
5 | 95 | CONCLUIDO | 0.5977 | 167.32 | 155.51 | 37.17 | 0.55 | 251 | 193.32 | 53.44 | 6 | 249 | 38.89 | 24076.95 | 2089.05 | 3670.91 | 685.33 | 288.36 | 194204.16 | 0.42 | 0.84 | 57.23 | 11.51 | 1 | 10
6 | 95 | CONCLUIDO | 0.6096 | 164.03 | 153.67 | 43.49 | 0.64 | 212 | 194.86 | 53.44 | 7 | 210 | 39.43 | 24267.28 | 2054.29 | 3670.58 | 623.2 | 288.36 | 163334.47 | 0.46 | 0.85 | 57.17 | 9.68 | 1 | 10
7 | 95 | CONCLUIDO | 0.6187 | 161.63 | 152.35 | 49.95 | 0.72 | 183 | 196.41 | 53.44 | 8 | 181 | 39.98 | 24458.36 | 2026.66 | 3670.75 | 578.24 | 288.36 | 140998.75 | 0.5 | 0.86 | 57.12 | 8.36 | 1 | 10
8 | 95 | CONCLUIDO | 0.6259 | 159.77 | 151.31 | 56.39 | 0.81 | 161 | 197.97 | 53.44 | 9 | 159 | 40.53 | 24650.18 | 2002.5 | 3670.77 | 542.66 | 288.36 | 123319.89 | 0.53 | 0.86 | 57.1 | 7.32 | 1 | 10
9 | 95 | CONCLUIDO | 0.632 | 158.22 | 150.43 | 63.12 | 0.89 | 143 | 199.53 | 53.44 | 10 | 141 | 41.1 | 24842.77 | 1979.84 | 3670.68 | 513.8 | 288.36 | 108981.31 | 0.56 | 0.87 | 57.05 | 6.45 | 1 | 10
10 | 95 | CONCLUIDO | 0.6365 | 157.1 | 149.83 | 69.69 | 0.97 | 129 | 201.1 | 53.44 | 11 | 127 | 41.66 | 25036.12 | 1961.95 | 3670.64 | 493.24 | 288.36 | 98769.84 | 0.58 | 0.87 | 57.04 | 5.85 | 1 | 10
11 | 95 | CONCLUIDO | 0.6407 | 156.08 | 149.25 | 76.54 | 1.05 | 117 | 202.67 | 53.44 | 12 | 115 | 42.24 | 25230.25 | 1943.5 | 3670.32 | 473.92 | 288.36 | 89173.15 | 0.61 | 0.88 | 57.01 | 5.27 | 1 | 10
12 | 95 | CONCLUIDO | 0.6437 | 155.35 | 148.86 | 82.7 | 1.13 | 108 | 204.25 | 53.44 | 13 | 106 | 42.82 | 25425.3 | 1927.99 | 3670.34 | 459.9 | 288.36 | 82206.7 | 0.63 | 0.88 | 57.02 | 4.88 | 1 | 10
13 | 95 | CONCLUIDO | 0.6468 | 154.6 | 148.44 | 89.97 | 1.21 | 99 | 205.84 | 53.44 | 14 | 97 | 43.4 | 25621.03 | 1912.42 | 3670.33 | 446.37 | 288.36 | 75485.76 | 0.65 | 0.88 | 56.99 | 4.46 | 1 | 10
14 | 95 | CONCLUIDO | 0.6491 | 154.07 | 148.17 | 96.63 | 1.28 | 92 | 207.43 | 53.44 | 15 | 90 | 44 | 25817.56 | 1897.44 | 3670.23 | 437.08 | 288.36 | 70875.03 | 0.66 | 0.88 | 56.98 | 4.2 | 1 | 10
15 | 95 | CONCLUIDO | 0.6514 | 153.5 | 147.83 | 103.14 | 1.36 | 86 | 209.03 | 53.44 | 16 | 84 | 44.6 | 26014.91 | 1882.25 | 3670.24 | 425.7 | 288.36 | 65218.6 | 0.68 | 0.88 | 56.97 | 3.86 | 1 | 10
16 | 95 | CONCLUIDO | 0.6535 | 153.03 | 147.58 | 110.69 | 1.43 | 80 | 210.64 | 53.44 | 17 | 78 | 45.21 | 26213.09 | 1868.34 | 3670.19 | 417.23 | 288.36 | 61011.85 | 0.69 | 0.89 | 56.96 | 3.61 | 1 | 10
17 | 95 | CONCLUIDO | 0.6552 | 152.63 | 147.37 | 117.9 | 1.51 | 75 | 212.25 | 53.44 | 18 | 73 | 45.82 | 26412.11 | 1855.61 | 3670.18 | 409.84 | 288.36 | 57342.56 | 0.7 | 0.89 | 56.96 | 3.4 | 1 | 10
18 | 95 | CONCLUIDO | 0.6566 | 152.3 | 147.19 | 124.38 | 1.58 | 71 | 213.87 | 53.44 | 19 | 69 | 46.44 | 26611.98 | 1841.24 | 3670.19 | 403.91 | 288.36 | 54394.11 | 0.71 | 0.89 | 56.94 | 3.21 | 1 | 10
19 | 95 | CONCLUIDO | 0.6581 | 151.95 | 146.99 | 131.63 | 1.65 | 67 | 215.5 | 53.44 | 20 | 65 | 47.07 | 26812.71 | 1828.69 | 3670.21 | 397.37 | 288.36 | 51144.53 | 0.73 | 0.89 | 56.93 | 3.02 | 1 | 10
20 | 95 | CONCLUIDO | 0.6596 | 151.61 | 146.79 | 139.8 | 1.72 | 63 | 217.14 | 53.44 | 21 | 61 | 47.7 | 27014.3 | 1816.3 | 3670.14 | 390.6 | 288.36 | 47781.41 | 0.74 | 0.89 | 56.93 | 2.82 | 1 | 10
21 | 95 | CONCLUIDO | 0.6606 | 151.37 | 146.66 | 146.66 | 1.79 | 60 | 218.78 | 53.44 | 22 | 58 | 48.34 | 27216.79 | 1802.36 | 3670.21 | 386.46 | 288.36 | 45725.83 | 0.75 | 0.89 | 56.92 | 2.69 | 1 | 10
22 | 95 | CONCLUIDO | 0.6617 | 151.12 | 146.53 | 154.25 | 1.85 | 57 | 220.43 | 53.44 | 23 | 55 | 48.99 | 27420.16 | 1790.69 | 3670.26 | 381.9 | 288.36 | 43462.86 | 0.76 | 0.89 | 56.92 | 2.56 | 1 | 10
23 | 95 | CONCLUIDO | 0.6629 | 150.86 | 146.38 | 162.65 | 1.92 | 54 | 222.08 | 53.44 | 24 | 52 | 49.65 | 27624.44 | 1776.03 | 3670.18 | 376.63 | 288.36 | 40840.8 | 0.77 | 0.89 | 56.91 | 2.4 | 1 | 10
24 | 95 | CONCLUIDO | 0.6636 | 150.7 | 146.29 | 168.8 | 1.99 | 52 | 223.75 | 53.44 | 25 | 50 | 50.31 | 27829.77 | 1764.91 | 3670.08 | 373.79 | 288.36 | 39431.24 | 0.77 | 0.89 | 56.91 | 2.32 | 1 | 10
25 | 95 | CONCLUIDO | 0.6642 | 150.55 | 146.22 | 175.46 | 2.05 | 50 | 225.42 | 53.44 | 26 | 48 | 50.98 | 28035.92 | 1754.34 | 3670.2 | 371.27 | 288.36 | 38181.52 | 0.78 | 0.89 | 56.91 | 2.24 | 1 | 10
26 | 95 | CONCLUIDO | 0.665 | 150.38 | 146.12 | 182.65 | 2.11 | 48 | 227.1 | 53.44 | 27 | 46 | 51.66 | 28243 | 1737.5 | 3670.14 | 367.98 | 288.36 | 36547.98 | 0.78 | 0.9 | 56.9 | 2.15 | 1 | 10
27 | 95 | CONCLUIDO | 0.6658 | 150.2 | 146.02 | 190.46 | 2.18 | 46 | 228.79 | 53.44 | 28 | 44 | 52.35 | 28451.04 | 1726.03 | 3670.08 | 364.3 | 288.36 | 34717.09 | 0.79 | 0.9 | 56.9 | 2.04 | 1 | 10
28 | 95 | CONCLUIDO | 0.6664 | 150.05 | 145.94 | 199.01 | 2.24 | 44 | 230.48 | 53.44 | 29 | 42 | 53.05 | 28660.06 | 1716.13 | 3670.03 | 361.7 | 288.36 | 33427.5 | 0.8 | 0.9 | 56.9 | 1.97 | 1 | 10
29 | 95 | CONCLUIDO | 0.6673 | 149.87 | 145.83 | 208.33 | 2.3 | 42 | 232.18 | 53.44 | 30 | 35 | 53.75 | 28870.05 | 1702.21 | 3670.1 | 357.88 | 288.36 | 31528.11 | 0.81 | 0.9 | 56.9 | 1.86 | 1 | 10
30 | 95 | CONCLUIDO | 0.6675 | 149.81 | 145.82 | 213.39 | 2.36 | 41 | 233.89 | 53.44 | 31 | 24 | 54.46 | 29081.05 | 1700.42 | 3670.12 | 357.05 | 288.36 | 31115.44 | 0.81 | 0.9 | 56.91 | 1.84 | 1 | 10
31 | 95 | CONCLUIDO | 0.6679 | 149.73 | 145.77 | 218.65 | 2.41 | 40 | 235.61 | 53.44 | 32 | 8 | 55.18 | 29293.06 | 1698.22 | 3670.28 | 354.75 | 288.36 | 29972.76 | 0.81 | 0.9 | 56.93 | 1.79 | 1 | 10
32 | 95 | CONCLUIDO | 0.6678 | 149.75 | 145.79 | 218.68 | 2.47 | 40 | 237.34 | 53.44 | 33 | 1 | 55.91 | 29506.09 | 1707.33 | 3670.26 | 354.92 | 288.36 | 30056.02 | 0.81 | 0.9 | 56.94 | 1.81 | 1 | 10
33 | 95 | CONCLUIDO | 0.6678 | 149.75 | 145.79 | 218.69 | 2.53 | 40 | 239.08 | 53.44 | 34 | 0 | 56.64 | 29720.17 | 1718.41 | 3670.28 | 354.91 | 288.36 | 30052.65 | 0.81 | 0.9 | 56.95 | 1.82 | 1 | 10