## Sheet1
| Volume de calda [L] | STATUS | Capacidade operacional [ha/h] | Tempo de missao [h] | Tempo util [h] | Tempo por voo [min] | Autonomia Projetada [h] | N° Voos | MTOW [kg] | Massa Estrutura [kg] | Combustível [kg] | Abastecimentos | Massa gerador | Potência gerador [W] | Combustível consumido [L] | Calda cons [L] | Distância percorrida [km] | Distância Pulverizando [km] | RTL ACUMULADO[m] | EOC [km/km] | EOC [h/h] | Tempo de manobra [h] | Tempo rtl_rtw [h] | V pulv [m/s] | V desloc [m/s]
0 | 35 | CONCLUIDO | 0.4564 | 219.12 | 197.76 | 10.5 | 0.22 | 1130 | 80.84 | 35.1 | 1 | 1128 | 9.74 | 10204.21 | 1555.29 | 3675.1 | 2115.45 | 288.36 | 904871.74 | 0.14 | 0.66 | 58.69 | 53.67 | 1 | 10
1 | 35 | CONCLUIDO | 0.5715 | 174.98 | 165.2 | 21.64 | 0.43 | 458 | 82.04 | 35.1 | 2 | 456 | 9.94 | 10352.53 | 1269.37 | 3671.93 | 1012.84 | 288.36 | 356924.74 | 0.28 | 0.79 | 57.57 | 21.18 | 1 | 10
2 | 35 | CONCLUIDO | 0.6109 | 163.7 | 156.95 | 33.39 | 0.63 | 282 | 83.25 | 35.1 | 3 | 280 | 10.15 | 10501.19 | 1172.77 | 3671.19 | 733.72 | 288.36 | 218245.34 | 0.39 | 0.83 | 57.29 | 12.95 | 1 | 10
3 | 35 | CONCLUIDO | 0.6314 | 158.38 | 153.04 | 45.91 | 0.83 | 200 | 84.46 | 35.1 | 4 | 198 | 10.36 | 10650.22 | 1109.02 | 3670.87 | 601.85 | 288.36 | 152719.74 | 0.48 | 0.85 | 57.14 | 9.05 | 1 | 10
4 | 35 | CONCLUIDO | 0.6433 | 155.45 | 150.92 | 59.19 | 1.02 | 153 | 85.67 | 35.1 | 5 | 151 | 10.57 | 10799.59 | 1057.34 | 3670.44 | 530.32 | 288.36 | 117189.83 | 0.54 | 0.87 | 57.07 | 6.94 | 1 | 10
5 | 35 | CONCLUIDO | 0.6516 | 153.48 | 149.48 | 73.52 | 1.21 | 122 | 86.88 | 35.1 | 6 | 118 | 10.78 | 10949.33 | 1007.87 | 3670.47 | 481.29 | 288.36 | 92829.47 | 0.6 | 0.88 | 57.02 | 5.5 | 1 | 10
6 | 35 | CONCLUIDO | 0.655 | 152.66 | 148.93 | 83.51 | 1.39 | 107 | 88.1 | 35.1 | 7 | 12 | 11 | 11099.43 | 982.3 | 3670.6 | 458.48 | 288.36 | 81499.35 | 0.63 | 0.88 | 57.12 | 4.95 | 1 | 10
7 | 35 | CONCLUIDO | 0.6554 | 152.58 | 148.86 | 84.26 | 1.57 | 106 | 89.32 | 35.1 | 8 | 0 | 11.22 | 11249.89 | 992.27 | 3671.05 | 455.94 | 288.36 | 80235.74 | 0.63 | 0.88 | 57.13 | 4.88 | 1 | 10