## Sheet1
| Volume de calda [L] | STATUS | Capacidade operacional [ha/h] | Tempo de missao [h] | Tempo util [h] | Tempo por voo [min] | Autonomia Projetada [h] | N° Voos | MTOW [kg] | Massa Estrutura [kg] | Combustível [kg] | Abastecimentos | Massa gerador | Potência gerador [W] | Combustível consumido [L] | Calda cons [L] | Distância percorrida [km] | Distância Pulverizando [km] | RTL ACUMULADO[m] | EOC [km/km] | EOC [h/h] | Tempo de manobra [h] | Tempo rtl_rtw [h] | V pulv [m/s] | V desloc [m/s]
0 | 75 | CONCLUIDO | 1.8544 | 53.92 | 41.11 | 7.15 | 0.12 | 345 | 150.44 | 49.1 | 1 | 343 | 25.34 | 18787.76 | 468.9 | 3550.71 | 667.42 | 84.39 | 289990.51 | 0.13 | 0.58 | 0.69 | 17.11 | 1 | 10
1 | 75 | CONCLUIDO | 2.8646 | 34.91 | 29.21 | 15.65 | 0.23 | 112 | 151.83 | 49.1 | 2 | 110 | 25.73 | 18959.54 | 306.72 | 3549.81 | 262.24 | 84.39 | 88563.65 | 0.32 | 0.81 | 0.32 | 5.22 | 1 | 10
2 | 75 | CONCLUIDO | 3.2321 | 30.94 | 26.77 | 25.91 | 0.35 | 62 | 153.23 | 49.1 | 3 | 59 | 26.13 | 19131.85 | 252.29 | 3549.51 | 179.28 | 84.39 | 47333.01 | 0.47 | 0.89 | 0.24 | 2.78 | 1 | 10
3 | 75 | CONCLUIDO | 3.3298 | 30.03 | 26.26 | 32.15 | 0.46 | 49 | 154.63 | 49.1 | 4 | 0 | 26.53 | 19304.72 | 232.52 | 3549.54 | 159.8 | 84.39 | 37657.86 | 0.53 | 0.9 | 0.28 | 2.27 | 1 | 10