## Sheet1
| Volume de calda [L] | STATUS | Capacidade operacional [ha/h] | Tempo de missao [h] | Tempo util [h] | Tempo por voo [min] | Autonomia Projetada [h] | N° Voos | MTOW [kg] | Massa Estrutura [kg] | Combustível [kg] | Abastecimentos | Massa gerador | Potência gerador [W] | Combustível consumido [L] | Calda cons [L] | Distância percorrida [km] | Distância Pulverizando [km] | RTL ACUMULADO[m] | EOC [km/km] | EOC [h/h] | Tempo de manobra [h] | Tempo rtl_rtw [h] | V pulv [m/s] | V desloc [m/s]
0 | 20 | CONCLUIDO | 1.645 | 60.79 | 56.62 | 17.16 | 0.34 | 198 | 51.33 | 24.83 | 1 | 131 | 5.51 | 6564.78 | 265.95 | 3549.05 | 477.19 | 166.1 | 154315.59 | 0.35 | 0.82 | 0.68 | 9.21 | 1 | 10
1 | 20 | CONCLUIDO | 1.6763 | 59.65 | 55.72 | 18.68 | 0.66 | 179 | 52.47 | 24.83 | 2 | 0 | 5.64 | 6705.1 | 261.12 | 3549.23 | 441.16 | 166.1 | 136396.29 | 0.38 | 0.84 | 0.8 | 8.3 | 1 | 10