## Sheet1
| Volume de calda [L] | STATUS | Capacidade operacional [ha/h] | Tempo de missao [h] | Tempo util [h] | Tempo por voo [min] | Autonomia Projetada [h] | N° Voos | MTOW [kg] | Massa Estrutura [kg] | Combustível [kg] | Abastecimentos | Massa gerador | Potência gerador [W] | Combustível consumido [L] | Calda cons [L] | Distância percorrida [km] | Distância Pulverizando [km] | RTL ACUMULADO[m] | EOC [km/km] | EOC [h/h] | Tempo de manobra [h] | Tempo rtl_rtw [h] | V pulv [m/s] | V desloc [m/s]
0 | 15 | CONCLUIDO | 1.2001 | 83.32 | 78.77 | 18.39 | 0.43 | 257 | 39.78 | 19.54 | 1 | 36 | 4.24 | 5140 | 310.64 | 3792.77 | 594.77 | 185.73 | 195791.01 | 0.31 | 0.74 | 15.31 | 11.93 | 1 | 10
1 | 15 | CONCLUIDO | 1.202 | 83.19 | 78.67 | 18.58 | 0.84 | 254 | 40.89 | 19.54 | 2 | 0 | 4.35 | 5277.26 | 317.26 | 3792.79 | 589.59 | 185.73 | 193215.5 | 0.32 | 0.74 | 15.36 | 11.83 | 1 | 10