## RESULTADOS_18
Unnamed: 0 | Volume de calda [L] | STATUS | Capacidade operacional [ha/h] | Tempo de missao [h] | Tempo util [h] | Tempo por voo [min] | Autonomia Projetada [h] | N° Voos | MTOW [kg] | Massa Estrutura [kg] | Combustível [kg] | Abastecimentos | Massa gerador | Potência gerador [W] | Combustível consumido [L] | Calda cons [L] | Distância percorrida [km] | Distância Pulverizando [km] | RTL ACUMULADO[m] | EOC [km/km] | EOC [h/h] | Tempo de manobra [h] | Tempo rtl_rtw [h] | V pulv [m/s] | V desloc [m/s]
0 | 100 | CONCLUIDO | 4.7656 | 20.98 | 13.22 | 5.87 | 0.09 | 135 | 194.77 | 54.38 | 1 | 133 | 39.4 | 24256.19 | 186.36 | 199.96 | 113.51 | 25.38 | 42608.66 | 0.22 | 0.71 | 3.24 | 2.76 | 1 | 10
1 | 100 | CONCLUIDO | 5.2474 | 19.06 | 12.54 | 7.3 | 0.11 | 103 | 195.16 | 54.38 | 1.25 | 101 | 39.53 | 24303.87 | 176.67 | 199.87 | 92.56 | 25.38 | 32290.73 | 0.27 | 0.75 | 3.18 | 2.08 | 1 | 10
2 | 100 | CONCLUIDO | 5.5945 | 17.87 | 12.13 | 8.77 | 0.14 | 83 | 195.55 | 54.38 | 1.5 | 81 | 39.67 | 24351.61 | 170.87 | 199.77 | 79.11 | 25.38 | 25667.13 | 0.32 | 0.77 | 3.17 | 1.68 | 1 | 10
3 | 100 | CONCLUIDO | 5.8496 | 17.1 | 11.86 | 10.16 | 0.16 | 70 | 195.93 | 54.38 | 1.75 | 68 | 39.81 | 24399.39 | 166.93 | 199.85 | 70.97 | 25.38 | 21661.43 | 0.36 | 0.79 | 3.14 | 1.4 | 1 | 10
4 | 100 | CONCLUIDO | 6.056 | 16.51 | 11.66 | 11.66 | 0.18 | 60 | 196.32 | 54.38 | 2 | 58 | 39.95 | 24447.22 | 164.14 | 199.89 | 64.81 | 25.38 | 18631.01 | 0.39 | 0.81 | 3.12 | 1.21 | 1 | 10
5 | 100 | CONCLUIDO | 6.2108 | 16.1 | 11.52 | 13.05 | 0.2 | 53 | 196.71 | 54.38 | 2.25 | 51 | 40.08 | 24495.09 | 162.05 | 199.83 | 60.44 | 25.38 | 16485.08 | 0.42 | 0.82 | 3.12 | 1.07 | 1 | 10
6 | 100 | CONCLUIDO | 6.3613 | 15.72 | 11.38 | 14.52 | 0.23 | 47 | 197.1 | 54.38 | 2.5 | 45 | 40.22 | 24543.01 | 159.89 | 199.71 | 55.9 | 25.38 | 14245.36 | 0.45 | 0.83 | 3.1 | 0.92 | 1 | 10
7 | 100 | CONCLUIDO | 6.4502 | 15.5 | 11.31 | 15.79 | 0.25 | 43 | 197.49 | 54.38 | 2.75 | 41 | 40.36 | 24590.98 | 158.93 | 199.75 | 53.91 | 25.38 | 13267 | 0.47 | 0.83 | 3.1 | 0.86 | 1 | 10
8 | 100 | CONCLUIDO | 6.5602 | 15.24 | 11.21 | 17.25 | 0.27 | 39 | 197.88 | 54.38 | 3 | 37 | 40.5 | 24639 | 157.38 | 199.68 | 51.1 | 25.38 | 11880.94 | 0.5 | 0.84 | 3.08 | 0.76 | 1 | 10
9 | 100 | CONCLUIDO | 6.6341 | 15.07 | 11.16 | 18.59 | 0.29 | 36 | 198.27 | 54.38 | 3.25 | 34 | 40.64 | 24687.06 | 156.48 | 199.74 | 49.39 | 25.38 | 11041.82 | 0.51 | 0.84 | 3.08 | 0.71 | 1 | 10
10 | 100 | CONCLUIDO | 6.7164 | 14.89 | 11.09 | 20.16 | 0.31 | 33 | 198.66 | 54.38 | 3.5 | 31 | 40.78 | 24735.17 | 155.43 | 199.75 | 47.19 | 25.38 | 9956.9 | 0.54 | 0.85 | 3.07 | 0.64 | 1 | 10
11 | 100 | CONCLUIDO | 6.7698 | 14.77 | 11.05 | 21.39 | 0.33 | 31 | 199.05 | 54.38 | 3.75 | 29 | 40.92 | 24783.33 | 154.73 | 199.73 | 45.71 | 25.38 | 9228.78 | 0.56 | 0.85 | 3.08 | 0.6 | 1 | 10
12 | 100 | CONCLUIDO | 6.825 | 14.65 | 11.01 | 22.77 | 0.36 | 29 | 199.44 | 54.38 | 4 | 27 | 41.06 | 24831.54 | 154.11 | 199.7 | 44.48 | 25.38 | 8623.07 | 0.57 | 0.85 | 3.07 | 0.56 | 1 | 10
13 | 100 | CONCLUIDO | 6.8844 | 14.53 | 10.96 | 24.35 | 0.38 | 27 | 199.83 | 54.38 | 4.25 | 25 | 41.2 | 24879.79 | 153.37 | 199.71 | 43.27 | 25.38 | 8029.99 | 0.59 | 0.86 | 3.06 | 0.51 | 1 | 10
14 | 100 | CONCLUIDO | 6.9025 | 14.49 | 10.96 | 25.29 | 0.4 | 26 | 200.22 | 54.38 | 4.5 | 24 | 41.35 | 24928.09 | 153.2 | 199.66 | 43.16 | 25.38 | 7975.9 | 0.59 | 0.86 | 3.06 | 0.51 | 1 | 10
15 | 100 | CONCLUIDO | 6.968 | 14.35 | 10.9 | 27.25 | 0.42 | 24 | 200.61 | 54.38 | 4.75 | 22 | 41.49 | 24976.45 | 152.25 | 199.67 | 41.52 | 25.38 | 7169.6 | 0.61 | 0.86 | 3.06 | 0.45 | 1 | 10
16 | 100 | CONCLUIDO | 6.9941 | 14.3 | 10.89 | 28.4 | 0.44 | 23 | 201.01 | 54.38 | 5 | 21 | 41.63 | 25024.84 | 152.03 | 199.73 | 40.91 | 25.38 | 6869.36 | 0.62 | 0.86 | 3.06 | 0.44 | 1 | 10
17 | 100 | CONCLUIDO | 7.0211 | 14.24 | 10.87 | 29.65 | 0.46 | 22 | 201.4 | 54.38 | 5.25 | 20 | 41.77 | 25073.29 | 151.74 | 199.66 | 40.35 | 25.38 | 6591.74 | 0.63 | 0.86 | 3.06 | 0.42 | 1 | 10
18 | 100 | CONCLUIDO | 7.0612 | 14.16 | 10.83 | 30.94 | 0.48 | 21 | 201.79 | 54.38 | 5.5 | 19 | 41.92 | 25121.79 | 150.96 | 199.7 | 39.12 | 25.38 | 5981.09 | 0.65 | 0.87 | 3.05 | 0.38 | 1 | 10
19 | 100 | CONCLUIDO | 7.0835 | 14.12 | 10.82 | 32.47 | 0.51 | 20 | 202.19 | 54.38 | 5.75 | 18 | 42.06 | 25170.34 | 150.86 | 199.69 | 38.91 | 25.38 | 5882.44 | 0.65 | 0.87 | 3.05 | 0.37 | 1 | 10
20 | 100 | CONCLUIDO | 7.1096 | 14.07 | 10.81 | 34.14 | 0.53 | 19 | 202.58 | 54.38 | 6 | 17 | 42.2 | 25218.93 | 150.5 | 199.69 | 38.48 | 25.38 | 5675.05 | 0.66 | 0.87 | 3.05 | 0.36 | 1 | 10
21 | 100 | CONCLUIDO | 7.1041 | 14.08 | 10.82 | 34.17 | 0.55 | 19 | 202.98 | 54.38 | 6.25 | 17 | 42.35 | 25267.7 | 150.64 | 199.66 | 38.8 | 25.38 | 5832.05 | 0.65 | 0.87 | 3.06 | 0.37 | 1 | 10
22 | 100 | CONCLUIDO | 7.1515 | 13.98 | 10.77 | 35.89 | 0.57 | 18 | 203.37 | 54.38 | 6.5 | 16 | 42.49 | 25316.39 | 149.72 | 199.72 | 37.08 | 25.38 | 4977.13 | 0.68 | 0.87 | 3.05 | 0.32 | 1 | 10
23 | 100 | CONCLUIDO | 7.1635 | 13.96 | 10.78 | 38.05 | 0.59 | 17 | 203.77 | 54.38 | 6.75 | 15 | 42.64 | 25365.14 | 149.7 | 199.68 | 37.65 | 25.38 | 5267.41 | 0.67 | 0.87 | 3.05 | 0.33 | 1 | 10
24 | 100 | CONCLUIDO | 7.169 | 13.95 | 10.77 | 38.02 | 0.61 | 17 | 204.16 | 54.38 | 7 | 15 | 42.78 | 25413.94 | 149.6 | 199.73 | 37.17 | 25.38 | 5030.39 | 0.68 | 0.87 | 3.05 | 0.32 | 1 | 10
25 | 100 | CONCLUIDO | 7.2026 | 13.88 | 10.74 | 40.29 | 0.63 | 16 | 204.56 | 54.38 | 7.25 | 14 | 42.93 | 25462.78 | 148.98 | 199.67 | 36.69 | 25.38 | 4794.56 | 0.69 | 0.87 | 3.04 | 0.3 | 1 | 10
26 | 100 | CONCLUIDO | 7.1957 | 13.9 | 10.76 | 40.34 | 0.65 | 16 | 204.95 | 54.38 | 7.5 | 14 | 43.08 | 25511.67 | 149.16 | 199.71 | 37.02 | 25.38 | 4956.51 | 0.69 | 0.87 | 3.05 | 0.31 | 1 | 10
27 | 100 | CONCLUIDO | 7.2305 | 13.83 | 10.73 | 42.92 | 0.67 | 15 | 205.35 | 54.38 | 7.75 | 13 | 43.22 | 25560.62 | 148.76 | 199.7 | 35.92 | 25.38 | 4411.32 | 0.71 | 0.88 | 3.05 | 0.28 | 1 | 10
28 | 100 | CONCLUIDO | 7.2305 | 13.83 | 10.73 | 42.92 | 0.69 | 15 | 205.75 | 54.38 | 8 | 13 | 43.37 | 25609.61 | 148.61 | 199.66 | 36 | 25.38 | 4452.98 | 0.71 | 0.88 | 3.05 | 0.28 | 1 | 10
29 | 100 | CONCLUIDO | 7.2551 | 13.78 | 10.72 | 45.95 | 0.71 | 14 | 206.15 | 54.38 | 8.25 | 12 | 43.52 | 25658.66 | 148.45 | 199.69 | 35.69 | 25.38 | 4303.86 | 0.71 | 0.88 | 3.05 | 0.27 | 1 | 10
30 | 100 | CONCLUIDO | 7.2685 | 13.76 | 10.7 | 45.84 | 0.73 | 14 | 206.54 | 54.38 | 8.5 | 12 | 43.67 | 25707.76 | 148.07 | 199.68 | 34.93 | 25.38 | 3920.74 | 0.73 | 0.88 | 3.04 | 0.25 | 1 | 10
31 | 100 | CONCLUIDO | 7.2613 | 13.77 | 10.71 | 45.9 | 0.75 | 14 | 206.94 | 54.38 | 8.75 | 12 | 43.81 | 25756.9 | 147.95 | 199.64 | 35.51 | 25.38 | 4211.47 | 0.71 | 0.88 | 3.04 | 0.26 | 1 | 10
32 | 100 | CONCLUIDO | 7.2922 | 13.71 | 10.69 | 49.34 | 0.77 | 13 | 207.34 | 54.38 | 9 | 11 | 43.96 | 25806.1 | 147.6 | 199.69 | 34.83 | 25.38 | 3877.35 | 0.73 | 0.88 | 3.04 | 0.24 | 1 | 10
33 | 100 | CONCLUIDO | 7.2919 | 13.71 | 10.69 | 49.35 | 0.79 | 13 | 207.74 | 54.38 | 9.25 | 11 | 44.11 | 25855.35 | 147.54 | 199.68 | 34.97 | 25.38 | 3946.47 | 0.73 | 0.88 | 3.04 | 0.24 | 1 | 10
34 | 100 | CONCLUIDO | 7.2941 | 13.71 | 10.69 | 49.33 | 0.81 | 13 | 208.14 | 54.38 | 9.5 | 11 | 44.26 | 25904.65 | 147.36 | 199.71 | 34.72 | 25.38 | 3820.71 | 0.73 | 0.88 | 3.04 | 0.24 | 1 | 10
35 | 100 | CONCLUIDO | 7.3273 | 13.65 | 10.66 | 53.32 | 0.83 | 12 | 208.54 | 54.38 | 9.75 | 10 | 44.41 | 25954 | 147.07 | 199.66 | 34.12 | 25.38 | 3525.58 | 0.74 | 0.88 | 3.04 | 0.21 | 1 | 10
36 | 100 | CONCLUIDO | 7.325 | 13.65 | 10.67 | 53.34 | 0.85 | 12 | 208.94 | 54.38 | 10 | 10 | 44.56 | 26003.41 | 146.93 | 199.65 | 34.04 | 25.38 | 3486.21 | 0.75 | 0.88 | 3.04 | 0.22 | 1 | 10
37 | 100 | CONCLUIDO | 7.3262 | 13.65 | 10.67 | 53.33 | 0.87 | 12 | 209.34 | 54.38 | 10.25 | 10 | 44.71 | 26052.86 | 146.73 | 199.66 | 34.19 | 25.38 | 3560.63 | 0.74 | 0.88 | 3.04 | 0.22 | 1 | 10
38 | 100 | CONCLUIDO | 7.365 | 13.58 | 10.63 | 58 | 0.89 | 11 | 209.74 | 54.38 | 10.5 | 9 | 44.87 | 26102.37 | 146.12 | 199.66 | 32.99 | 25.38 | 2968.34 | 0.77 | 0.88 | 3.04 | 0.18 | 1 | 10
39 | 100 | CONCLUIDO | 7.3612 | 13.58 | 10.64 | 58.04 | 0.91 | 11 | 210.14 | 54.38 | 10.75 | 9 | 45.02 | 26151.93 | 146.37 | 199.65 | 33.21 | 25.38 | 3079.41 | 0.76 | 0.88 | 3.04 | 0.19 | 1 | 10
40 | 100 | CONCLUIDO | 7.3606 | 13.59 | 10.64 | 58.04 | 0.93 | 11 | 210.55 | 54.38 | 11 | 9 | 45.17 | 26201.54 | 146.34 | 199.66 | 33.42 | 25.38 | 3183.29 | 0.76 | 0.88 | 3.03 | 0.19 | 1 | 10
41 | 100 | CONCLUIDO | 7.3588 | 13.59 | 10.64 | 58.06 | 0.95 | 11 | 210.95 | 54.38 | 11.25 | 9 | 45.32 | 26251.2 | 146.18 | 199.66 | 33.49 | 25.38 | 3218.84 | 0.76 | 0.88 | 3.04 | 0.19 | 1 | 10
42 | 100 | CONCLUIDO | 7.3588 | 13.59 | 10.64 | 58.06 | 0.97 | 11 | 211.35 | 54.38 | 11.5 | 9 | 45.48 | 26300.92 | 145.86 | 199.67 | 33.22 | 25.38 | 3085.37 | 0.76 | 0.88 | 3.04 | 0.19 | 1 | 10
43 | 100 | CONCLUIDO | 7.384 | 13.54 | 10.64 | 63.82 | 0.99 | 10 | 211.76 | 54.38 | 11.75 | 8 | 45.63 | 26350.68 | 145.85 | 199.64 | 33.01 | 25.38 | 2981.56 | 0.77 | 0.88 | 3.04 | 0.19 | 1 | 10
44 | 100 | CONCLUIDO | 7.3879 | 13.54 | 10.63 | 63.78 | 1 | 10 | 212.16 | 54.38 | 12 | 8 | 45.78 | 26400.51 | 146.07 | 199.68 | 32.92 | 25.38 | 2938.62 | 0.77 | 0.88 | 3.04 | 0.18 | 1 | 10
45 | 100 | CONCLUIDO | 7.3884 | 13.53 | 10.63 | 63.77 | 1.02 | 10 | 212.56 | 54.38 | 12.25 | 8 | 45.94 | 26450.38 | 146.02 | 199.64 | 32.96 | 25.38 | 2959.58 | 0.77 | 0.88 | 3.04 | 0.18 | 1 | 10
46 | 100 | CONCLUIDO | 7.3955 | 13.52 | 10.62 | 63.7 | 1.04 | 10 | 212.97 | 54.38 | 12.5 | 8 | 46.09 | 26500.31 | 145.53 | 199.7 | 32.59 | 25.38 | 2772.89 | 0.78 | 0.88 | 3.03 | 0.17 | 1 | 10
47 | 100 | CONCLUIDO | 7.3886 | 13.53 | 10.63 | 63.77 | 1.06 | 10 | 213.37 | 54.38 | 12.75 | 8 | 46.25 | 26550.29 | 145.44 | 199.65 | 32.88 | 25.38 | 2916.28 | 0.77 | 0.88 | 3.04 | 0.18 | 1 | 10
48 | 100 | CONCLUIDO | 7.415 | 13.49 | 10.62 | 70.8 | 1.08 | 9 | 213.78 | 54.38 | 13 | 7 | 46.4 | 26600.32 | 144.88 | 199.68 | 32.67 | 25.38 | 2816.09 | 0.78 | 0.88 | 3.04 | 0.17 | 1 | 10
49 | 100 | CONCLUIDO | 7.4186 | 13.48 | 10.61 | 70.75 | 1.1 | 9 | 214.19 | 54.38 | 13.25 | 7 | 46.56 | 26650.41 | 145.01 | 199.68 | 32.45 | 25.38 | 2709.91 | 0.78 | 0.88 | 3.03 | 0.16 | 1 | 10
50 | 100 | CONCLUIDO | 7.4179 | 13.48 | 10.61 | 70.76 | 1.12 | 9 | 214.59 | 54.38 | 13.5 | 7 | 46.72 | 26700.55 | 145.03 | 199.69 | 32.48 | 25.38 | 2722.57 | 0.78 | 0.88 | 3.04 | 0.16 | 1 | 10
51 | 100 | CONCLUIDO | 7.4182 | 13.48 | 10.61 | 70.76 | 1.14 | 9 | 215 | 54.38 | 13.75 | 7 | 46.87 | 26750.75 | 145.09 | 199.67 | 32.43 | 25.38 | 2699.46 | 0.78 | 0.88 | 3.04 | 0.16 | 1 | 10
52 | 100 | CONCLUIDO | 7.4208 | 13.48 | 10.61 | 70.73 | 1.15 | 9 | 215.41 | 54.38 | 14 | 7 | 47.03 | 26801 | 144.71 | 199.66 | 32.34 | 25.38 | 2654.75 | 0.78 | 0.89 | 3.03 | 0.16 | 1 | 10
53 | 100 | CONCLUIDO | 7.4198 | 13.48 | 10.61 | 70.74 | 1.17 | 9 | 215.82 | 54.38 | 14.25 | 7 | 47.19 | 26851.31 | 144.68 | 199.7 | 32.28 | 25.38 | 2625.11 | 0.79 | 0.88 | 3.04 | 0.16 | 1 | 10
54 | 100 | CONCLUIDO | 7.4236 | 13.47 | 10.6 | 70.69 | 1.19 | 9 | 216.22 | 54.38 | 14.5 | 7 | 47.35 | 26901.66 | 144.24 | 199.64 | 32.22 | 25.38 | 2592.74 | 0.79 | 0.89 | 3.03 | 0.15 | 1 | 10
55 | 100 | CONCLUIDO | 7.4553 | 13.41 | 10.59 | 79.39 | 1.21 | 8 | 216.63 | 54.38 | 14.75 | 6 | 47.51 | 26952.08 | 143.8 | 199.71 | 31.5 | 25.38 | 2239.67 | 0.81 | 0.89 | 3.03 | 0.14 | 1 | 10
56 | 100 | CONCLUIDO | 7.4579 | 13.41 | 10.58 | 79.36 | 1.23 | 8 | 217.04 | 54.38 | 15 | 6 | 47.66 | 27002.55 | 143.94 | 199.67 | 31.47 | 25.38 | 2221.5 | 0.81 | 0.89 | 3.03 | 0.13 | 1 | 10
57 | 100 | CONCLUIDO | 7.454 | 13.42 | 10.59 | 79.41 | 1.25 | 8 | 217.45 | 54.38 | 15.25 | 6 | 47.82 | 27053.07 | 144.15 | 199.67 | 31.67 | 25.38 | 2323.35 | 0.8 | 0.89 | 3.03 | 0.14 | 1 | 10
58 | 100 | CONCLUIDO | 7.456 | 13.41 | 10.58 | 79.38 | 1.26 | 8 | 217.86 | 54.38 | 15.5 | 6 | 47.98 | 27103.65 | 143.96 | 199.64 | 31.48 | 25.38 | 2229.78 | 0.81 | 0.89 | 3.03 | 0.14 | 1 | 10
59 | 100 | CONCLUIDO | 7.4565 | 13.41 | 10.58 | 79.38 | 1.28 | 8 | 218.27 | 54.38 | 15.75 | 6 | 48.15 | 27154.29 | 143.92 | 199.65 | 31.45 | 25.38 | 2214.47 | 0.81 | 0.89 | 3.03 | 0.13 | 1 | 10
60 | 100 | CONCLUIDO | 7.4559 | 13.41 | 10.58 | 79.38 | 1.3 | 8 | 218.68 | 54.38 | 16 | 6 | 48.31 | 27204.98 | 143.86 | 199.65 | 31.64 | 25.38 | 2308.32 | 0.8 | 0.89 | 3.03 | 0.14 | 1 | 10
61 | 100 | CONCLUIDO | 7.4534 | 13.42 | 10.59 | 79.42 | 1.32 | 8 | 219.09 | 54.38 | 16.25 | 6 | 48.47 | 27255.72 | 143.7 | 199.68 | 31.63 | 25.38 | 2301.36 | 0.8 | 0.89 | 3.03 | 0.14 | 1 | 10
62 | 100 | CONCLUIDO | 7.4611 | 13.4 | 10.57 | 79.31 | 1.34 | 8 | 219.51 | 54.38 | 16.5 | 6 | 48.63 | 27306.53 | 143.29 | 199.68 | 31.28 | 25.38 | 2129.29 | 0.81 | 0.89 | 3.03 | 0.13 | 1 | 10
63 | 100 | CONCLUIDO | 7.4551 | 13.41 | 10.59 | 79.39 | 1.35 | 8 | 219.92 | 54.38 | 16.75 | 6 | 48.79 | 27357.38 | 143.16 | 199.64 | 31.57 | 25.38 | 2274.96 | 0.8 | 0.89 | 3.03 | 0.14 | 1 | 10
64 | 100 | CONCLUIDO | 7.4863 | 13.36 | 10.57 | 90.59 | 1.37 | 7 | 220.33 | 54.38 | 17 | 5 | 48.95 | 27408.3 | 142.47 | 199.69 | 31.04 | 25.38 | 2010.46 | 0.82 | 0.89 | 3.03 | 0.12 | 1 | 10
65 | 100 | CONCLUIDO | 7.4843 | 13.36 | 10.57 | 90.62 | 1.39 | 7 | 220.74 | 54.38 | 17.25 | 5 | 49.12 | 27459.27 | 142.67 | 199.64 | 31.14 | 25.38 | 2064.38 | 0.82 | 0.89 | 3.03 | 0.12 | 1 | 10
66 | 100 | CONCLUIDO | 7.4836 | 13.36 | 10.57 | 90.63 | 1.41 | 7 | 221.16 | 54.38 | 17.5 | 5 | 49.28 | 27510.3 | 142.85 | 199.64 | 31.2 | 25.38 | 2092.09 | 0.81 | 0.89 | 3.03 | 0.12 | 1 | 10
67 | 100 | CONCLUIDO | 7.4863 | 13.36 | 10.57 | 90.59 | 1.42 | 7 | 221.57 | 54.38 | 17.75 | 5 | 49.45 | 27561.39 | 143.02 | 199.64 | 31.11 | 25.38 | 2047.85 | 0.82 | 0.89 | 3.03 | 0.12 | 1 | 10
68 | 100 | CONCLUIDO | 7.4861 | 13.36 | 10.57 | 90.59 | 1.44 | 7 | 221.99 | 54.38 | 18 | 5 | 49.61 | 27612.53 | 143.1 | 199.65 | 31.09 | 25.38 | 2038.59 | 0.82 | 0.89 | 3.03 | 0.12 | 1 | 10
69 | 100 | CONCLUIDO | 7.4878 | 13.36 | 10.57 | 90.57 | 1.46 | 7 | 222.4 | 54.38 | 18.25 | 5 | 49.78 | 27663.85 | 143 | 199.64 | 30.98 | 25.38 | 1983.92 | 0.82 | 0.89 | 3.03 | 0.12 | 1 | 10
70 | 100 | CONCLUIDO | 7.4908 | 13.35 | 10.56 | 90.52 | 1.48 | 7 | 222.82 | 54.38 | 18.5 | 5 | 49.94 | 27715.11 | 142.87 | 199.65 | 30.77 | 25.38 | 1878.39 | 0.82 | 0.89 | 3.03 | 0.11 | 1 | 10
71 | 100 | CONCLUIDO | 7.4871 | 13.36 | 10.57 | 90.58 | 1.49 | 7 | 223.23 | 54.38 | 18.75 | 5 | 50.11 | 27766.43 | 142.84 | 199.65 | 30.97 | 25.38 | 1977.8 | 0.82 | 0.89 | 3.03 | 0.12 | 1 | 10
72 | 100 | CONCLUIDO | 7.4835 | 13.36 | 10.57 | 90.63 | 1.51 | 7 | 223.65 | 54.38 | 19 | 5 | 50.27 | 27817.81 | 142.64 | 199.65 | 31.27 | 25.38 | 2127.38 | 0.81 | 0.89 | 3.03 | 0.12 | 1 | 10
73 | 100 | CONCLUIDO | 7.4847 | 13.36 | 10.57 | 90.61 | 1.53 | 7 | 224.07 | 54.38 | 19.25 | 5 | 50.44 | 27869.24 | 142.34 | 199.7 | 31.14 | 25.38 | 2063.17 | 0.82 | 0.89 | 3.03 | 0.12 | 1 | 10
74 | 100 | CONCLUIDO | 7.4844 | 13.36 | 10.57 | 90.62 | 1.54 | 7 | 224.49 | 54.38 | 19.5 | 5 | 50.61 | 27920.73 | 142.13 | 199.66 | 31.16 | 25.38 | 2071.27 | 0.81 | 0.89 | 3.03 | 0.12 | 1 | 10
75 | 100 | CONCLUIDO | 7.4847 | 13.36 | 10.57 | 90.61 | 1.56 | 7 | 224.9 | 54.38 | 19.75 | 5 | 50.78 | 27972.28 | 141.83 | 199.64 | 31.19 | 25.38 | 2088.76 | 0.81 | 0.89 | 3.03 | 0.12 | 1 | 10
76 | 100 | CONCLUIDO | 7.4894 | 13.35 | 10.56 | 90.54 | 1.58 | 7 | 225.32 | 54.38 | 20 | 5 | 50.95 | 28023.89 | 141.34 | 199.66 | 30.98 | 25.38 | 1984.78 | 0.82 | 0.89 | 3.03 | 0.11 | 1 | 10
77 | 100 | CONCLUIDO | 7.5243 | 13.29 | 10.54 | 105.4 | 1.59 | 6 | 225.74 | 54.38 | 20.25 | 4 | 51.11 | 28075.56 | 140.94 | 199.65 | 30.09 | 25.38 | 1541.28 | 0.84 | 0.89 | 3.03 | 0.09 | 1 | 10
78 | 100 | CONCLUIDO | 7.5246 | 13.29 | 10.54 | 105.4 | 1.61 | 6 | 226.16 | 54.38 | 20.5 | 4 | 51.28 | 28127.29 | 141.06 | 199.66 | 30.09 | 25.38 | 1542.9 | 0.84 | 0.89 | 3.03 | 0.09 | 1 | 10
79 | 100 | CONCLUIDO | 7.523 | 13.29 | 10.54 | 105.42 | 1.63 | 6 | 226.58 | 54.38 | 20.75 | 4 | 51.45 | 28179.08 | 141.24 | 199.64 | 30.26 | 25.38 | 1628.21 | 0.84 | 0.89 | 3.03 | 0.09 | 1 | 10
80 | 100 | CONCLUIDO | 7.5202 | 13.3 | 10.55 | 105.47 | 1.64 | 6 | 227 | 54.38 | 21 | 4 | 51.62 | 28230.92 | 141.45 | 199.64 | 30.42 | 25.38 | 1708.4 | 0.83 | 0.89 | 3.03 | 0.1 | 1 | 10
81 | 100 | CONCLUIDO | 7.5213 | 13.3 | 10.55 | 105.46 | 1.66 | 6 | 227.42 | 54.38 | 21.25 | 4 | 51.8 | 28282.83 | 141.39 | 199.65 | 30.41 | 25.38 | 1703.66 | 0.83 | 0.89 | 3.03 | 0.1 | 1 | 10
82 | 100 | CONCLUIDO | 7.5212 | 13.3 | 10.55 | 105.46 | 1.68 | 6 | 227.84 | 54.38 | 21.5 | 4 | 51.97 | 28334.8 | 141.52 | 199.64 | 30.37 | 25.38 | 1682.3 | 0.84 | 0.89 | 3.03 | 0.1 | 1 | 10
83 | 100 | CONCLUIDO | 7.5213 | 13.3 | 10.55 | 105.46 | 1.69 | 6 | 228.27 | 54.38 | 21.75 | 4 | 52.14 | 28386.82 | 141.5 | 199.65 | 30.36 | 25.38 | 1677.08 | 0.84 | 0.89 | 3.03 | 0.1 | 1 | 10
84 | 100 | CONCLUIDO | 7.5232 | 13.29 | 10.54 | 105.42 | 1.71 | 6 | 228.69 | 54.38 | 22 | 4 | 52.31 | 28438.91 | 141.46 | 199.65 | 30.21 | 25.38 | 1604.64 | 0.84 | 0.89 | 3.03 | 0.09 | 1 | 10
85 | 100 | CONCLUIDO | 7.5224 | 13.29 | 10.54 | 105.44 | 1.73 | 6 | 229.11 | 54.38 | 22.25 | 4 | 52.48 | 28491.06 | 141.47 | 199.68 | 30.26 | 25.38 | 1628.67 | 0.84 | 0.89 | 3.03 | 0.09 | 1 | 10
86 | 100 | CONCLUIDO | 7.5219 | 13.29 | 10.54 | 105.44 | 1.74 | 6 | 229.53 | 54.38 | 22.5 | 4 | 52.66 | 28543.27 | 141.57 | 199.69 | 30.24 | 25.38 | 1616.86 | 0.84 | 0.89 | 3.03 | 0.09 | 1 | 10
87 | 100 | CONCLUIDO | 7.5186 | 13.3 | 10.55 | 105.5 | 1.76 | 6 | 229.96 | 54.38 | 22.75 | 4 | 52.83 | 28595.54 | 141.43 | 199.65 | 30.5 | 25.38 | 1746.1 | 0.83 | 0.89 | 3.03 | 0.1 | 1 | 10
88 | 100 | CONCLUIDO | 7.5207 | 13.3 | 10.55 | 105.47 | 1.77 | 6 | 230.38 | 54.38 | 23 | 4 | 53 | 28647.87 | 141.45 | 199.64 | 30.41 | 25.38 | 1701.36 | 0.83 | 0.89 | 3.03 | 0.1 | 1 | 10
89 | 100 | CONCLUIDO | 7.5179 | 13.3 | 10.55 | 105.52 | 1.79 | 6 | 230.81 | 54.38 | 23.25 | 4 | 53.18 | 28700.26 | 141.5 | 199.64 | 30.57 | 25.38 | 1782.64 | 0.83 | 0.89 | 3.03 | 0.1 | 1 | 10
90 | 100 | CONCLUIDO | 7.5196 | 13.3 | 10.55 | 105.49 | 1.81 | 6 | 231.23 | 54.38 | 23.5 | 4 | 53.36 | 28752.71 | 141.18 | 199.64 | 30.5 | 25.38 | 1749.09 | 0.83 | 0.89 | 3.03 | 0.1 | 1 | 10
91 | 100 | CONCLUIDO | 7.518 | 13.3 | 10.55 | 105.51 | 1.82 | 6 | 231.66 | 54.38 | 23.75 | 4 | 53.53 | 28805.23 | 140.9 | 199.64 | 30.48 | 25.38 | 1738.84 | 0.83 | 0.89 | 3.03 | 0.1 | 1 | 10
92 | 100 | CONCLUIDO | 7.5243 | 13.29 | 10.54 | 105.4 | 1.84 | 6 | 232.08 | 54.38 | 24 | 4 | 53.71 | 28857.81 | 140.53 | 199.66 | 30.25 | 25.38 | 1622.93 | 0.84 | 0.89 | 3.03 | 0.09 | 1 | 10
93 | 100 | CONCLUIDO | 7.5234 | 13.29 | 10.54 | 105.42 | 1.85 | 6 | 232.51 | 54.38 | 24.25 | 4 | 53.88 | 28910.45 | 140.42 | 199.64 | 30.19 | 25.38 | 1591.12 | 0.84 | 0.89 | 3.03 | 0.09 | 1 | 10
94 | 100 | CONCLUIDO | 7.5205 | 13.3 | 10.55 | 105.47 | 1.87 | 6 | 232.94 | 54.38 | 24.5 | 4 | 54.06 | 28963.15 | 140.1 | 199.65 | 30.37 | 25.38 | 1680.98 | 0.84 | 0.89 | 3.03 | 0.1 | 1 | 10
95 | 100 | CONCLUIDO | 7.5146 | 13.31 | 10.56 | 105.58 | 1.89 | 6 | 233.37 | 54.38 | 24.75 | 4 | 54.24 | 29015.91 | 139.47 | 199.64 | 30.79 | 25.38 | 1891.39 | 0.82 | 0.89 | 3.03 | 0.11 | 1 | 10
96 | 100 | CONCLUIDO | 7.5465 | 13.25 | 10.54 | 126.48 | 1.9 | 5 | 233.79 | 54.38 | 25 | 3 | 54.42 | 29068.74 | 139.13 | 199.65 | 30.16 | 25.38 | 1582.8 | 0.84 | 0.89 | 3.03 | 0.09 | 1 | 10
97 | 100 | CONCLUIDO | 7.5499 | 13.25 | 10.53 | 126.41 | 1.92 | 5 | 234.22 | 54.38 | 25.25 | 3 | 54.6 | 29121.63 | 139.15 | 199.64 | 30.04 | 25.38 | 1521.45 | 0.85 | 0.89 | 3.03 | 0.08 | 1 | 10
98 | 100 | CONCLUIDO | 7.5508 | 13.24 | 10.53 | 126.39 | 1.93 | 5 | 234.65 | 54.38 | 25.5 | 3 | 54.78 | 29174.59 | 139.35 | 199.65 | 29.91 | 25.38 | 1459.43 | 0.85 | 0.89 | 3.03 | 0.08 | 1 | 10
99 | 100 | CONCLUIDO | 7.5499 | 13.25 | 10.53 | 126.41 | 1.95 | 5 | 235.08 | 54.38 | 25.75 | 3 | 54.96 | 29227.61 | 139.42 | 199.65 | 30.03 | 25.38 | 1518.16 | 0.85 | 0.89 | 3.03 | 0.08 | 1 | 10
100 | 100 | CONCLUIDO | 7.5518 | 13.24 | 10.53 | 126.37 | 1.96 | 5 | 235.51 | 54.38 | 26 | 3 | 55.14 | 29280.69 | 139.67 | 199.7 | 29.97 | 25.38 | 1487.85 | 0.85 | 0.89 | 3.03 | 0.08 | 1 | 10
101 | 100 | CONCLUIDO | 7.5505 | 13.24 | 10.53 | 126.4 | 1.98 | 5 | 235.94 | 54.38 | 26.25 | 3 | 55.32 | 29333.84 | 139.85 | 199.67 | 29.98 | 25.38 | 1490.95 | 0.85 | 0.89 | 3.03 | 0.08 | 1 | 10
102 | 100 | CONCLUIDO | 7.5518 | 13.24 | 10.53 | 126.37 | 1.99 | 5 | 236.37 | 54.38 | 26.5 | 3 | 55.5 | 29387.05 | 139.93 | 199.65 | 29.95 | 25.38 | 1477.92 | 0.85 | 0.89 | 3.03 | 0.08 | 1 | 10
103 | 100 | CONCLUIDO | 7.5538 | 13.24 | 10.53 | 126.33 | 2.01 | 5 | 236.81 | 54.38 | 26.75 | 3 | 55.68 | 29440.33 | 139.91 | 199.64 | 29.78 | 25.38 | 1393.99 | 0.85 | 0.89 | 3.03 | 0.08 | 1 | 10
104 | 100 | CONCLUIDO | 7.553 | 13.24 | 10.53 | 126.34 | 2.02 | 5 | 237.24 | 54.38 | 27 | 3 | 55.86 | 29493.67 | 139.9 | 199.65 | 29.74 | 25.38 | 1374.91 | 0.85 | 0.89 | 3.03 | 0.08 | 1 | 10
105 | 100 | CONCLUIDO | 7.5549 | 13.24 | 10.53 | 126.3 | 2.04 | 5 | 237.67 | 54.38 | 27.25 | 3 | 56.05 | 29547.07 | 139.98 | 199.68 | 29.74 | 25.38 | 1371.26 | 0.85 | 0.89 | 3.03 | 0.08 | 1 | 10
106 | 100 | CONCLUIDO | 7.5532 | 13.24 | 10.53 | 126.34 | 2.05 | 5 | 238.11 | 54.38 | 27.5 | 3 | 56.23 | 29600.54 | 139.94 | 199.65 | 29.86 | 25.38 | 1433.99 | 0.85 | 0.89 | 3.03 | 0.08 | 1 | 10
107 | 100 | CONCLUIDO | 7.5529 | 13.24 | 10.53 | 126.35 | 2.07 | 5 | 238.54 | 54.38 | 27.75 | 3 | 56.41 | 29654.08 | 139.94 | 199.66 | 29.82 | 25.38 | 1412.71 | 0.85 | 0.89 | 3.03 | 0.08 | 1 | 10
108 | 100 | CONCLUIDO | 7.5552 | 13.24 | 10.52 | 126.3 | 2.08 | 5 | 238.97 | 54.38 | 28 | 3 | 56.6 | 29707.68 | 139.81 | 199.64 | 29.77 | 25.38 | 1387.2 | 0.85 | 0.89 | 3.03 | 0.08 | 1 | 10
109 | 100 | CONCLUIDO | 7.5538 | 13.24 | 10.53 | 126.33 | 2.1 | 5 | 239.41 | 54.38 | 28.25 | 3 | 56.78 | 29761.35 | 139.87 | 199.64 | 29.84 | 25.38 | 1422.14 | 0.85 | 0.89 | 3.03 | 0.08 | 1 | 10
110 | 100 | CONCLUIDO | 7.5535 | 13.24 | 10.53 | 126.33 | 2.11 | 5 | 239.85 | 54.38 | 28.5 | 3 | 56.97 | 29815.09 | 139.81 | 199.65 | 29.83 | 25.38 | 1417.12 | 0.85 | 0.89 | 3.03 | 0.08 | 1 | 10
111 | 100 | CONCLUIDO | 7.5557 | 13.24 | 10.52 | 126.29 | 2.13 | 5 | 240.28 | 54.38 | 28.75 | 3 | 57.16 | 29869.01 | 139.83 | 199.64 | 29.75 | 25.38 | 1376.3 | 0.85 | 0.89 | 3.03 | 0.07 | 1 | 10
112 | 100 | CONCLUIDO | 7.5518 | 13.24 | 10.53 | 126.37 | 2.14 | 5 | 240.72 | 54.38 | 29 | 3 | 57.34 | 29922.88 | 139.71 | 199.64 | 29.93 | 25.38 | 1465.66 | 0.85 | 0.89 | 3.03 | 0.08 | 1 | 10
113 | 100 | CONCLUIDO | 7.5552 | 13.24 | 10.52 | 126.3 | 2.16 | 5 | 241.16 | 54.38 | 29.25 | 3 | 57.53 | 29976.82 | 139.47 | 199.64 | 29.66 | 25.38 | 1333.46 | 0.86 | 0.89 | 3.03 | 0.08 | 1 | 10
114 | 100 | CONCLUIDO | 7.5595 | 13.23 | 10.52 | 126.21 | 2.17 | 5 | 241.59 | 54.38 | 29.5 | 3 | 57.72 | 30030.83 | 139.12 | 199.65 | 29.38 | 25.38 | 1191.17 | 0.86 | 0.89 | 3.03 | 0.07 | 1 | 10
115 | 100 | CONCLUIDO | 7.557 | 13.23 | 10.52 | 126.26 | 2.19 | 5 | 242.03 | 54.38 | 29.75 | 3 | 57.91 | 30084.9 | 139.07 | 199.65 | 29.57 | 25.38 | 1290.37 | 0.86 | 0.89 | 3.03 | 0.07 | 1 | 10
116 | 100 | CONCLUIDO | 7.5557 | 13.24 | 10.52 | 126.29 | 2.2 | 5 | 242.47 | 54.38 | 30 | 3 | 58.1 | 30139.04 | 138.87 | 199.68 | 29.61 | 25.38 | 1310.33 | 0.86 | 0.89 | 3.03 | 0.07 | 1 | 10
117 | 100 | CONCLUIDO | 7.5546 | 13.24 | 10.53 | 126.31 | 2.21 | 5 | 242.91 | 54.38 | 30.25 | 3 | 58.28 | 30193.25 | 138.67 | 199.66 | 29.75 | 25.38 | 1377.62 | 0.85 | 0.89 | 3.03 | 0.08 | 1 | 10
118 | 100 | CONCLUIDO | 7.5541 | 13.24 | 10.53 | 126.32 | 2.23 | 5 | 243.35 | 54.38 | 30.5 | 3 | 58.47 | 30247.52 | 138.59 | 199.64 | 29.81 | 25.38 | 1409.96 | 0.85 | 0.89 | 3.03 | 0.08 | 1 | 10
119 | 100 | CONCLUIDO | 7.5545 | 13.24 | 10.53 | 126.31 | 2.24 | 5 | 243.79 | 54.38 | 30.75 | 3 | 58.67 | 30301.87 | 138.42 | 199.64 | 29.82 | 25.38 | 1410.45 | 0.85 | 0.89 | 3.03 | 0.08 | 1 | 10
120 | 100 | CONCLUIDO | 7.5507 | 13.24 | 10.53 | 126.39 | 2.26 | 5 | 244.23 | 54.38 | 31 | 3 | 58.86 | 30356.28 | 138.23 | 199.68 | 29.89 | 25.38 | 1449.92 | 0.85 | 0.89 | 3.03 | 0.08 | 1 | 10
121 | 100 | CONCLUIDO | 7.5537 | 13.24 | 10.53 | 126.33 | 2.27 | 5 | 244.68 | 54.38 | 31.25 | 3 | 59.05 | 30410.77 | 137.84 | 199.65 | 29.76 | 25.38 | 1384.66 | 0.85 | 0.89 | 3.03 | 0.08 | 1 | 10
122 | 100 | CONCLUIDO | 7.5543 | 13.24 | 10.53 | 126.32 | 2.29 | 5 | 245.12 | 54.38 | 31.5 | 3 | 59.24 | 30465.32 | 137.69 | 199.64 | 29.7 | 25.38 | 1351.04 | 0.85 | 0.89 | 3.03 | 0.08 | 1 | 10
123 | 100 | CONCLUIDO | 7.5578 | 13.23 | 10.52 | 126.24 | 2.3 | 5 | 245.56 | 54.38 | 31.75 | 3 | 59.43 | 30519.94 | 137.19 | 199.64 | 29.63 | 25.38 | 1317.58 | 0.86 | 0.89 | 3.03 | 0.07 | 1 | 10
124 | 100 | CONCLUIDO | 7.5557 | 13.24 | 10.52 | 126.29 | 2.31 | 5 | 246 | 54.38 | 32 | 3 | 59.63 | 30574.64 | 136.92 | 199.65 | 29.7 | 25.38 | 1352.06 | 0.85 | 0.89 | 3.03 | 0.07 | 1 | 10
125 | 100 | CONCLUIDO | 7.5535 | 13.24 | 10.53 | 126.33 | 2.33 | 5 | 246.45 | 54.38 | 32.25 | 3 | 59.82 | 30629.4 | 136.52 | 199.67 | 29.75 | 25.38 | 1377.84 | 0.85 | 0.89 | 3.03 | 0.08 | 1 | 10
126 | 100 | CONCLUIDO | 7.5903 | 13.17 | 10.5 | 157.54 | 2.34 | 4 | 246.89 | 54.38 | 32.5 | 2 | 60.02 | 30684.23 | 136 | 199.64 | 28.99 | 25.38 | 1002.52 | 0.88 | 0.89 | 3.03 | 0.05 | 1 | 10
127 | 100 | CONCLUIDO | 7.5893 | 13.18 | 10.5 | 157.56 | 2.36 | 4 | 247.34 | 54.38 | 32.75 | 2 | 60.21 | 30739.14 | 136.16 | 199.66 | 29 | 25.38 | 1009.99 | 0.88 | 0.89 | 3.03 | 0.05 | 1 | 10
128 | 100 | CONCLUIDO | 7.5884 | 13.18 | 10.51 | 157.59 | 2.37 | 4 | 247.78 | 54.38 | 33 | 2 | 60.41 | 30794.11 | 136.35 | 199.64 | 29.14 | 25.38 | 1079.33 | 0.87 | 0.89 | 3.03 | 0.06 | 1 | 10
129 | 100 | CONCLUIDO | 7.5874 | 13.18 | 10.51 | 157.61 | 2.38 | 4 | 248.23 | 54.38 | 33.25 | 2 | 60.6 | 30849.16 | 136.55 | 199.64 | 29.18 | 25.38 | 1096.71 | 0.87 | 0.89 | 3.03 | 0.06 | 1 | 10
130 | 100 | CONCLUIDO | 7.5876 | 13.18 | 10.51 | 157.61 | 2.4 | 4 | 248.68 | 54.38 | 33.5 | 2 | 60.8 | 30904.28 | 136.89 | 199.67 | 29.13 | 25.38 | 1075.3 | 0.87 | 0.89 | 3.03 | 0.06 | 1 | 10
131 | 100 | CONCLUIDO | 7.589 | 13.18 | 10.5 | 157.57 | 2.41 | 4 | 249.12 | 54.38 | 33.75 | 2 | 61 | 30959.46 | 137.17 | 199.65 | 29.13 | 25.38 | 1071.56 | 0.87 | 0.89 | 3.03 | 0.06 | 1 | 10
132 | 100 | CONCLUIDO | 7.5873 | 13.18 | 10.51 | 157.62 | 2.42 | 4 | 249.57 | 54.38 | 34 | 2 | 61.2 | 31014.73 | 137.3 | 199.67 | 29.21 | 25.38 | 1114.2 | 0.87 | 0.89 | 3.03 | 0.06 | 1 | 10
133 | 100 | CONCLUIDO | 7.589 | 13.18 | 10.5 | 157.57 | 2.44 | 4 | 250.02 | 54.38 | 34.25 | 2 | 61.39 | 31070.06 | 137.48 | 199.64 | 29.11 | 25.38 | 1065.39 | 0.87 | 0.89 | 3.03 | 0.06 | 1 | 10
134 | 100 | CONCLUIDO | 7.5874 | 13.18 | 10.51 | 157.61 | 2.45 | 4 | 250.47 | 54.38 | 34.5 | 2 | 61.59 | 31125.47 | 137.64 | 199.66 | 29.21 | 25.38 | 1112.54 | 0.87 | 0.89 | 3.03 | 0.06 | 1 | 10
135 | 100 | CONCLUIDO | 7.5927 | 13.17 | 10.5 | 157.47 | 2.46 | 4 | 250.92 | 54.38 | 34.75 | 2 | 61.79 | 31180.95 | 137.44 | 199.64 | 28.91 | 25.38 | 965.38 | 0.88 | 0.89 | 3.02 | 0.05 | 1 | 10
136 | 100 | CONCLUIDO | 7.5917 | 13.17 | 10.5 | 157.5 | 2.48 | 4 | 251.37 | 54.38 | 35 | 2 | 61.99 | 31236.5 | 137.63 | 199.64 | 28.88 | 25.38 | 949.91 | 0.88 | 0.89 | 3.03 | 0.05 | 1 | 10
137 | 100 | CONCLUIDO | 7.5927 | 13.17 | 10.5 | 157.47 | 2.49 | 4 | 251.82 | 54.38 | 35.25 | 2 | 62.19 | 31292.13 | 137.76 | 199.66 | 28.91 | 25.38 | 960.41 | 0.88 | 0.89 | 3.03 | 0.05 | 1 | 10
138 | 100 | CONCLUIDO | 7.5922 | 13.17 | 10.5 | 157.49 | 2.5 | 4 | 252.27 | 54.38 | 35.5 | 2 | 62.4 | 31347.83 | 137.85 | 199.64 | 28.93 | 25.38 | 971.61 | 0.88 | 0.89 | 3.03 | 0.05 | 1 | 10
139 | 100 | CONCLUIDO | 7.59 | 13.18 | 10.5 | 157.55 | 2.52 | 4 | 252.73 | 54.38 | 35.75 | 2 | 62.6 | 31403.6 | 137.9 | 199.65 | 29.03 | 25.38 | 1021.47 | 0.87 | 0.89 | 3.03 | 0.05 | 1 | 10
140 | 100 | CONCLUIDO | 7.5874 | 13.18 | 10.51 | 157.61 | 2.53 | 4 | 253.18 | 54.38 | 36 | 2 | 62.8 | 31459.45 | 137.79 | 199.66 | 29.19 | 25.38 | 1104.22 | 0.87 | 0.89 | 3.03 | 0.06 | 1 | 10
141 | 100 | CONCLUIDO | 7.5881 | 13.18 | 10.51 | 157.6 | 2.54 | 4 | 253.63 | 54.38 | 36.25 | 2 | 63 | 31515.37 | 137.83 | 199.64 | 29.18 | 25.38 | 1097.86 | 0.87 | 0.89 | 3.03 | 0.06 | 1 | 10
142 | 100 | CONCLUIDO | 7.5874 | 13.18 | 10.51 | 157.61 | 2.56 | 4 | 254.09 | 54.38 | 36.5 | 2 | 63.21 | 31571.37 | 137.9 | 199.64 | 29.17 | 25.38 | 1091.88 | 0.87 | 0.89 | 3.03 | 0.06 | 1 | 10
143 | 100 | CONCLUIDO | 7.5874 | 13.18 | 10.51 | 157.61 | 2.57 | 4 | 254.54 | 54.38 | 36.75 | 2 | 63.41 | 31627.44 | 137.89 | 199.64 | 29.19 | 25.38 | 1102.76 | 0.87 | 0.89 | 3.03 | 0.06 | 1 | 10
144 | 100 | CONCLUIDO | 7.5868 | 13.18 | 10.51 | 157.63 | 2.58 | 4 | 255 | 54.38 | 37 | 2 | 63.62 | 31683.59 | 137.98 | 199.64 | 29.19 | 25.38 | 1104.01 | 0.87 | 0.89 | 3.03 | 0.06 | 1 | 10
145 | 100 | CONCLUIDO | 7.5887 | 13.18 | 10.51 | 157.58 | 2.59 | 4 | 255.45 | 54.38 | 37.25 | 2 | 63.82 | 31739.82 | 137.9 | 199.65 | 29.08 | 25.38 | 1049.77 | 0.87 | 0.89 | 3.03 | 0.06 | 1 | 10
146 | 100 | CONCLUIDO | 7.5861 | 13.18 | 10.51 | 157.65 | 2.61 | 4 | 255.91 | 54.38 | 37.5 | 2 | 64.03 | 31796.12 | 137.83 | 199.64 | 29.21 | 25.38 | 1114 | 0.87 | 0.89 | 3.03 | 0.06 | 1 | 10
147 | 100 | CONCLUIDO | 7.5892 | 13.18 | 10.5 | 157.57 | 2.62 | 4 | 256.36 | 54.38 | 37.75 | 2 | 64.24 | 31852.5 | 137.89 | 199.64 | 29.12 | 25.38 | 1066.9 | 0.87 | 0.89 | 3.03 | 0.06 | 1 | 10
148 | 100 | CONCLUIDO | 7.5887 | 13.18 | 10.51 | 157.58 | 2.63 | 4 | 256.82 | 54.38 | 38 | 2 | 64.45 | 31909.08 | 137.87 | 199.68 | 29.05 | 25.38 | 1035.02 | 0.87 | 0.89 | 3.03 | 0.06 | 1 | 10
149 | 100 | CONCLUIDO | 7.5913 | 13.17 | 10.5 | 157.51 | 2.65 | 4 | 257.28 | 54.38 | 38.25 | 2 | 64.66 | 31965.61 | 137.84 | 199.64 | 28.94 | 25.38 | 976.74 | 0.88 | 0.89 | 3.03 | 0.05 | 1 | 10
150 | 100 | CONCLUIDO | 7.5929 | 13.17 | 10.5 | 157.47 | 2.66 | 4 | 257.74 | 54.38 | 38.5 | 2 | 64.86 | 32022.22 | 137.71 | 199.64 | 28.84 | 25.38 | 926.66 | 0.88 | 0.89 | 3.03 | 0.05 | 1 | 10
151 | 100 | CONCLUIDO | 7.5937 | 13.17 | 10.5 | 157.45 | 2.67 | 4 | 258.2 | 54.38 | 38.75 | 2 | 65.07 | 32078.91 | 137.67 | 199.64 | 28.79 | 25.38 | 900.61 | 0.88 | 0.89 | 3.03 | 0.05 | 1 | 10
152 | 100 | CONCLUIDO | 7.5938 | 13.17 | 10.5 | 157.45 | 2.68 | 4 | 258.66 | 54.38 | 39 | 2 | 65.28 | 32135.68 | 137.58 | 199.66 | 28.85 | 25.38 | 930.61 | 0.88 | 0.89 | 3.02 | 0.05 | 1 | 10
153 | 100 | CONCLUIDO | 7.5909 | 13.17 | 10.5 | 157.52 | 2.7 | 4 | 259.12 | 54.38 | 39.25 | 2 | 65.49 | 32192.53 | 137.6 | 199.64 | 28.92 | 25.38 | 965.83 | 0.88 | 0.89 | 3.03 | 0.05 | 1 | 10
154 | 100 | CONCLUIDO | 7.5895 | 13.18 | 10.5 | 157.56 | 2.71 | 4 | 259.58 | 54.38 | 39.5 | 2 | 65.71 | 32249.46 | 137.51 | 199.64 | 28.98 | 25.38 | 998.9 | 0.88 | 0.89 | 3.03 | 0.05 | 1 | 10
155 | 100 | CONCLUIDO | 7.5922 | 13.17 | 10.5 | 157.49 | 2.72 | 4 | 260.05 | 54.38 | 39.75 | 2 | 65.92 | 32306.46 | 137.22 | 199.64 | 28.97 | 25.38 | 993.26 | 0.88 | 0.89 | 3.02 | 0.05 | 1 | 10
156 | 100 | CONCLUIDO | 7.593 | 13.17 | 10.5 | 157.47 | 2.73 | 4 | 260.51 | 54.38 | 40 | 2 | 66.13 | 32363.54 | 136.95 | 199.64 | 28.9 | 25.38 | 957.66 | 0.88 | 0.89 | 3.02 | 0.05 | 1 | 10

## RESULTADOS_26
Unnamed: 0 | Volume de calda [L] | STATUS | Capacidade operacional [ha/h] | Tempo de missao [h] | Tempo util [h] | Tempo por voo [min] | Autonomia Projetada [h] | N° Voos | MTOW [kg] | Massa Estrutura [kg] | Combustível [kg] | Abastecimentos | Massa gerador | Potência gerador [W] | Combustível consumido [L] | Calda cons [L] | Distância percorrida [km] | Distância Pulverizando [km] | RTL ACUMULADO[m] | EOC [km/km] | EOC [h/h] | Tempo de manobra [h] | Tempo rtl_rtw [h] | V pulv [m/s] | V desloc [m/s]
0 | 140 | CONCLUIDO | 3.7972 | 26.34 | 14.14 | 4.77 | 0.06 | 178 | 274.09 | 60.56 | 1 | 176 | 72.53 | 34038.11 | 246.94 | 200.08 | 142.29 | 25.38 | 56784.99 | 0.18 | 0.66 | 3.31 | 3.68 | 1 | 10
1 | 140 | CONCLUIDO | 4.3457 | 23.01 | 13.16 | 5.94 | 0.08 | 133 | 274.57 | 60.56 | 1.25 | 131 | 72.76 | 34097.72 | 229.99 | 199.9 | 111.81 | 25.38 | 41766.12 | 0.23 | 0.71 | 3.24 | 2.71 | 1 | 10
2 | 140 | CONCLUIDO | 4.7533 | 21.04 | 12.6 | 7.13 | 0.1 | 106 | 275.05 | 60.56 | 1.5 | 104 | 73 | 34157.42 | 220.15 | 199.87 | 94.28 | 25.38 | 33137.74 | 0.27 | 0.75 | 3.19 | 2.15 | 1 | 10
3 | 140 | CONCLUIDO | 5.0501 | 19.8 | 12.25 | 8.26 | 0.11 | 89 | 275.54 | 60.56 | 1.75 | 87 | 73.23 | 34217.22 | 214.06 | 199.93 | 83.49 | 25.38 | 27827.03 | 0.3 | 0.77 | 3.17 | 1.8 | 1 | 10
4 | 140 | CONCLUIDO | 5.3032 | 18.86 | 11.99 | 9.46 | 0.13 | 76 | 276.02 | 60.56 | 2 | 74 | 73.47 | 34277.1 | 209.42 | 199.9 | 74.9 | 25.38 | 23595.68 | 0.34 | 0.78 | 3.15 | 1.53 | 1 | 10
5 | 140 | CONCLUIDO | 5.4942 | 18.2 | 11.8 | 10.57 | 0.14 | 67 | 276.51 | 60.56 | 2.25 | 65 | 73.71 | 34337.08 | 206.2 | 199.85 | 69.25 | 25.38 | 20818.02 | 0.37 | 0.8 | 3.13 | 1.35 | 1 | 10
6 | 140 | CONCLUIDO | 5.6505 | 17.7 | 11.66 | 11.66 | 0.16 | 60 | 277 | 60.56 | 2.5 | 58 | 73.94 | 34397.15 | 203.79 | 199.86 | 64.81 | 25.38 | 18635.31 | 0.39 | 0.81 | 3.13 | 1.21 | 1 | 10
7 | 140 | CONCLUIDO | 5.7944 | 17.26 | 11.54 | 12.82 | 0.18 | 54 | 277.48 | 60.56 | 2.75 | 52 | 74.18 | 34457.31 | 201.57 | 199.77 | 61.04 | 25.38 | 16776.88 | 0.42 | 0.81 | 3.11 | 1.08 | 1 | 10
8 | 140 | CONCLUIDO | 5.9291 | 16.87 | 11.41 | 13.97 | 0.19 | 49 | 277.97 | 60.56 | 3 | 47 | 74.42 | 34517.57 | 199.21 | 199.75 | 57.37 | 25.38 | 14965.86 | 0.44 | 0.82 | 3.09 | 0.95 | 1 | 10
9 | 140 | CONCLUIDO | 6.0296 | 16.58 | 11.33 | 15.11 | 0.21 | 45 | 278.46 | 60.56 | 3.25 | 43 | 74.66 | 34577.92 | 198.01 | 199.69 | 54.8 | 25.38 | 13703.83 | 0.46 | 0.83 | 3.09 | 0.88 | 1 | 10
10 | 140 | CONCLUIDO | 6.1052 | 16.38 | 11.29 | 16.12 | 0.22 | 42 | 278.95 | 60.56 | 3.5 | 40 | 74.9 | 34638.36 | 197.1 | 199.73 | 53 | 25.38 | 12815.75 | 0.48 | 0.83 | 3.1 | 0.83 | 1 | 10
11 | 140 | CONCLUIDO | 6.1917 | 16.15 | 11.21 | 17.25 | 0.24 | 39 | 279.44 | 60.56 | 3.75 | 37 | 75.14 | 34698.9 | 195.83 | 199.77 | 51.1 | 25.38 | 11884.54 | 0.5 | 0.84 | 3.08 | 0.76 | 1 | 10
12 | 140 | CONCLUIDO | 6.2735 | 15.94 | 11.16 | 18.6 | 0.25 | 36 | 279.94 | 60.56 | 4 | 34 | 75.38 | 34759.54 | 194.87 | 199.75 | 49.31 | 25.38 | 11003.63 | 0.51 | 0.84 | 3.08 | 0.71 | 1 | 10
13 | 140 | CONCLUIDO | 6.3327 | 15.79 | 11.11 | 19.61 | 0.27 | 34 | 280.43 | 60.56 | 4.25 | 32 | 75.62 | 34820.27 | 194.08 | 199.75 | 47.93 | 25.38 | 10324.09 | 0.53 | 0.85 | 3.08 | 0.66 | 1 | 10
14 | 140 | CONCLUIDO | 6.3955 | 15.64 | 11.06 | 20.74 | 0.29 | 32 | 280.92 | 60.56 | 4.5 | 30 | 75.87 | 34881.09 | 193.13 | 199.7 | 46.51 | 25.38 | 9623.56 | 0.55 | 0.85 | 3.07 | 0.61 | 1 | 10
15 | 140 | CONCLUIDO | 6.4199 | 15.58 | 11.06 | 21.4 | 0.3 | 31 | 281.41 | 60.56 | 4.75 | 29 | 76.11 | 34942.02 | 193.07 | 199.67 | 46.18 | 25.38 | 9461.6 | 0.55 | 0.85 | 3.07 | 0.61 | 1 | 10
16 | 140 | CONCLUIDO | 6.4849 | 15.42 | 11.01 | 22.77 | 0.32 | 29 | 281.91 | 60.56 | 5 | 27 | 76.35 | 35003.04 | 192.15 | 199.7 | 44.35 | 25.38 | 8556.46 | 0.57 | 0.85 | 3.07 | 0.55 | 1 | 10
17 | 140 | CONCLUIDO | 6.5092 | 15.36 | 11 | 23.57 | 0.33 | 28 | 282.4 | 60.56 | 5.25 | 26 | 76.6 | 35064.15 | 192.04 | 199.74 | 44.29 | 25.38 | 8531.93 | 0.57 | 0.85 | 3.07 | 0.55 | 1 | 10
18 | 140 | CONCLUIDO | 6.5832 | 15.19 | 10.93 | 25.23 | 0.35 | 26 | 282.9 | 60.56 | 5.5 | 24 | 76.85 | 35125.37 | 190.82 | 199.7 | 42.15 | 25.38 | 7473.86 | 0.6 | 0.86 | 3.06 | 0.48 | 1 | 10
19 | 140 | CONCLUIDO | 6.6011 | 15.15 | 10.94 | 26.26 | 0.36 | 25 | 283.4 | 60.56 | 5.75 | 23 | 77.09 | 35186.68 | 190.96 | 199.72 | 42.64 | 25.38 | 7725.26 | 0.6 | 0.86 | 3.06 | 0.49 | 1 | 10
20 | 140 | CONCLUIDO | 6.6372 | 15.07 | 10.91 | 27.28 | 0.38 | 24 | 283.9 | 60.56 | 6 | 22 | 77.34 | 35248.1 | 190.49 | 199.76 | 41.81 | 25.38 | 7310.45 | 0.61 | 0.86 | 3.06 | 0.46 | 1 | 10
21 | 140 | CONCLUIDO | 6.6715 | 14.99 | 10.89 | 28.4 | 0.39 | 23 | 284.4 | 60.56 | 6.25 | 21 | 77.59 | 35309.61 | 190.03 | 199.73 | 40.9 | 25.38 | 6863.36 | 0.62 | 0.86 | 3.06 | 0.44 | 1 | 10
22 | 140 | CONCLUIDO | 6.7068 | 14.91 | 10.86 | 29.62 | 0.41 | 22 | 284.89 | 60.56 | 6.5 | 20 | 77.84 | 35371.22 | 189.48 | 199.67 | 40.18 | 25.38 | 6508.15 | 0.63 | 0.86 | 3.05 | 0.41 | 1 | 10
23 | 140 | CONCLUIDO | 6.702 | 14.92 | 10.87 | 29.65 | 0.42 | 22 | 285.39 | 60.56 | 6.75 | 20 | 78.09 | 35432.93 | 189.67 | 199.64 | 40.37 | 25.38 | 6602.74 | 0.63 | 0.86 | 3.06 | 0.42 | 1 | 10
24 | 140 | CONCLUIDO | 6.7412 | 14.83 | 10.84 | 30.96 | 0.44 | 21 | 285.9 | 60.56 | 7 | 19 | 78.34 | 35494.74 | 189.1 | 199.69 | 39.31 | 25.38 | 6077.07 | 0.65 | 0.87 | 3.05 | 0.39 | 1 | 10
25 | 140 | CONCLUIDO | 6.7683 | 14.77 | 10.83 | 32.49 | 0.45 | 20 | 286.4 | 60.56 | 7.25 | 18 | 78.59 | 35556.78 | 188.99 | 199.71 | 38.95 | 25.38 | 5903.27 | 0.65 | 0.87 | 3.06 | 0.38 | 1 | 10
26 | 140 | CONCLUIDO | 6.7995 | 14.71 | 10.81 | 34.15 | 0.47 | 19 | 286.9 | 60.56 | 7.5 | 17 | 78.85 | 35618.8 | 188.63 | 199.74 | 38.59 | 25.38 | 5726.39 | 0.66 | 0.87 | 3.05 | 0.36 | 1 | 10
27 | 140 | CONCLUIDO | 6.7978 | 14.71 | 10.82 | 34.16 | 0.48 | 19 | 287.41 | 60.56 | 7.75 | 17 | 79.1 | 35680.92 | 188.78 | 199.68 | 38.71 | 25.38 | 5789.17 | 0.66 | 0.87 | 3.05 | 0.37 | 1 | 10
28 | 140 | CONCLUIDO | 6.8296 | 14.64 | 10.8 | 36 | 0.49 | 18 | 287.91 | 60.56 | 8 | 16 | 79.36 | 35743.15 | 188.42 | 199.68 | 38.2 | 25.38 | 5537.58 | 0.66 | 0.87 | 3.05 | 0.35 | 1 | 10
29 | 140 | CONCLUIDO | 6.8368 | 14.63 | 10.79 | 35.95 | 0.51 | 18 | 288.42 | 60.56 | 8.25 | 16 | 79.61 | 35805.48 | 188.06 | 199.67 | 37.81 | 25.38 | 5345.21 | 0.67 | 0.87 | 3.05 | 0.34 | 1 | 10
30 | 140 | CONCLUIDO | 6.8654 | 14.57 | 10.78 | 38.04 | 0.52 | 17 | 288.92 | 60.56 | 8.5 | 15 | 79.87 | 35867.91 | 187.9 | 199.68 | 37.64 | 25.38 | 5264.3 | 0.67 | 0.87 | 3.05 | 0.33 | 1 | 10
31 | 140 | CONCLUIDO | 6.8715 | 14.55 | 10.76 | 37.99 | 0.54 | 17 | 289.43 | 60.56 | 8.75 | 15 | 80.12 | 35930.44 | 187.77 | 199.65 | 37.34 | 25.38 | 5110.46 | 0.68 | 0.87 | 3.04 | 0.31 | 1 | 10
32 | 140 | CONCLUIDO | 6.9065 | 14.48 | 10.74 | 40.28 | 0.55 | 16 | 289.94 | 60.56 | 9 | 14 | 80.38 | 35993.08 | 187.33 | 199.68 | 36.52 | 25.38 | 4705.87 | 0.7 | 0.87 | 3.04 | 0.29 | 1 | 10
33 | 140 | CONCLUIDO | 6.8991 | 14.49 | 10.76 | 40.34 | 0.57 | 16 | 290.45 | 60.56 | 9.25 | 14 | 80.64 | 36055.83 | 187.66 | 199.67 | 36.72 | 25.38 | 4808.43 | 0.69 | 0.87 | 3.05 | 0.31 | 1 | 10
34 | 140 | CONCLUIDO | 6.8956 | 14.5 | 10.77 | 40.37 | 0.58 | 16 | 290.96 | 60.56 | 9.5 | 14 | 80.9 | 36118.68 | 187.72 | 199.7 | 37.08 | 25.38 | 4990.04 | 0.68 | 0.87 | 3.05 | 0.31 | 1 | 10
35 | 140 | CONCLUIDO | 6.939 | 14.41 | 10.73 | 42.91 | 0.6 | 15 | 291.47 | 60.56 | 9.75 | 13 | 81.16 | 36181.64 | 187.11 | 199.7 | 35.9 | 25.38 | 4402.72 | 0.71 | 0.88 | 3.05 | 0.28 | 1 | 10
36 | 140 | CONCLUIDO | 6.9349 | 14.42 | 10.74 | 42.94 | 0.61 | 15 | 291.98 | 60.56 | 10 | 13 | 81.42 | 36244.71 | 187.28 | 199.68 | 36.04 | 25.38 | 4471.56 | 0.7 | 0.87 | 3.05 | 0.29 | 1 | 10
37 | 140 | CONCLUIDO | 6.9371 | 14.42 | 10.73 | 42.92 | 0.62 | 15 | 292.49 | 60.56 | 10.25 | 13 | 81.68 | 36307.88 | 187.1 | 199.69 | 36.23 | 25.38 | 4566.35 | 0.7 | 0.88 | 3.04 | 0.28 | 1 | 10
38 | 140 | CONCLUIDO | 6.9695 | 14.35 | 10.72 | 45.93 | 0.64 | 14 | 293 | 60.56 | 10.5 | 12 | 81.95 | 36371.17 | 186.92 | 199.66 | 35.72 | 25.38 | 4318.24 | 0.71 | 0.88 | 3.04 | 0.27 | 1 | 10
39 | 140 | CONCLUIDO | 6.9797 | 14.33 | 10.7 | 45.84 | 0.65 | 14 | 293.52 | 60.56 | 10.75 | 12 | 82.21 | 36434.56 | 186.6 | 199.65 | 34.84 | 25.38 | 3878.24 | 0.73 | 0.88 | 3.05 | 0.25 | 1 | 10
40 | 140 | CONCLUIDO | 6.9739 | 14.34 | 10.71 | 45.89 | 0.67 | 14 | 294.03 | 60.56 | 11 | 12 | 82.48 | 36498.06 | 186.68 | 199.65 | 35.37 | 25.38 | 4144.72 | 0.72 | 0.88 | 3.04 | 0.26 | 1 | 10
41 | 140 | CONCLUIDO | 7.0025 | 14.28 | 10.7 | 49.39 | 0.68 | 13 | 294.55 | 60.56 | 11.25 | 11 | 82.74 | 36561.67 | 186.45 | 199.65 | 35.11 | 25.38 | 4017.62 | 0.72 | 0.88 | 3.04 | 0.25 | 1 | 10
42 | 140 | CONCLUIDO | 7.0057 | 14.27 | 10.69 | 49.36 | 0.69 | 13 | 295.06 | 60.56 | 11.5 | 11 | 83.01 | 36625.39 | 186.42 | 199.68 | 35.09 | 25.38 | 4009.68 | 0.72 | 0.88 | 3.04 | 0.24 | 1 | 10
43 | 140 | CONCLUIDO | 7.0025 | 14.28 | 10.7 | 49.39 | 0.71 | 13 | 295.58 | 60.56 | 11.75 | 11 | 83.28 | 36689.22 | 186.58 | 199.67 | 35.07 | 25.38 | 3997.24 | 0.72 | 0.88 | 3.04 | 0.25 | 1 | 10
44 | 140 | CONCLUIDO | 7.0084 | 14.27 | 10.69 | 49.33 | 0.72 | 13 | 296.1 | 60.56 | 12 | 11 | 83.54 | 36753.16 | 186.31 | 199.65 | 34.75 | 25.38 | 3838.22 | 0.73 | 0.88 | 3.04 | 0.24 | 1 | 10
45 | 140 | CONCLUIDO | 7.0447 | 14.2 | 10.67 | 53.34 | 0.74 | 12 | 296.62 | 60.56 | 12.25 | 10 | 83.81 | 36817.22 | 186.03 | 199.65 | 34.04 | 25.38 | 3488.26 | 0.75 | 0.88 | 3.04 | 0.22 | 1 | 10
46 | 140 | CONCLUIDO | 7.0443 | 14.2 | 10.67 | 53.34 | 0.75 | 12 | 297.14 | 60.56 | 12.5 | 10 | 84.08 | 36881.39 | 185.97 | 199.67 | 34.21 | 25.38 | 3574.28 | 0.74 | 0.88 | 3.04 | 0.22 | 1 | 10
47 | 140 | CONCLUIDO | 7.0454 | 14.19 | 10.67 | 53.33 | 0.76 | 12 | 297.66 | 60.56 | 12.75 | 10 | 84.36 | 36945.67 | 185.93 | 199.64 | 34.21 | 25.38 | 3574.78 | 0.74 | 0.88 | 3.04 | 0.22 | 1 | 10
48 | 140 | CONCLUIDO | 7.0434 | 14.2 | 10.67 | 53.35 | 0.78 | 12 | 298.18 | 60.56 | 13 | 10 | 84.63 | 37010.06 | 185.92 | 199.66 | 34.23 | 25.38 | 3580.7 | 0.74 | 0.88 | 3.04 | 0.22 | 1 | 10
49 | 140 | CONCLUIDO | 7.0465 | 14.19 | 10.66 | 53.32 | 0.79 | 12 | 298.71 | 60.56 | 13.25 | 10 | 84.9 | 37074.57 | 185.72 | 199.69 | 33.94 | 25.38 | 3436.69 | 0.75 | 0.88 | 3.04 | 0.21 | 1 | 10
50 | 140 | CONCLUIDO | 7.0845 | 14.12 | 10.64 | 58.03 | 0.8 | 11 | 299.23 | 60.56 | 13.5 | 9 | 85.18 | 37139.2 | 185.51 | 199.66 | 33.16 | 25.38 | 3055.28 | 0.77 | 0.88 | 3.04 | 0.19 | 1 | 10
51 | 140 | CONCLUIDO | 7.0798 | 14.12 | 10.65 | 58.09 | 0.82 | 11 | 299.76 | 60.56 | 13.75 | 9 | 85.45 | 37204.07 | 185.85 | 199.64 | 33.32 | 25.38 | 3135.25 | 0.76 | 0.88 | 3.05 | 0.2 | 1 | 10
52 | 140 | CONCLUIDO | 7.0826 | 14.12 | 10.64 | 58.06 | 0.83 | 11 | 300.28 | 60.56 | 14 | 9 | 85.73 | 37268.93 | 185.68 | 199.66 | 33.49 | 25.38 | 3219.95 | 0.76 | 0.88 | 3.04 | 0.19 | 1 | 10
53 | 140 | CONCLUIDO | 7.0809 | 14.12 | 10.65 | 58.07 | 0.84 | 11 | 300.81 | 60.56 | 14.25 | 9 | 86 | 37333.9 | 185.67 | 199.73 | 33.44 | 25.38 | 3193.72 | 0.76 | 0.88 | 3.04 | 0.2 | 1 | 10
54 | 140 | CONCLUIDO | 7.0856 | 14.11 | 10.64 | 58.02 | 0.86 | 11 | 301.34 | 60.56 | 14.5 | 9 | 86.28 | 37399 | 185.35 | 199.67 | 33.19 | 25.38 | 3069.08 | 0.76 | 0.88 | 3.04 | 0.19 | 1 | 10
55 | 140 | CONCLUIDO | 7.1179 | 14.05 | 10.63 | 63.76 | 0.87 | 10 | 301.86 | 60.56 | 14.75 | 8 | 86.56 | 37464.21 | 185.11 | 199.7 | 32.79 | 25.38 | 2870.73 | 0.77 | 0.88 | 3.04 | 0.18 | 1 | 10
56 | 140 | CONCLUIDO | 7.1159 | 14.05 | 10.63 | 63.78 | 0.88 | 10 | 302.39 | 60.56 | 15 | 8 | 86.84 | 37529.55 | 185.36 | 199.66 | 33.08 | 25.38 | 3016.17 | 0.77 | 0.88 | 3.03 | 0.18 | 1 | 10
57 | 140 | CONCLUIDO | 7.1173 | 14.05 | 10.63 | 63.76 | 0.9 | 10 | 302.92 | 60.56 | 15.25 | 8 | 87.12 | 37595 | 185.65 | 199.65 | 32.91 | 25.38 | 2933.31 | 0.77 | 0.88 | 3.04 | 0.18 | 1 | 10
58 | 140 | CONCLUIDO | 7.1145 | 14.06 | 10.63 | 63.79 | 0.91 | 10 | 303.46 | 60.56 | 15.5 | 8 | 87.4 | 37660.57 | 185.82 | 199.69 | 33 | 25.38 | 2976.16 | 0.77 | 0.88 | 3.04 | 0.18 | 1 | 10
59 | 140 | CONCLUIDO | 7.1148 | 14.06 | 10.63 | 63.79 | 0.92 | 10 | 303.99 | 60.56 | 15.75 | 8 | 87.68 | 37726.27 | 185.75 | 199.64 | 33.02 | 25.38 | 2986.49 | 0.77 | 0.88 | 3.04 | 0.18 | 1 | 10
60 | 140 | CONCLUIDO | 7.1229 | 14.04 | 10.62 | 63.7 | 0.94 | 10 | 304.52 | 60.56 | 16 | 8 | 87.97 | 37792.08 | 185.31 | 199.66 | 32.5 | 25.38 | 2727.47 | 0.78 | 0.88 | 3.04 | 0.17 | 1 | 10
61 | 140 | CONCLUIDO | 7.1184 | 14.05 | 10.62 | 63.75 | 0.95 | 10 | 305.06 | 60.56 | 16.25 | 8 | 88.25 | 37858.02 | 185.35 | 199.66 | 32.83 | 25.38 | 2894.65 | 0.77 | 0.88 | 3.04 | 0.17 | 1 | 10
62 | 140 | CONCLUIDO | 7.1128 | 14.06 | 10.64 | 63.82 | 0.96 | 10 | 305.59 | 60.56 | 16.5 | 8 | 88.54 | 37924.08 | 185.19 | 199.65 | 33.28 | 25.38 | 3116.13 | 0.76 | 0.88 | 3.03 | 0.19 | 1 | 10
63 | 140 | CONCLUIDO | 7.1492 | 13.99 | 10.62 | 70.78 | 0.97 | 9 | 306.13 | 60.56 | 16.75 | 7 | 88.83 | 37990.27 | 185.01 | 199.66 | 32.58 | 25.38 | 2770.52 | 0.78 | 0.88 | 3.04 | 0.17 | 1 | 10
64 | 140 | CONCLUIDO | 7.1487 | 13.99 | 10.62 | 70.78 | 0.99 | 9 | 306.67 | 60.56 | 17 | 7 | 89.11 | 38056.58 | 185.26 | 199.68 | 32.47 | 25.38 | 2718.82 | 0.78 | 0.88 | 3.04 | 0.17 | 1 | 10
65 | 140 | CONCLUIDO | 7.1518 | 13.98 | 10.61 | 70.74 | 1 | 9 | 307.21 | 60.56 | 17.25 | 7 | 89.4 | 38123.01 | 185.22 | 199.65 | 32.48 | 25.38 | 2724.65 | 0.78 | 0.88 | 3.03 | 0.16 | 1 | 10
66 | 140 | CONCLUIDO | 7.1546 | 13.98 | 10.61 | 70.71 | 1.01 | 9 | 307.75 | 60.56 | 17.5 | 7 | 89.69 | 38189.58 | 185.25 | 199.64 | 32.27 | 25.38 | 2618.6 | 0.79 | 0.89 | 3.03 | 0.16 | 1 | 10
67 | 140 | CONCLUIDO | 7.1522 | 13.98 | 10.61 | 70.74 | 1.03 | 9 | 308.29 | 60.56 | 17.75 | 7 | 89.98 | 38256.26 | 185.36 | 199.65 | 32.2 | 25.38 | 2580.78 | 0.79 | 0.88 | 3.04 | 0.16 | 1 | 10
68 | 140 | CONCLUIDO | 7.1536 | 13.98 | 10.61 | 70.72 | 1.04 | 9 | 308.83 | 60.56 | 18 | 7 | 90.27 | 38323.08 | 185.09 | 199.66 | 32.33 | 25.38 | 2649.51 | 0.79 | 0.89 | 3.03 | 0.16 | 1 | 10
69 | 140 | CONCLUIDO | 7.1519 | 13.98 | 10.61 | 70.74 | 1.05 | 9 | 309.37 | 60.56 | 18.25 | 7 | 90.57 | 38390.02 | 185.24 | 199.73 | 32.25 | 25.38 | 2608.5 | 0.79 | 0.88 | 3.04 | 0.16 | 1 | 10
70 | 140 | CONCLUIDO | 7.1555 | 13.98 | 10.6 | 70.69 | 1.06 | 9 | 309.91 | 60.56 | 18.5 | 7 | 90.86 | 38457.09 | 184.98 | 199.65 | 32.21 | 25.38 | 2587.21 | 0.79 | 0.89 | 3.03 | 0.15 | 1 | 10
71 | 140 | CONCLUIDO | 7.1529 | 13.98 | 10.61 | 70.73 | 1.08 | 9 | 310.46 | 60.56 | 18.75 | 7 | 91.16 | 38524.29 | 184.87 | 199.65 | 32.32 | 25.38 | 2644.92 | 0.79 | 0.89 | 3.04 | 0.16 | 1 | 10
72 | 140 | CONCLUIDO | 7.1907 | 13.91 | 10.59 | 79.41 | 1.09 | 8 | 311.01 | 60.56 | 19 | 6 | 91.45 | 38591.62 | 184.58 | 199.68 | 31.61 | 25.38 | 2294.29 | 0.8 | 0.89 | 3.04 | 0.14 | 1 | 10
73 | 140 | CONCLUIDO | 7.194 | 13.9 | 10.58 | 79.36 | 1.1 | 8 | 311.55 | 60.56 | 19.25 | 6 | 91.75 | 38659.08 | 184.71 | 199.65 | 31.45 | 25.38 | 2214.54 | 0.81 | 0.89 | 3.03 | 0.13 | 1 | 10
74 | 140 | CONCLUIDO | 7.1917 | 13.9 | 10.59 | 79.4 | 1.11 | 8 | 312.1 | 60.56 | 19.5 | 6 | 92.05 | 38726.8 | 184.94 | 199.68 | 31.69 | 25.38 | 2333.94 | 0.8 | 0.89 | 3.03 | 0.14 | 1 | 10
75 | 140 | CONCLUIDO | 7.1907 | 13.91 | 10.59 | 79.41 | 1.13 | 8 | 312.65 | 60.56 | 19.75 | 6 | 92.35 | 38794.53 | 185.04 | 199.65 | 31.59 | 25.38 | 2284.4 | 0.8 | 0.89 | 3.04 | 0.14 | 1 | 10
76 | 140 | CONCLUIDO | 7.1917 | 13.9 | 10.59 | 79.4 | 1.14 | 8 | 313.2 | 60.56 | 20 | 6 | 92.65 | 38862.4 | 185.04 | 199.66 | 31.5 | 25.38 | 2235.94 | 0.81 | 0.89 | 3.04 | 0.14 | 1 | 10
77 | 140 | CONCLUIDO | 7.1942 | 13.9 | 10.58 | 79.36 | 1.15 | 8 | 313.75 | 60.56 | 20.25 | 6 | 92.95 | 38930.39 | 185.02 | 199.65 | 31.5 | 25.38 | 2235.72 | 0.81 | 0.89 | 3.03 | 0.13 | 1 | 10
78 | 140 | CONCLUIDO | 7.1898 | 13.91 | 10.59 | 79.42 | 1.16 | 8 | 314.3 | 60.56 | 20.5 | 6 | 93.25 | 38998.53 | 185.19 | 199.66 | 31.66 | 25.38 | 2315.48 | 0.8 | 0.89 | 3.03 | 0.14 | 1 | 10
79 | 140 | CONCLUIDO | 7.1917 | 13.9 | 10.59 | 79.4 | 1.17 | 8 | 314.86 | 60.56 | 20.75 | 6 | 93.55 | 39066.8 | 185.11 | 199.64 | 31.64 | 25.38 | 2306.84 | 0.8 | 0.89 | 3.03 | 0.14 | 1 | 10
80 | 140 | CONCLUIDO | 7.1915 | 13.91 | 10.59 | 79.4 | 1.19 | 8 | 315.41 | 60.56 | 21 | 6 | 93.86 | 39135.2 | 185.11 | 199.66 | 31.54 | 25.38 | 2256.71 | 0.8 | 0.89 | 3.04 | 0.14 | 1 | 10
81 | 140 | CONCLUIDO | 7.1954 | 13.9 | 10.58 | 79.34 | 1.2 | 8 | 315.97 | 60.56 | 21.25 | 6 | 94.16 | 39203.74 | 184.82 | 199.67 | 31.34 | 25.38 | 2159.94 | 0.81 | 0.89 | 3.03 | 0.13 | 1 | 10
82 | 140 | CONCLUIDO | 7.1984 | 13.89 | 10.57 | 79.3 | 1.21 | 8 | 316.53 | 60.56 | 21.5 | 6 | 94.47 | 39272.42 | 184.68 | 199.64 | 31.26 | 25.38 | 2117.55 | 0.81 | 0.89 | 3.03 | 0.12 | 1 | 10
83 | 140 | CONCLUIDO | 7.1918 | 13.9 | 10.59 | 79.39 | 1.22 | 8 | 317.08 | 60.56 | 21.75 | 6 | 94.78 | 39341.24 | 184.66 | 199.64 | 31.63 | 25.38 | 2301.25 | 0.8 | 0.89 | 3.03 | 0.14 | 1 | 10
84 | 140 | CONCLUIDO | 7.2291 | 13.83 | 10.57 | 90.57 | 1.23 | 7 | 317.64 | 60.56 | 22 | 5 | 95.09 | 39410.2 | 184.12 | 199.65 | 31.02 | 25.38 | 2003.27 | 0.82 | 0.89 | 3.03 | 0.12 | 1 | 10
85 | 140 | CONCLUIDO | 7.2267 | 13.84 | 10.57 | 90.61 | 1.25 | 7 | 318.2 | 60.56 | 22.25 | 5 | 95.4 | 39479.3 | 184.38 | 199.65 | 31.17 | 25.38 | 2077.98 | 0.81 | 0.89 | 3.03 | 0.12 | 1 | 10
86 | 140 | CONCLUIDO | 7.227 | 13.84 | 10.57 | 90.6 | 1.26 | 7 | 318.76 | 60.56 | 22.5 | 5 | 95.71 | 39548.54 | 184.6 | 199.65 | 31.16 | 25.38 | 2070.64 | 0.81 | 0.89 | 3.03 | 0.12 | 1 | 10
87 | 140 | CONCLUIDO | 7.224 | 13.84 | 10.58 | 90.65 | 1.27 | 7 | 319.33 | 60.56 | 22.75 | 5 | 96.02 | 39617.93 | 184.93 | 199.68 | 31.23 | 25.38 | 2107.93 | 0.81 | 0.89 | 3.04 | 0.13 | 1 | 10
88 | 140 | CONCLUIDO | 7.2275 | 13.84 | 10.57 | 90.6 | 1.28 | 7 | 319.89 | 60.56 | 23 | 5 | 96.34 | 39687.46 | 185.02 | 199.69 | 31.11 | 25.38 | 2047.49 | 0.82 | 0.89 | 3.03 | 0.12 | 1 | 10
89 | 140 | CONCLUIDO | 7.2273 | 13.84 | 10.57 | 90.6 | 1.29 | 7 | 320.46 | 60.56 | 23.25 | 5 | 96.65 | 39757.13 | 185.13 | 199.64 | 31.02 | 25.38 | 2001.52 | 0.82 | 0.89 | 3.03 | 0.12 | 1 | 10
90 | 140 | CONCLUIDO | 7.225 | 13.84 | 10.57 | 90.64 | 1.3 | 7 | 321.02 | 60.56 | 23.5 | 5 | 96.97 | 39826.95 | 185.32 | 199.64 | 31.22 | 25.38 | 2101.06 | 0.81 | 0.89 | 3.03 | 0.12 | 1 | 10
91 | 140 | CONCLUIDO | 7.2323 | 13.83 | 10.56 | 90.52 | 1.32 | 7 | 321.59 | 60.56 | 23.75 | 5 | 97.28 | 39896.91 | 185.13 | 199.67 | 30.88 | 25.38 | 1932.12 | 0.82 | 0.89 | 3.03 | 0.11 | 1 | 10
92 | 140 | CONCLUIDO | 7.2307 | 13.83 | 10.56 | 90.54 | 1.33 | 7 | 322.16 | 60.56 | 24 | 5 | 97.6 | 39967.02 | 185.23 | 199.67 | 30.78 | 25.38 | 1883.23 | 0.82 | 0.89 | 3.03 | 0.11 | 1 | 10
93 | 140 | CONCLUIDO | 7.2321 | 13.83 | 10.56 | 90.52 | 1.34 | 7 | 322.73 | 60.56 | 24.25 | 5 | 97.92 | 40037.28 | 185.27 | 199.66 | 30.82 | 25.38 | 1903.05 | 0.82 | 0.89 | 3.03 | 0.11 | 1 | 10
94 | 140 | CONCLUIDO | 7.2285 | 13.83 | 10.57 | 90.58 | 1.35 | 7 | 323.3 | 60.56 | 24.5 | 5 | 98.24 | 40107.81 | 185.24 | 199.66 | 31.07 | 25.38 | 2027.96 | 0.82 | 0.89 | 3.03 | 0.12 | 1 | 10
95 | 140 | CONCLUIDO | 7.2247 | 13.84 | 10.57 | 90.64 | 1.36 | 7 | 323.87 | 60.56 | 24.75 | 5 | 98.57 | 40178.37 | 185.28 | 199.64 | 31.26 | 25.38 | 2121.46 | 0.81 | 0.89 | 3.03 | 0.12 | 1 | 10
96 | 140 | CONCLUIDO | 7.2279 | 13.84 | 10.57 | 90.59 | 1.37 | 7 | 324.44 | 60.56 | 25 | 5 | 98.89 | 40249.08 | 185.05 | 199.65 | 31.13 | 25.38 | 2058.22 | 0.82 | 0.89 | 3.03 | 0.12 | 1 | 10
97 | 140 | CONCLUIDO | 7.2269 | 13.84 | 10.57 | 90.6 | 1.38 | 7 | 325.02 | 60.56 | 25.25 | 5 | 99.21 | 40319.95 | 185.07 | 199.71 | 31.13 | 25.38 | 2059.93 | 0.82 | 0.89 | 3.03 | 0.12 | 1 | 10
98 | 140 | CONCLUIDO | 7.2262 | 13.84 | 10.57 | 90.62 | 1.4 | 7 | 325.59 | 60.56 | 25.5 | 5 | 99.54 | 40390.96 | 185 | 199.64 | 31.12 | 25.38 | 2053.61 | 0.82 | 0.89 | 3.03 | 0.12 | 1 | 10
99 | 140 | CONCLUIDO | 7.2264 | 13.84 | 10.57 | 90.61 | 1.41 | 7 | 326.17 | 60.56 | 25.75 | 5 | 99.87 | 40462.13 | 184.89 | 199.66 | 31.15 | 25.38 | 2068.06 | 0.81 | 0.89 | 3.03 | 0.12 | 1 | 10
100 | 140 | CONCLUIDO | 7.226 | 13.84 | 10.57 | 90.62 | 1.42 | 7 | 326.75 | 60.56 | 26 | 5 | 100.2 | 40533.46 | 184.76 | 199.68 | 31.12 | 25.38 | 2052.69 | 0.82 | 0.89 | 3.03 | 0.12 | 1 | 10
101 | 140 | CONCLUIDO | 7.2295 | 13.83 | 10.57 | 90.56 | 1.43 | 7 | 327.33 | 60.56 | 26.25 | 5 | 100.52 | 40604.94 | 184.53 | 199.64 | 31.03 | 25.38 | 2006.37 | 0.82 | 0.89 | 3.03 | 0.12 | 1 | 10
102 | 140 | CONCLUIDO | 7.2695 | 13.76 | 10.54 | 105.42 | 1.44 | 6 | 327.91 | 60.56 | 26.5 | 4 | 100.86 | 40676.58 | 184.19 | 199.68 | 30.14 | 25.38 | 1570.1 | 0.84 | 0.89 | 3.03 | 0.09 | 1 | 10
103 | 140 | CONCLUIDO | 7.2717 | 13.75 | 10.54 | 105.38 | 1.45 | 6 | 328.49 | 60.56 | 26.75 | 4 | 101.19 | 40748.37 | 184.25 | 199.66 | 30.07 | 25.38 | 1533.07 | 0.84 | 0.89 | 3.03 | 0.09 | 1 | 10
104 | 140 | CONCLUIDO | 7.2701 | 13.76 | 10.54 | 105.41 | 1.46 | 6 | 329.08 | 60.56 | 27 | 4 | 101.52 | 40820.32 | 184.53 | 199.64 | 30.13 | 25.38 | 1564.42 | 0.84 | 0.89 | 3.03 | 0.09 | 1 | 10
105 | 140 | CONCLUIDO | 7.2692 | 13.76 | 10.54 | 105.42 | 1.47 | 6 | 329.66 | 60.56 | 27.25 | 4 | 101.86 | 40892.44 | 184.77 | 199.64 | 30.25 | 25.38 | 1622.7 | 0.84 | 0.89 | 3.03 | 0.09 | 1 | 10
106 | 140 | CONCLUIDO | 7.2654 | 13.76 | 10.55 | 105.49 | 1.48 | 6 | 330.25 | 60.56 | 27.5 | 4 | 102.19 | 40964.71 | 185.08 | 199.65 | 30.43 | 25.38 | 1713.63 | 0.83 | 0.89 | 3.03 | 0.1 | 1 | 10
107 | 140 | CONCLUIDO | 7.2669 | 13.76 | 10.55 | 105.47 | 1.49 | 6 | 330.83 | 60.56 | 27.75 | 4 | 102.53 | 41037.15 | 185.12 | 199.65 | 30.41 | 25.38 | 1704.86 | 0.83 | 0.89 | 3.03 | 0.1 | 1 | 10
108 | 140 | CONCLUIDO | 7.2691 | 13.76 | 10.54 | 105.42 | 1.51 | 6 | 331.42 | 60.56 | 28 | 4 | 102.87 | 41109.75 | 185.14 | 199.64 | 30.33 | 25.38 | 1662.31 | 0.84 | 0.89 | 3.03 | 0.09 | 1 | 10
109 | 140 | CONCLUIDO | 7.2648 | 13.76 | 10.55 | 105.51 | 1.52 | 6 | 332.01 | 60.56 | 28.25 | 4 | 103.21 | 41182.52 | 185.48 | 199.66 | 30.39 | 25.38 | 1694.55 | 0.84 | 0.89 | 3.03 | 0.1 | 1 | 10
110 | 140 | CONCLUIDO | 7.2685 | 13.76 | 10.54 | 105.44 | 1.53 | 6 | 332.6 | 60.56 | 28.5 | 4 | 103.55 | 41255.45 | 185.43 | 199.66 | 30.39 | 25.38 | 1695.14 | 0.84 | 0.89 | 3.03 | 0.09 | 1 | 10
111 | 140 | CONCLUIDO | 7.2707 | 13.75 | 10.54 | 105.39 | 1.54 | 6 | 333.2 | 60.56 | 28.75 | 4 | 103.89 | 41328.54 | 185.5 | 199.65 | 30.22 | 25.38 | 1606.72 | 0.84 | 0.89 | 3.03 | 0.09 | 1 | 10
112 | 140 | CONCLUIDO | 7.2689 | 13.76 | 10.54 | 105.43 | 1.55 | 6 | 333.79 | 60.56 | 29 | 4 | 104.24 | 41401.93 | 185.61 | 199.64 | 30.18 | 25.38 | 1587.44 | 0.84 | 0.89 | 3.03 | 0.09 | 1 | 10
113 | 140 | CONCLUIDO | 7.2692 | 13.76 | 10.54 | 105.42 | 1.56 | 6 | 334.39 | 60.56 | 29.25 | 4 | 104.58 | 41475.37 | 185.68 | 199.64 | 30.24 | 25.38 | 1616.45 | 0.84 | 0.89 | 3.03 | 0.09 | 1 | 10
114 | 140 | CONCLUIDO | 7.2704 | 13.75 | 10.54 | 105.4 | 1.57 | 6 | 334.98 | 60.56 | 29.5 | 4 | 104.93 | 41548.98 | 185.86 | 199.66 | 30.21 | 25.38 | 1604.66 | 0.84 | 0.89 | 3.03 | 0.09 | 1 | 10
115 | 140 | CONCLUIDO | 7.2661 | 13.76 | 10.55 | 105.48 | 1.58 | 6 | 335.58 | 60.56 | 29.75 | 4 | 105.28 | 41622.76 | 185.97 | 199.64 | 30.38 | 25.38 | 1687.07 | 0.84 | 0.89 | 3.03 | 0.1 | 1 | 10
116 | 140 | CONCLUIDO | 7.2651 | 13.76 | 10.55 | 105.5 | 1.59 | 6 | 336.18 | 60.56 | 30 | 4 | 105.63 | 41696.71 | 185.97 | 199.66 | 30.46 | 25.38 | 1726.68 | 0.83 | 0.89 | 3.03 | 0.1 | 1 | 10
117 | 140 | CONCLUIDO | 7.2663 | 13.76 | 10.55 | 105.48 | 1.6 | 6 | 336.78 | 60.56 | 30.25 | 4 | 105.98 | 41770.83 | 186.11 | 199.65 | 30.45 | 25.38 | 1723.28 | 0.83 | 0.89 | 3.03 | 0.1 | 1 | 10
118 | 140 | CONCLUIDO | 7.2671 | 13.76 | 10.55 | 105.46 | 1.61 | 6 | 337.39 | 60.56 | 30.5 | 4 | 106.33 | 41845.13 | 186.17 | 199.64 | 30.43 | 25.38 | 1710.5 | 0.83 | 0.89 | 3.03 | 0.1 | 1 | 10
119 | 140 | CONCLUIDO | 7.2638 | 13.77 | 10.55 | 105.53 | 1.62 | 6 | 337.99 | 60.56 | 30.75 | 4 | 106.68 | 41919.61 | 186.33 | 199.67 | 30.61 | 25.38 | 1801.33 | 0.83 | 0.89 | 3.03 | 0.1 | 1 | 10
120 | 140 | CONCLUIDO | 7.2642 | 13.77 | 10.55 | 105.52 | 1.63 | 6 | 338.59 | 60.56 | 31 | 4 | 107.04 | 41994.26 | 186.19 | 199.65 | 30.55 | 25.38 | 1773.96 | 0.83 | 0.89 | 3.03 | 0.1 | 1 | 10
121 | 140 | CONCLUIDO | 7.2661 | 13.76 | 10.55 | 105.48 | 1.64 | 6 | 339.2 | 60.56 | 31.25 | 4 | 107.4 | 42069.09 | 186.13 | 199.64 | 30.51 | 25.38 | 1753.01 | 0.83 | 0.89 | 3.03 | 0.1 | 1 | 10
122 | 140 | CONCLUIDO | 7.267 | 13.76 | 10.55 | 105.46 | 1.65 | 6 | 339.81 | 60.56 | 31.5 | 4 | 107.75 | 42144.11 | 185.94 | 199.64 | 30.44 | 25.38 | 1715.42 | 0.83 | 0.89 | 3.03 | 0.1 | 1 | 10
123 | 140 | CONCLUIDO | 7.2698 | 13.76 | 10.54 | 105.41 | 1.66 | 6 | 340.42 | 60.56 | 31.75 | 4 | 108.11 | 42219.3 | 185.79 | 199.64 | 30.23 | 25.38 | 1612.7 | 0.84 | 0.89 | 3.03 | 0.09 | 1 | 10
124 | 140 | CONCLUIDO | 7.2714 | 13.75 | 10.54 | 105.38 | 1.67 | 6 | 341.03 | 60.56 | 32 | 4 | 108.48 | 42294.68 | 185.71 | 199.66 | 30.12 | 25.38 | 1559.68 | 0.84 | 0.89 | 3.03 | 0.09 | 1 | 10
125 | 140 | CONCLUIDO | 7.2705 | 13.75 | 10.54 | 105.4 | 1.68 | 6 | 341.64 | 60.56 | 32.25 | 4 | 108.84 | 42370.23 | 185.74 | 199.65 | 30.14 | 25.38 | 1568.37 | 0.84 | 0.89 | 3.03 | 0.09 | 1 | 10
126 | 140 | CONCLUIDO | 7.2674 | 13.76 | 10.55 | 105.46 | 1.69 | 6 | 342.26 | 60.56 | 32.5 | 4 | 109.2 | 42445.98 | 185.67 | 199.65 | 30.34 | 25.38 | 1665.6 | 0.84 | 0.89 | 3.03 | 0.1 | 1 | 10
127 | 140 | CONCLUIDO | 7.2645 | 13.77 | 10.55 | 105.51 | 1.7 | 6 | 342.87 | 60.56 | 32.75 | 4 | 109.57 | 42521.91 | 185.45 | 199.65 | 30.57 | 25.38 | 1782.92 | 0.83 | 0.89 | 3.03 | 0.1 | 1 | 10
128 | 140 | CONCLUIDO | 7.2603 | 13.77 | 10.56 | 105.59 | 1.71 | 6 | 343.49 | 60.56 | 33 | 4 | 109.94 | 42598.03 | 185.34 | 199.65 | 30.81 | 25.38 | 1902.47 | 0.82 | 0.89 | 3.03 | 0.11 | 1 | 10
129 | 140 | CONCLUIDO | 7.2985 | 13.7 | 10.54 | 126.47 | 1.72 | 5 | 344.11 | 60.56 | 33.25 | 3 | 110.3 | 42674.47 | 185.05 | 199.67 | 30.17 | 25.38 | 1587.77 | 0.84 | 0.89 | 3.03 | 0.09 | 1 | 10
130 | 140 | CONCLUIDO | 7.3013 | 13.7 | 10.53 | 126.41 | 1.73 | 5 | 344.73 | 60.56 | 33.5 | 3 | 110.67 | 42750.97 | 185.13 | 199.65 | 30.09 | 25.38 | 1548.74 | 0.84 | 0.89 | 3.03 | 0.08 | 1 | 10
131 | 140 | CONCLUIDO | 7.3012 | 13.7 | 10.53 | 126.41 | 1.74 | 5 | 345.35 | 60.56 | 33.75 | 3 | 111.05 | 42827.67 | 185.37 | 199.64 | 30.02 | 25.38 | 1514.01 | 0.85 | 0.89 | 3.03 | 0.09 | 1 | 10
132 | 140 | CONCLUIDO | 7.3028 | 13.69 | 10.53 | 126.37 | 1.75 | 5 | 345.97 | 60.56 | 34 | 3 | 111.42 | 42904.56 | 185.56 | 199.66 | 29.92 | 25.38 | 1465.16 | 0.85 | 0.89 | 3.03 | 0.08 | 1 | 10
133 | 140 | CONCLUIDO | 7.303 | 13.69 | 10.53 | 126.37 | 1.76 | 5 | 346.6 | 60.56 | 34.25 | 3 | 111.8 | 42981.64 | 185.72 | 199.65 | 29.91 | 25.38 | 1459.42 | 0.85 | 0.89 | 3.03 | 0.08 | 1 | 10
134 | 140 | CONCLUIDO | 7.3002 | 13.7 | 10.54 | 126.43 | 1.77 | 5 | 347.23 | 60.56 | 34.5 | 3 | 112.17 | 43058.93 | 186 | 199.65 | 30.06 | 25.38 | 1534.82 | 0.84 | 0.89 | 3.03 | 0.09 | 1 | 10
135 | 140 | CONCLUIDO | 7.3034 | 13.69 | 10.53 | 126.36 | 1.78 | 5 | 347.85 | 60.56 | 34.75 | 3 | 112.55 | 43136.41 | 186.2 | 199.66 | 29.97 | 25.38 | 1486.01 | 0.85 | 0.89 | 3.03 | 0.08 | 1 | 10
136 | 140 | CONCLUIDO | 7.3016 | 13.7 | 10.53 | 126.4 | 1.79 | 5 | 348.48 | 60.56 | 35 | 3 | 112.93 | 43214.09 | 186.46 | 199.64 | 30.01 | 25.38 | 1507.87 | 0.85 | 0.89 | 3.03 | 0.08 | 1 | 10
137 | 140 | CONCLUIDO | 7.3009 | 13.7 | 10.53 | 126.42 | 1.8 | 5 | 349.12 | 60.56 | 35.25 | 3 | 113.31 | 43291.97 | 186.77 | 199.64 | 30.05 | 25.38 | 1527.63 | 0.84 | 0.89 | 3.03 | 0.09 | 1 | 10
138 | 140 | CONCLUIDO | 7.3028 | 13.69 | 10.53 | 126.37 | 1.81 | 5 | 349.75 | 60.56 | 35.5 | 3 | 113.69 | 43370.05 | 186.81 | 199.64 | 29.95 | 25.38 | 1476.91 | 0.85 | 0.89 | 3.03 | 0.08 | 1 | 10
139 | 140 | CONCLUIDO | 7.3037 | 13.69 | 10.53 | 126.35 | 1.82 | 5 | 350.38 | 60.56 | 35.75 | 3 | 114.08 | 43448.34 | 186.93 | 199.64 | 29.87 | 25.38 | 1440.34 | 0.85 | 0.89 | 3.03 | 0.08 | 1 | 10
140 | 140 | CONCLUIDO | 7.3033 | 13.69 | 10.53 | 126.36 | 1.83 | 5 | 351.02 | 60.56 | 36 | 3 | 114.47 | 43526.84 | 187.05 | 199.64 | 29.82 | 25.38 | 1415.21 | 0.85 | 0.89 | 3.03 | 0.08 | 1 | 10
141 | 140 | CONCLUIDO | 7.3037 | 13.69 | 10.53 | 126.35 | 1.84 | 5 | 351.66 | 60.56 | 36.25 | 3 | 114.85 | 43605.54 | 187.14 | 199.68 | 29.73 | 25.38 | 1368.45 | 0.85 | 0.89 | 3.03 | 0.08 | 1 | 10
142 | 140 | CONCLUIDO | 7.3059 | 13.69 | 10.53 | 126.3 | 1.85 | 5 | 352.3 | 60.56 | 36.5 | 3 | 115.24 | 43684.46 | 187.24 | 199.65 | 29.73 | 25.38 | 1368.09 | 0.85 | 0.89 | 3.03 | 0.08 | 1 | 10
143 | 140 | CONCLUIDO | 7.3046 | 13.69 | 10.53 | 126.33 | 1.86 | 5 | 352.94 | 60.56 | 36.75 | 3 | 115.64 | 43763.7 | 187.39 | 199.65 | 29.83 | 25.38 | 1417.29 | 0.85 | 0.89 | 3.03 | 0.08 | 1 | 10
144 | 140 | CONCLUIDO | 7.3037 | 13.69 | 10.53 | 126.35 | 1.87 | 5 | 353.58 | 60.56 | 37 | 3 | 116.03 | 43843.04 | 187.5 | 199.68 | 29.89 | 25.38 | 1448.19 | 0.85 | 0.89 | 3.03 | 0.08 | 1 | 10
145 | 140 | CONCLUIDO | 7.3037 | 13.69 | 10.53 | 126.35 | 1.87 | 5 | 354.23 | 60.56 | 37.25 | 3 | 116.42 | 43922.6 | 187.67 | 199.64 | 29.82 | 25.38 | 1410.69 | 0.85 | 0.89 | 3.03 | 0.08 | 1 | 10
146 | 140 | CONCLUIDO | 7.3053 | 13.69 | 10.53 | 126.32 | 1.88 | 5 | 354.88 | 60.56 | 37.5 | 3 | 116.82 | 44002.37 | 187.64 | 199.64 | 29.76 | 25.38 | 1383.4 | 0.85 | 0.89 | 3.03 | 0.08 | 1 | 10
147 | 140 | CONCLUIDO | 7.3058 | 13.69 | 10.53 | 126.31 | 1.89 | 5 | 355.52 | 60.56 | 37.75 | 3 | 117.22 | 44082.36 | 187.71 | 199.68 | 29.77 | 25.38 | 1389.44 | 0.85 | 0.89 | 3.03 | 0.08 | 1 | 10
148 | 140 | CONCLUIDO | 7.3048 | 13.69 | 10.53 | 126.33 | 1.9 | 5 | 356.17 | 60.56 | 38 | 3 | 117.62 | 44162.57 | 187.86 | 199.64 | 29.85 | 25.38 | 1426.49 | 0.85 | 0.89 | 3.03 | 0.08 | 1 | 10
149 | 140 | CONCLUIDO | 7.3037 | 13.69 | 10.53 | 126.35 | 1.91 | 5 | 356.83 | 60.56 | 38.25 | 3 | 118.02 | 44243 | 188.03 | 199.67 | 29.89 | 25.38 | 1448.83 | 0.85 | 0.89 | 3.03 | 0.08 | 1 | 10
150 | 140 | CONCLUIDO | 7.3049 | 13.69 | 10.53 | 126.33 | 1.92 | 5 | 357.48 | 60.56 | 38.5 | 3 | 118.43 | 44323.66 | 188.07 | 199.66 | 29.86 | 25.38 | 1432.19 | 0.85 | 0.89 | 3.03 | 0.08 | 1 | 10
151 | 140 | CONCLUIDO | 7.3067 | 13.69 | 10.52 | 126.29 | 1.93 | 5 | 358.14 | 60.56 | 38.75 | 3 | 118.83 | 44404.54 | 188.06 | 199.65 | 29.7 | 25.38 | 1352.51 | 0.85 | 0.89 | 3.03 | 0.07 | 1 | 10
152 | 140 | CONCLUIDO | 7.3052 | 13.69 | 10.53 | 126.32 | 1.94 | 5 | 358.79 | 60.56 | 39 | 3 | 119.24 | 44485.65 | 188.3 | 199.64 | 29.78 | 25.38 | 1394.97 | 0.85 | 0.89 | 3.03 | 0.08 | 1 | 10
153 | 140 | CONCLUIDO | 7.3033 | 13.69 | 10.53 | 126.36 | 1.95 | 5 | 359.45 | 60.56 | 39.25 | 3 | 119.65 | 44566.98 | 188.34 | 199.65 | 29.91 | 25.38 | 1459.86 | 0.85 | 0.89 | 3.03 | 0.08 | 1 | 10
154 | 140 | CONCLUIDO | 7.3043 | 13.69 | 10.53 | 126.34 | 1.96 | 5 | 360.12 | 60.56 | 39.5 | 3 | 120.06 | 44648.55 | 188.37 | 199.66 | 29.83 | 25.38 | 1418.47 | 0.85 | 0.89 | 3.03 | 0.08 | 1 | 10
155 | 140 | CONCLUIDO | 7.3068 | 13.69 | 10.52 | 126.28 | 1.96 | 5 | 360.78 | 60.56 | 39.75 | 3 | 120.47 | 44730.35 | 188.25 | 199.67 | 29.65 | 25.38 | 1328.7 | 0.86 | 0.89 | 3.03 | 0.07 | 1 | 10
156 | 140 | CONCLUIDO | 7.3102 | 13.68 | 10.52 | 126.21 | 1.97 | 5 | 361.44 | 60.56 | 40 | 3 | 120.89 | 44812.39 | 188.1 | 199.66 | 29.39 | 25.38 | 1195.49 | 0.86 | 0.89 | 3.03 | 0.07 | 1 | 10

## RESULTADOS_6
Unnamed: 0 | Volume de calda [L] | STATUS | Capacidade operacional [ha/h] | Tempo de missao [h] | Tempo util [h] | Tempo por voo [min] | Autonomia Projetada [h] | N° Voos | MTOW [kg] | Massa Estrutura [kg] | Combustível [kg] | Abastecimentos | Massa gerador | Potência gerador [W] | Combustível consumido [L] | Calda cons [L] | Distância percorrida [km] | Distância Pulverizando [km] | RTL ACUMULADO[m] | EOC [km/km] | EOC [h/h] | Tempo de manobra [h] | Tempo rtl_rtw [h] | V pulv [m/s] | V desloc [m/s]
0 | 40 | CONCLUIDO | 6.5474 | 15.27 | 11.94 | 9.68 | 0.2 | 74 | 89.87 | 37.55 | 1 | 72 | 11.32 | 11317.98 | 100.97 | 199.9 | 73.3 | 25.38 | 22806.21 | 0.35 | 0.79 | 3.14 | 1.48 | 1 | 10
1 | 40 | CONCLUIDO | 6.8558 | 14.59 | 11.57 | 12.18 | 0.24 | 57 | 90.18 | 37.55 | 1.25 | 55 | 11.37 | 11355.7 | 97.58 | 199.81 | 62.11 | 25.38 | 17295.94 | 0.41 | 0.81 | 3.11 | 1.12 | 1 | 10
2 | 40 | CONCLUIDO | 7.0363 | 14.21 | 11.38 | 14.53 | 0.29 | 47 | 90.48 | 37.55 | 1.5 | 45 | 11.43 | 11393.43 | 95.64 | 199.78 | 56.34 | 25.38 | 14463.78 | 0.45 | 0.83 | 3.1 | 0.93 | 1 | 10
3 | 40 | CONCLUIDO | 7.1726 | 13.94 | 11.25 | 16.87 | 0.34 | 40 | 90.79 | 37.55 | 1.75 | 38 | 11.49 | 11431.19 | 94.12 | 199.7 | 52.03 | 25.38 | 12342.91 | 0.49 | 0.84 | 3.09 | 0.79 | 1 | 10
4 | 40 | CONCLUIDO | 7.29 | 13.72 | 11.12 | 19.06 | 0.39 | 35 | 91.1 | 37.55 | 2 | 33 | 11.54 | 11468.97 | 92.69 | 199.73 | 48.1 | 25.38 | 10404.26 | 0.53 | 0.84 | 3.08 | 0.67 | 1 | 10
5 | 40 | CONCLUIDO | 7.3581 | 13.59 | 11.06 | 21.42 | 0.43 | 31 | 91.4 | 37.55 | 2.25 | 29 | 11.6 | 11506.78 | 91.93 | 199.67 | 46.17 | 25.38 | 9455.58 | 0.55 | 0.85 | 3.08 | 0.62 | 1 | 10
6 | 40 | CONCLUIDO | 7.4474 | 13.43 | 10.98 | 24.39 | 0.48 | 27 | 91.71 | 37.55 | 2.5 | 25 | 11.66 | 11544.61 | 90.83 | 199.68 | 43.68 | 25.38 | 8231.84 | 0.58 | 0.86 | 3.07 | 0.53 | 1 | 10
7 | 40 | CONCLUIDO | 7.5006 | 13.33 | 10.92 | 26.21 | 0.52 | 25 | 92.02 | 37.55 | 2.75 | 23 | 11.71 | 11582.46 | 89.99 | 199.69 | 41.88 | 25.38 | 7341.1 | 0.61 | 0.86 | 3.06 | 0.47 | 1 | 10
8 | 40 | CONCLUIDO | 7.5405 | 13.26 | 10.89 | 28.4 | 0.57 | 23 | 92.32 | 37.55 | 3 | 21 | 11.77 | 11620.34 | 89.35 | 199.68 | 41.04 | 25.38 | 6932.7 | 0.62 | 0.86 | 3.06 | 0.44 | 1 | 10
9 | 40 | CONCLUIDO | 7.5978 | 13.16 | 10.82 | 30.93 | 0.62 | 21 | 92.63 | 37.55 | 3.25 | 19 | 11.83 | 11658.24 | 88.52 | 199.72 | 38.86 | 25.38 | 5853.9 | 0.65 | 0.87 | 3.06 | 0.37 | 1 | 10
10 | 40 | CONCLUIDO | 7.6281 | 13.11 | 10.81 | 34.14 | 0.66 | 19 | 92.94 | 37.55 | 3.5 | 17 | 11.88 | 11696.16 | 88 | 199.71 | 38.57 | 25.38 | 5716.5 | 0.66 | 0.87 | 3.05 | 0.36 | 1 | 10
11 | 40 | CONCLUIDO | 7.6596 | 13.06 | 10.78 | 35.92 | 0.71 | 18 | 93.24 | 37.55 | 3.75 | 16 | 11.94 | 11734.1 | 87.25 | 199.68 | 37.3 | 25.38 | 5089.68 | 0.68 | 0.87 | 3.05 | 0.33 | 1 | 10
12 | 40 | CONCLUIDO | 7.6663 | 13.04 | 10.78 | 38.06 | 0.75 | 17 | 93.55 | 37.55 | 4 | 15 | 12 | 11772.07 | 87.08 | 199.67 | 37.57 | 25.38 | 5228.9 | 0.68 | 0.87 | 3.05 | 0.33 | 1 | 10
13 | 40 | CONCLUIDO | 7.6974 | 12.99 | 10.75 | 40.31 | 0.8 | 16 | 93.86 | 37.55 | 4.25 | 14 | 12.06 | 11810.06 | 86.47 | 199.68 | 36.73 | 25.38 | 4813.86 | 0.69 | 0.87 | 3.04 | 0.3 | 1 | 10
14 | 40 | CONCLUIDO | 7.7235 | 12.95 | 10.72 | 42.9 | 0.84 | 15 | 94.17 | 37.55 | 4.5 | 13 | 12.12 | 11848.08 | 85.9 | 199.67 | 35.96 | 25.38 | 4433.09 | 0.71 | 0.88 | 3.04 | 0.27 | 1 | 10
15 | 40 | CONCLUIDO | 7.7346 | 12.93 | 10.72 | 45.96 | 0.88 | 14 | 94.48 | 37.55 | 4.75 | 12 | 12.17 | 11886.12 | 85.56 | 199.67 | 35.76 | 25.38 | 4338.86 | 0.71 | 0.88 | 3.05 | 0.27 | 1 | 10
16 | 40 | CONCLUIDO | 7.7411 | 12.92 | 10.71 | 45.92 | 0.93 | 14 | 94.79 | 37.55 | 5 | 12 | 12.23 | 11924.18 | 84.99 | 199.68 | 35.47 | 25.38 | 4193.24 | 0.72 | 0.88 | 3.05 | 0.26 | 1 | 10
17 | 40 | CONCLUIDO | 7.762 | 12.88 | 10.7 | 49.37 | 0.97 | 13 | 95.09 | 37.55 | 5.25 | 11 | 12.29 | 11962.27 | 84.46 | 199.67 | 35.13 | 25.38 | 4028.66 | 0.72 | 0.88 | 3.04 | 0.25 | 1 | 10
18 | 40 | CONCLUIDO | 7.7929 | 12.83 | 10.67 | 53.33 | 1.01 | 12 | 95.4 | 37.55 | 5.5 | 10 | 12.35 | 12000.38 | 83.96 | 199.67 | 34.02 | 25.38 | 3478.14 | 0.75 | 0.88 | 3.04 | 0.22 | 1 | 10
19 | 40 | CONCLUIDO | 7.7917 | 12.83 | 10.67 | 53.34 | 1.06 | 12 | 95.71 | 37.55 | 5.75 | 10 | 12.41 | 12038.51 | 83.32 | 199.72 | 34.16 | 25.38 | 3545.89 | 0.74 | 0.88 | 3.04 | 0.22 | 1 | 10
20 | 40 | CONCLUIDO | 7.8205 | 12.79 | 10.64 | 58.03 | 1.1 | 11 | 96.02 | 37.55 | 6 | 9 | 12.47 | 12076.67 | 82.83 | 199.65 | 33.17 | 25.38 | 3057.13 | 0.77 | 0.88 | 3.04 | 0.19 | 1 | 10
21 | 40 | CONCLUIDO | 7.82 | 12.79 | 10.64 | 58.04 | 1.14 | 11 | 96.33 | 37.55 | 6.25 | 9 | 12.53 | 12114.85 | 82.52 | 199.68 | 33.38 | 25.38 | 3164.65 | 0.76 | 0.88 | 3.03 | 0.19 | 1 | 10
22 | 40 | CONCLUIDO | 7.8396 | 12.76 | 10.63 | 63.76 | 1.18 | 10 | 96.64 | 37.55 | 6.5 | 8 | 12.59 | 12153.06 | 81.75 | 199.65 | 32.73 | 25.38 | 2841.09 | 0.78 | 0.88 | 3.04 | 0.18 | 1 | 10
23 | 40 | CONCLUIDO | 7.8404 | 12.75 | 10.63 | 63.75 | 1.22 | 10 | 96.95 | 37.55 | 6.75 | 8 | 12.65 | 12191.28 | 82.06 | 199.67 | 32.89 | 25.38 | 2925.13 | 0.77 | 0.88 | 3.04 | 0.18 | 1 | 10
24 | 40 | CONCLUIDO | 7.8452 | 12.75 | 10.62 | 63.71 | 1.27 | 10 | 97.26 | 37.55 | 7 | 8 | 12.71 | 12229.54 | 81.42 | 199.67 | 32.5 | 25.38 | 2727.31 | 0.78 | 0.88 | 3.04 | 0.17 | 1 | 10
25 | 40 | CONCLUIDO | 7.8548 | 12.73 | 10.62 | 70.81 | 1.31 | 9 | 97.57 | 37.55 | 7.25 | 7 | 12.77 | 12267.81 | 80.48 | 199.69 | 32.72 | 25.38 | 2844.97 | 0.78 | 0.88 | 3.04 | 0.17 | 1 | 10
26 | 40 | CONCLUIDO | 7.8632 | 12.72 | 10.61 | 70.72 | 1.35 | 9 | 97.88 | 37.55 | 7.5 | 7 | 12.83 | 12306.12 | 80.49 | 199.68 | 32.29 | 25.38 | 2630.16 | 0.79 | 0.89 | 3.03 | 0.16 | 1 | 10
27 | 40 | CONCLUIDO | 7.8649 | 12.71 | 10.6 | 70.7 | 1.39 | 9 | 98.19 | 37.55 | 7.75 | 7 | 12.89 | 12344.44 | 79.81 | 199.67 | 32.26 | 25.38 | 2611.27 | 0.79 | 0.89 | 3.03 | 0.15 | 1 | 10
28 | 40 | CONCLUIDO | 7.864 | 12.72 | 10.61 | 70.71 | 1.43 | 9 | 98.5 | 37.55 | 8 | 7 | 12.95 | 12382.79 | 79.17 | 199.66 | 32.23 | 25.38 | 2598.9 | 0.79 | 0.89 | 3.04 | 0.16 | 1 | 10
29 | 40 | CONCLUIDO | 7.8914 | 12.67 | 10.58 | 79.36 | 1.47 | 8 | 98.82 | 37.55 | 8.25 | 6 | 13.01 | 12421.16 | 79.03 | 199.64 | 31.57 | 25.38 | 2272.12 | 0.8 | 0.89 | 3.03 | 0.13 | 1 | 10
30 | 40 | CONCLUIDO | 7.8906 | 12.67 | 10.58 | 79.37 | 1.51 | 8 | 99.13 | 37.55 | 8.5 | 6 | 13.07 | 12459.56 | 78.69 | 199.65 | 31.58 | 25.38 | 2277.67 | 0.8 | 0.89 | 3.03 | 0.13 | 1 | 10
31 | 40 | CONCLUIDO | 7.8833 | 12.68 | 10.59 | 79.45 | 1.55 | 8 | 99.44 | 37.55 | 8.75 | 6 | 13.14 | 12497.98 | 78.34 | 199.65 | 31.76 | 25.38 | 2370.22 | 0.8 | 0.89 | 3.04 | 0.14 | 1 | 10
32 | 40 | CONCLUIDO | 7.8902 | 12.67 | 10.58 | 79.37 | 1.59 | 8 | 99.75 | 37.55 | 9 | 6 | 13.2 | 12536.43 | 77.48 | 199.68 | 31.37 | 25.38 | 2173.04 | 0.81 | 0.89 | 3.04 | 0.13 | 1 | 10
33 | 40 | CONCLUIDO | 7.9107 | 12.64 | 10.57 | 90.59 | 1.63 | 7 | 100.06 | 37.55 | 9.25 | 5 | 13.26 | 12574.9 | 76.65 | 199.67 | 31.15 | 25.38 | 2067.13 | 0.81 | 0.89 | 3.03 | 0.12 | 1 | 10
34 | 40 | CONCLUIDO | 7.91 | 12.64 | 10.57 | 90.6 | 1.67 | 7 | 100.37 | 37.55 | 9.5 | 5 | 13.32 | 12613.39 | 76.87 | 199.65 | 31.08 | 25.38 | 2031.82 | 0.82 | 0.89 | 3.03 | 0.12 | 1 | 10
35 | 40 | CONCLUIDO | 7.9159 | 12.63 | 10.56 | 90.52 | 1.7 | 7 | 100.69 | 37.55 | 9.75 | 5 | 13.38 | 12651.91 | 76.59 | 199.66 | 30.79 | 25.38 | 1886.93 | 0.82 | 0.89 | 3.03 | 0.11 | 1 | 10
36 | 40 | CONCLUIDO | 7.9088 | 12.64 | 10.57 | 90.62 | 1.74 | 7 | 101 | 37.55 | 10 | 5 | 13.45 | 12690.46 | 75.88 | 199.65 | 31.2 | 25.38 | 2093.73 | 0.81 | 0.89 | 3.03 | 0.12 | 1 | 10
37 | 40 | CONCLUIDO | 7.9081 | 12.65 | 10.57 | 90.63 | 1.78 | 7 | 101.31 | 37.55 | 10.25 | 4 | 13.51 | 12729.03 | 75.24 | 199.65 | 31.2 | 25.38 | 2091.11 | 0.81 | 0.89 | 3.03 | 0.12 | 1 | 10
38 | 40 | CONCLUIDO | 7.9053 | 12.65 | 10.58 | 90.66 | 1.82 | 7 | 101.62 | 37.55 | 10.5 | 2 | 13.57 | 12767.62 | 74.45 | 199.69 | 31.14 | 25.38 | 2062.48 | 0.82 | 0.89 | 3.04 | 0.13 | 1 | 10
39 | 40 | CONCLUIDO | 7.9051 | 12.65 | 10.58 | 90.67 | 1.86 | 7 | 101.94 | 37.55 | 10.75 | 1 | 13.64 | 12806.24 | 74.35 | 199.69 | 31.16 | 25.38 | 2073.73 | 0.81 | 0.89 | 3.04 | 0.13 | 1 | 10
40 | 40 | CONCLUIDO | 7.9309 | 12.61 | 10.56 | 105.56 | 1.89 | 6 | 102.25 | 37.55 | 11 | 0 | 13.7 | 12844.88 | 74.1 | 199.69 | 30.46 | 25.38 | 1727.25 | 0.83 | 0.89 | 3.04 | 0.11 | 1 | 10

## RESULTADOS_23
Unnamed: 0 | Volume de calda [L] | STATUS | Capacidade operacional [ha/h] | Tempo de missao [h] | Tempo util [h] | Tempo por voo [min] | Autonomia Projetada [h] | N° Voos | MTOW [kg] | Massa Estrutura [kg] | Combustível [kg] | Abastecimentos | Massa gerador | Potência gerador [W] | Combustível consumido [L] | Calda cons [L] | Distância percorrida [km] | Distância Pulverizando [km] | RTL ACUMULADO[m] | EOC [km/km] | EOC [h/h] | Tempo de manobra [h] | Tempo rtl_rtw [h] | V pulv [m/s] | V desloc [m/s]
0 | 125 | CONCLUIDO | 4.1425 | 24.14 | 13.78 | 5.14 | 0.07 | 161 | 242.64 | 58.47 | 1 | 159 | 58.17 | 30160.1 | 223.11 | 200.11 | 130.68 | 25.38 | 51062.01 | 0.19 | 0.68 | 3.3 | 3.32 | 1 | 10
1 | 125 | CONCLUIDO | 4.6737 | 21.4 | 12.93 | 6.41 | 0.09 | 121 | 243.08 | 58.47 | 1.25 | 119 | 58.36 | 30214.33 | 209.28 | 199.93 | 104.06 | 25.38 | 37953.79 | 0.24 | 0.73 | 3.23 | 2.47 | 1 | 10
2 | 125 | CONCLUIDO | 5.063 | 19.75 | 12.41 | 7.68 | 0.11 | 97 | 243.52 | 58.47 | 1.5 | 95 | 58.55 | 30268.64 | 200.96 | 199.98 | 88.36 | 25.38 | 30223.79 | 0.29 | 0.76 | 3.18 | 1.96 | 1 | 10
3 | 125 | CONCLUIDO | 5.3569 | 18.67 | 12.09 | 8.95 | 0.13 | 81 | 243.96 | 58.47 | 1.75 | 79 | 58.74 | 30323.01 | 195.62 | 199.83 | 78.23 | 25.38 | 25238.27 | 0.32 | 0.78 | 3.15 | 1.63 | 1 | 10
4 | 125 | CONCLUIDO | 5.5742 | 17.94 | 11.88 | 10.18 | 0.15 | 70 | 244.41 | 58.47 | 2 | 68 | 58.93 | 30377.45 | 192.23 | 199.88 | 71.44 | 25.38 | 21899.65 | 0.36 | 0.79 | 3.14 | 1.42 | 1 | 10
5 | 125 | CONCLUIDO | 5.7802 | 17.3 | 11.66 | 11.47 | 0.16 | 61 | 244.85 | 58.47 | 2.25 | 59 | 59.12 | 30431.96 | 188.7 | 199.94 | 64.8 | 25.38 | 18621.02 | 0.39 | 0.81 | 3.12 | 1.21 | 1 | 10
6 | 125 | CONCLUIDO | 5.9191 | 16.89 | 11.54 | 12.59 | 0.18 | 55 | 245.29 | 58.47 | 2.5 | 53 | 59.32 | 30486.54 | 186.65 | 199.78 | 61.22 | 25.38 | 16861.28 | 0.41 | 0.81 | 3.11 | 1.09 | 1 | 10
7 | 125 | CONCLUIDO | 6.0395 | 16.56 | 11.44 | 13.73 | 0.2 | 50 | 245.73 | 58.47 | 2.75 | 48 | 59.51 | 30541.19 | 185.02 | 199.83 | 58.11 | 25.38 | 15334.23 | 0.44 | 0.82 | 3.1 | 0.99 | 1 | 10
8 | 125 | CONCLUIDO | 6.1659 | 16.22 | 11.34 | 15.12 | 0.22 | 45 | 246.18 | 58.47 | 3 | 43 | 59.7 | 30595.91 | 183.34 | 199.86 | 54.85 | 25.38 | 13727.22 | 0.46 | 0.83 | 3.09 | 0.88 | 1 | 10
9 | 125 | CONCLUIDO | 6.2744 | 15.94 | 11.24 | 16.46 | 0.23 | 41 | 246.62 | 58.47 | 3.25 | 39 | 59.9 | 30650.7 | 181.75 | 199.79 | 51.95 | 25.38 | 12299.5 | 0.49 | 0.84 | 3.09 | 0.79 | 1 | 10
10 | 125 | CONCLUIDO | 6.353 | 15.74 | 11.19 | 17.67 | 0.25 | 38 | 247.07 | 58.47 | 3.5 | 36 | 60.09 | 30705.56 | 180.8 | 199.71 | 50.36 | 25.38 | 11517.13 | 0.5 | 0.84 | 3.08 | 0.74 | 1 | 10
11 | 125 | CONCLUIDO | 6.4038 | 15.62 | 11.16 | 18.6 | 0.27 | 36 | 247.51 | 58.47 | 3.75 | 34 | 60.29 | 30760.49 | 180.27 | 199.75 | 49.43 | 25.38 | 11062.66 | 0.51 | 0.84 | 3.08 | 0.71 | 1 | 10
12 | 125 | CONCLUIDO | 6.4593 | 15.48 | 11.12 | 19.62 | 0.29 | 34 | 247.96 | 58.47 | 4 | 32 | 60.48 | 30815.5 | 179.57 | 199.69 | 48.08 | 25.38 | 10398.47 | 0.53 | 0.84 | 3.08 | 0.67 | 1 | 10
13 | 125 | CONCLUIDO | 6.5213 | 15.33 | 11.07 | 20.75 | 0.3 | 32 | 248.4 | 58.47 | 4.25 | 30 | 60.68 | 30870.57 | 178.68 | 199.77 | 46.52 | 25.38 | 9630.26 | 0.55 | 0.85 | 3.07 | 0.61 | 1 | 10
14 | 125 | CONCLUIDO | 6.5761 | 15.21 | 11.03 | 22.07 | 0.32 | 30 | 248.85 | 58.47 | 4.5 | 28 | 60.88 | 30925.72 | 178.09 | 199.7 | 45.61 | 25.38 | 9183.25 | 0.56 | 0.85 | 3.07 | 0.58 | 1 | 10
15 | 125 | CONCLUIDO | 6.6267 | 15.09 | 11.01 | 23.6 | 0.34 | 28 | 249.3 | 58.47 | 4.75 | 26 | 61.07 | 30980.93 | 177.73 | 199.72 | 44.69 | 25.38 | 8730.61 | 0.57 | 0.85 | 3.07 | 0.56 | 1 | 10
16 | 125 | CONCLUIDO | 6.6669 | 15 | 10.97 | 24.37 | 0.36 | 27 | 249.75 | 58.47 | 5 | 25 | 61.27 | 31036.22 | 176.92 | 199.73 | 43.4 | 25.38 | 8093.27 | 0.58 | 0.86 | 3.06 | 0.52 | 1 | 10
17 | 125 | CONCLUIDO | 6.6869 | 14.95 | 10.97 | 25.32 | 0.37 | 26 | 250.2 | 58.47 | 5.25 | 24 | 61.47 | 31091.59 | 176.93 | 199.67 | 43.53 | 25.38 | 8165.11 | 0.58 | 0.86 | 3.06 | 0.52 | 1 | 10
18 | 125 | CONCLUIDO | 6.7622 | 14.79 | 10.9 | 27.24 | 0.39 | 24 | 250.64 | 58.47 | 5.5 | 22 | 61.67 | 31147.02 | 175.69 | 199.69 | 41.4 | 25.38 | 7110.06 | 0.61 | 0.86 | 3.06 | 0.45 | 1 | 10
19 | 125 | CONCLUIDO | 6.7839 | 14.74 | 10.9 | 28.43 | 0.41 | 23 | 251.09 | 58.47 | 5.75 | 21 | 61.87 | 31202.53 | 175.71 | 199.69 | 41.28 | 25.38 | 7050.75 | 0.61 | 0.86 | 3.06 | 0.45 | 1 | 10
20 | 125 | CONCLUIDO | 6.8235 | 14.66 | 10.86 | 29.62 | 0.42 | 22 | 251.55 | 58.47 | 6 | 20 | 62.07 | 31258.11 | 174.98 | 199.76 | 40.17 | 25.38 | 6502.45 | 0.63 | 0.86 | 3.05 | 0.41 | 1 | 10
21 | 125 | CONCLUIDO | 6.8518 | 14.59 | 10.85 | 30.99 | 0.44 | 21 | 252 | 58.47 | 6.25 | 19 | 62.27 | 31313.77 | 174.71 | 199.68 | 39.6 | 25.38 | 6221.13 | 0.64 | 0.87 | 3.06 | 0.4 | 1 | 10
22 | 125 | CONCLUIDO | 6.8534 | 14.59 | 10.84 | 30.98 | 0.46 | 21 | 252.45 | 58.47 | 6.5 | 19 | 62.47 | 31369.49 | 174.67 | 199.7 | 39.6 | 25.38 | 6223.15 | 0.64 | 0.87 | 3.05 | 0.39 | 1 | 10
23 | 125 | CONCLUIDO | 6.8909 | 14.51 | 10.81 | 32.43 | 0.47 | 20 | 252.9 | 58.47 | 6.75 | 18 | 62.68 | 31425.3 | 174.16 | 199.68 | 38.75 | 25.38 | 5802.14 | 0.66 | 0.87 | 3.05 | 0.36 | 1 | 10
24 | 125 | CONCLUIDO | 6.9122 | 14.47 | 10.81 | 34.15 | 0.49 | 19 | 253.35 | 58.47 | 7 | 17 | 62.88 | 31481.17 | 174.08 | 199.68 | 38.74 | 25.38 | 5804.1 | 0.66 | 0.87 | 3.05 | 0.36 | 1 | 10
25 | 125 | CONCLUIDO | 6.9122 | 14.47 | 10.81 | 34.15 | 0.51 | 19 | 253.81 | 58.47 | 7.25 | 17 | 63.08 | 31537.13 | 174.05 | 199.68 | 38.58 | 25.38 | 5723.6 | 0.66 | 0.87 | 3.05 | 0.36 | 1 | 10
26 | 125 | CONCLUIDO | 6.9564 | 14.38 | 10.77 | 35.89 | 0.52 | 18 | 254.26 | 58.47 | 7.5 | 16 | 63.29 | 31593.16 | 173.27 | 199.7 | 37.09 | 25.38 | 4981.39 | 0.68 | 0.87 | 3.05 | 0.32 | 1 | 10
27 | 125 | CONCLUIDO | 6.9732 | 14.34 | 10.78 | 38.05 | 0.54 | 17 | 254.72 | 58.47 | 7.75 | 15 | 63.49 | 31649.26 | 173.29 | 199.69 | 37.49 | 25.38 | 5189.23 | 0.68 | 0.87 | 3.05 | 0.33 | 1 | 10
28 | 125 | CONCLUIDO | 6.9778 | 14.33 | 10.77 | 38.02 | 0.56 | 17 | 255.17 | 58.47 | 8 | 15 | 63.7 | 31705.44 | 173.27 | 199.81 | 37.41 | 25.38 | 5147.21 | 0.68 | 0.87 | 3.05 | 0.32 | 1 | 10
29 | 125 | CONCLUIDO | 7.0098 | 14.27 | 10.75 | 40.33 | 0.57 | 16 | 255.63 | 58.47 | 8.25 | 14 | 63.91 | 31761.69 | 172.9 | 199.69 | 36.67 | 25.38 | 4781.84 | 0.69 | 0.87 | 3.05 | 0.3 | 1 | 10
30 | 125 | CONCLUIDO | 7.0111 | 14.26 | 10.75 | 40.31 | 0.59 | 16 | 256.09 | 58.47 | 8.5 | 14 | 64.11 | 31818.02 | 172.85 | 199.66 | 36.72 | 25.38 | 4809.69 | 0.69 | 0.87 | 3.05 | 0.3 | 1 | 10
31 | 125 | CONCLUIDO | 7.0048 | 14.28 | 10.76 | 40.36 | 0.61 | 16 | 256.54 | 58.47 | 8.75 | 14 | 64.32 | 31874.43 | 172.96 | 199.7 | 37.07 | 25.38 | 4984.73 | 0.68 | 0.87 | 3.05 | 0.31 | 1 | 10
32 | 125 | CONCLUIDO | 7.0475 | 14.19 | 10.72 | 42.9 | 0.62 | 15 | 257 | 58.47 | 9 | 13 | 64.53 | 31931.04 | 172.38 | 199.68 | 35.9 | 25.38 | 4401.34 | 0.71 | 0.88 | 3.04 | 0.27 | 1 | 10
33 | 125 | CONCLUIDO | 7.044 | 14.2 | 10.73 | 42.92 | 0.64 | 15 | 257.46 | 58.47 | 9.25 | 13 | 64.74 | 31987.61 | 172.44 | 199.66 | 36.08 | 25.38 | 4493.75 | 0.7 | 0.88 | 3.05 | 0.28 | 1 | 10
34 | 125 | CONCLUIDO | 7.077 | 14.13 | 10.71 | 45.91 | 0.66 | 14 | 257.92 | 58.47 | 9.5 | 12 | 64.95 | 32044.25 | 172.04 | 199.65 | 35.55 | 25.38 | 4231.89 | 0.71 | 0.88 | 3.04 | 0.26 | 1 | 10
35 | 125 | CONCLUIDO | 7.082 | 14.12 | 10.7 | 45.87 | 0.67 | 14 | 258.38 | 58.47 | 9.75 | 12 | 65.16 | 32100.97 | 171.88 | 199.72 | 35.34 | 25.38 | 4130.28 | 0.72 | 0.88 | 3.04 | 0.25 | 1 | 10
36 | 125 | CONCLUIDO | 7.0854 | 14.11 | 10.7 | 45.84 | 0.69 | 14 | 258.84 | 58.47 | 10 | 12 | 65.37 | 32157.77 | 171.85 | 199.64 | 35.03 | 25.38 | 3974.66 | 0.72 | 0.88 | 3.04 | 0.25 | 1 | 10
37 | 125 | CONCLUIDO | 7.1096 | 14.07 | 10.69 | 49.36 | 0.7 | 13 | 259.3 | 58.47 | 10.25 | 11 | 65.58 | 32214.64 | 171.54 | 199.66 | 35.1 | 25.38 | 4010.94 | 0.72 | 0.88 | 3.04 | 0.24 | 1 | 10
38 | 125 | CONCLUIDO | 7.1125 | 14.06 | 10.69 | 49.33 | 0.72 | 13 | 259.76 | 58.47 | 10.5 | 11 | 65.79 | 32271.6 | 171.45 | 199.65 | 34.82 | 25.38 | 3874.88 | 0.73 | 0.88 | 3.04 | 0.24 | 1 | 10
39 | 125 | CONCLUIDO | 7.1104 | 14.06 | 10.69 | 49.35 | 0.74 | 13 | 260.23 | 58.47 | 10.75 | 11 | 66 | 32328.64 | 171.51 | 199.65 | 34.93 | 25.38 | 3929.19 | 0.73 | 0.88 | 3.04 | 0.24 | 1 | 10
40 | 125 | CONCLUIDO | 7.1132 | 14.06 | 10.69 | 49.33 | 0.75 | 13 | 260.69 | 58.47 | 11 | 11 | 66.21 | 32385.75 | 171.42 | 199.66 | 34.88 | 25.38 | 3902.37 | 0.73 | 0.88 | 3.04 | 0.24 | 1 | 10
41 | 125 | CONCLUIDO | 7.1467 | 13.99 | 10.67 | 53.34 | 0.77 | 12 | 261.15 | 58.47 | 11.25 | 10 | 66.43 | 32442.95 | 171.14 | 199.65 | 33.94 | 25.38 | 3436.32 | 0.75 | 0.88 | 3.05 | 0.22 | 1 | 10
42 | 125 | CONCLUIDO | 7.1471 | 13.99 | 10.67 | 53.34 | 0.78 | 12 | 261.62 | 58.47 | 11.5 | 10 | 66.64 | 32500.22 | 171.01 | 199.65 | 34.21 | 25.38 | 3575.3 | 0.74 | 0.88 | 3.04 | 0.22 | 1 | 10
43 | 125 | CONCLUIDO | 7.1438 | 14 | 10.67 | 53.37 | 0.8 | 12 | 262.08 | 58.47 | 11.75 | 10 | 66.86 | 32557.58 | 171.03 | 199.64 | 34.21 | 25.38 | 3573.45 | 0.74 | 0.88 | 3.04 | 0.23 | 1 | 10
44 | 125 | CONCLUIDO | 7.1465 | 13.99 | 10.67 | 53.35 | 0.81 | 12 | 262.55 | 58.47 | 12 | 10 | 67.07 | 32615.02 | 170.8 | 199.67 | 34.26 | 25.38 | 3600.14 | 0.74 | 0.88 | 3.04 | 0.22 | 1 | 10
45 | 125 | CONCLUIDO | 7.1881 | 13.91 | 10.64 | 58.01 | 0.83 | 11 | 263.01 | 58.47 | 12.25 | 9 | 67.29 | 32672.53 | 170.27 | 199.65 | 33.07 | 25.38 | 3006.25 | 0.77 | 0.88 | 3.04 | 0.19 | 1 | 10
46 | 125 | CONCLUIDO | 7.1858 | 13.92 | 10.64 | 58.04 | 0.84 | 11 | 263.48 | 58.47 | 12.5 | 9 | 67.51 | 32730.13 | 170.47 | 199.64 | 33.14 | 25.38 | 3042.93 | 0.77 | 0.88 | 3.04 | 0.19 | 1 | 10
47 | 125 | CONCLUIDO | 7.1813 | 13.92 | 10.65 | 58.08 | 0.86 | 11 | 263.95 | 58.47 | 12.75 | 9 | 67.72 | 32787.82 | 170.73 | 199.67 | 33.43 | 25.38 | 3189.54 | 0.76 | 0.88 | 3.04 | 0.2 | 1 | 10
48 | 125 | CONCLUIDO | 7.1809 | 13.93 | 10.65 | 58.09 | 0.87 | 11 | 264.42 | 58.47 | 13 | 9 | 67.94 | 32845.58 | 170.6 | 199.65 | 33.5 | 25.38 | 3220.87 | 0.76 | 0.88 | 3.04 | 0.2 | 1 | 10
49 | 125 | CONCLUIDO | 7.1826 | 13.92 | 10.65 | 58.07 | 0.89 | 11 | 264.89 | 58.47 | 13.25 | 9 | 68.16 | 32903.43 | 170.38 | 199.69 | 33.29 | 25.38 | 3116.51 | 0.76 | 0.88 | 3.04 | 0.2 | 1 | 10
50 | 125 | CONCLUIDO | 7.2202 | 13.85 | 10.62 | 63.73 | 0.91 | 10 | 265.36 | 58.47 | 13.5 | 8 | 68.38 | 32961.36 | 169.75 | 199.65 | 32.69 | 25.38 | 2821.82 | 0.78 | 0.88 | 3.04 | 0.17 | 1 | 10
51 | 125 | CONCLUIDO | 7.2157 | 13.86 | 10.63 | 63.78 | 0.92 | 10 | 265.83 | 58.47 | 13.75 | 8 | 68.6 | 33019.37 | 170.1 | 199.66 | 33.02 | 25.38 | 2986.18 | 0.77 | 0.88 | 3.04 | 0.18 | 1 | 10
52 | 125 | CONCLUIDO | 7.2178 | 13.85 | 10.63 | 63.75 | 0.94 | 10 | 266.3 | 58.47 | 14 | 8 | 68.82 | 33077.47 | 170.36 | 199.65 | 32.91 | 25.38 | 2933.54 | 0.77 | 0.88 | 3.04 | 0.18 | 1 | 10
53 | 125 | CONCLUIDO | 7.215 | 13.86 | 10.63 | 63.78 | 0.95 | 10 | 266.77 | 58.47 | 14.25 | 8 | 69.04 | 33135.65 | 170.43 | 199.7 | 32.97 | 25.38 | 2960.5 | 0.77 | 0.88 | 3.04 | 0.18 | 1 | 10
54 | 125 | CONCLUIDO | 7.2173 | 13.86 | 10.63 | 63.76 | 0.97 | 10 | 267.24 | 58.47 | 14.5 | 8 | 69.27 | 33193.92 | 170.25 | 199.67 | 32.82 | 25.38 | 2888.57 | 0.77 | 0.88 | 3.04 | 0.18 | 1 | 10
55 | 125 | CONCLUIDO | 7.2208 | 13.85 | 10.62 | 63.72 | 0.98 | 10 | 267.71 | 58.47 | 14.75 | 8 | 69.49 | 33252.27 | 170.01 | 199.64 | 32.52 | 25.38 | 2737.69 | 0.78 | 0.88 | 3.04 | 0.17 | 1 | 10
56 | 125 | CONCLUIDO | 7.2143 | 13.86 | 10.63 | 63.79 | 1 | 10 | 268.19 | 58.47 | 15 | 8 | 69.71 | 33310.7 | 169.84 | 199.65 | 33.13 | 25.38 | 3040.48 | 0.77 | 0.88 | 3.03 | 0.18 | 1 | 10
57 | 125 | CONCLUIDO | 7.2461 | 13.8 | 10.62 | 70.79 | 1.01 | 9 | 268.66 | 58.47 | 15.25 | 7 | 69.94 | 33369.22 | 169.49 | 199.64 | 32.69 | 25.38 | 2830.32 | 0.78 | 0.88 | 3.04 | 0.17 | 1 | 10
58 | 125 | CONCLUIDO | 7.2493 | 13.79 | 10.61 | 70.75 | 1.03 | 9 | 269.14 | 58.47 | 15.5 | 7 | 70.16 | 33427.83 | 169.65 | 199.69 | 32.46 | 25.38 | 2710.44 | 0.78 | 0.88 | 3.03 | 0.16 | 1 | 10
59 | 125 | CONCLUIDO | 7.2493 | 13.79 | 10.61 | 70.75 | 1.04 | 9 | 269.61 | 58.47 | 15.75 | 7 | 70.39 | 33486.53 | 169.67 | 199.68 | 32.43 | 25.38 | 2698.5 | 0.78 | 0.88 | 3.03 | 0.16 | 1 | 10
60 | 125 | CONCLUIDO | 7.2529 | 13.79 | 10.61 | 70.7 | 1.05 | 9 | 270.09 | 58.47 | 16 | 7 | 70.62 | 33545.31 | 169.64 | 199.65 | 32.32 | 25.38 | 2645.19 | 0.79 | 0.89 | 3.03 | 0.16 | 1 | 10
61 | 125 | CONCLUIDO | 7.2516 | 13.79 | 10.61 | 70.72 | 1.07 | 9 | 270.57 | 58.47 | 16.25 | 7 | 70.84 | 33604.17 | 169.72 | 199.66 | 32.18 | 25.38 | 2573.1 | 0.79 | 0.89 | 3.04 | 0.16 | 1 | 10
62 | 125 | CONCLUIDO | 7.2537 | 13.79 | 10.6 | 70.69 | 1.08 | 9 | 271.05 | 58.47 | 16.5 | 7 | 71.07 | 33663.13 | 169.37 | 199.65 | 32.21 | 25.38 | 2586.94 | 0.79 | 0.89 | 3.03 | 0.15 | 1 | 10
63 | 125 | CONCLUIDO | 7.2499 | 13.79 | 10.61 | 70.74 | 1.1 | 9 | 271.52 | 58.47 | 16.75 | 7 | 71.3 | 33722.17 | 169.53 | 199.66 | 32.45 | 25.38 | 2705.75 | 0.78 | 0.88 | 3.03 | 0.16 | 1 | 10
64 | 125 | CONCLUIDO | 7.2534 | 13.79 | 10.6 | 70.7 | 1.11 | 9 | 272 | 58.47 | 17 | 7 | 71.53 | 33781.3 | 169.16 | 199.66 | 32.21 | 25.38 | 2589.97 | 0.79 | 0.89 | 3.03 | 0.15 | 1 | 10
65 | 125 | CONCLUIDO | 7.2901 | 13.72 | 10.58 | 79.37 | 1.13 | 8 | 272.48 | 58.47 | 17.25 | 6 | 71.76 | 33840.65 | 168.64 | 199.7 | 31.54 | 25.38 | 2259.01 | 0.8 | 0.89 | 3.03 | 0.13 | 1 | 10
66 | 125 | CONCLUIDO | 7.2891 | 13.72 | 10.58 | 79.38 | 1.14 | 8 | 272.97 | 58.47 | 17.5 | 6 | 71.99 | 33899.96 | 168.88 | 199.68 | 31.56 | 25.38 | 2268.49 | 0.8 | 0.89 | 3.03 | 0.13 | 1 | 10
67 | 125 | CONCLUIDO | 7.286 | 13.72 | 10.59 | 79.43 | 1.16 | 8 | 273.45 | 58.47 | 17.75 | 6 | 72.22 | 33959.36 | 169.16 | 199.65 | 31.67 | 25.38 | 2320.66 | 0.8 | 0.89 | 3.04 | 0.14 | 1 | 10
68 | 125 | CONCLUIDO | 7.288 | 13.72 | 10.59 | 79.4 | 1.17 | 8 | 273.93 | 58.47 | 18 | 6 | 72.46 | 34018.85 | 169.12 | 199.65 | 31.61 | 25.38 | 2293.04 | 0.8 | 0.89 | 3.03 | 0.14 | 1 | 10
69 | 125 | CONCLUIDO | 7.2895 | 13.72 | 10.58 | 79.38 | 1.18 | 8 | 274.41 | 58.47 | 18.25 | 6 | 72.69 | 34078.44 | 169.07 | 199.68 | 31.5 | 25.38 | 2236.34 | 0.81 | 0.89 | 3.03 | 0.13 | 1 | 10
70 | 125 | CONCLUIDO | 7.2908 | 13.72 | 10.58 | 79.36 | 1.2 | 8 | 274.9 | 58.47 | 18.5 | 6 | 72.92 | 34138.11 | 169.06 | 199.65 | 31.5 | 25.38 | 2236.19 | 0.81 | 0.89 | 3.03 | 0.13 | 1 | 10
71 | 125 | CONCLUIDO | 7.2823 | 13.73 | 10.6 | 79.48 | 1.21 | 8 | 275.38 | 58.47 | 18.75 | 6 | 73.16 | 34197.87 | 169.31 | 199.65 | 31.73 | 25.38 | 2352.47 | 0.8 | 0.89 | 3.04 | 0.15 | 1 | 10
72 | 125 | CONCLUIDO | 7.2855 | 13.73 | 10.59 | 79.43 | 1.23 | 8 | 275.87 | 58.47 | 19 | 6 | 73.39 | 34257.73 | 169.15 | 199.65 | 31.72 | 25.38 | 2345.68 | 0.8 | 0.89 | 3.04 | 0.14 | 1 | 10
73 | 125 | CONCLUIDO | 7.2892 | 13.72 | 10.58 | 79.38 | 1.24 | 8 | 276.35 | 58.47 | 19.25 | 6 | 73.63 | 34317.68 | 168.92 | 199.68 | 31.5 | 25.38 | 2239.91 | 0.81 | 0.89 | 3.03 | 0.13 | 1 | 10
74 | 125 | CONCLUIDO | 7.2903 | 13.72 | 10.58 | 79.37 | 1.25 | 8 | 276.84 | 58.47 | 19.5 | 6 | 73.87 | 34377.72 | 168.76 | 199.66 | 31.27 | 25.38 | 2120.44 | 0.81 | 0.89 | 3.04 | 0.13 | 1 | 10
75 | 125 | CONCLUIDO | 7.2877 | 13.72 | 10.59 | 79.4 | 1.27 | 8 | 277.33 | 58.47 | 19.75 | 6 | 74.1 | 34437.85 | 168.58 | 199.64 | 31.59 | 25.38 | 2282.81 | 0.8 | 0.89 | 3.03 | 0.14 | 1 | 10
76 | 125 | CONCLUIDO | 7.2857 | 13.73 | 10.59 | 79.43 | 1.28 | 8 | 277.82 | 58.47 | 20 | 6 | 74.34 | 34498.07 | 168.33 | 199.64 | 31.75 | 25.38 | 2362.99 | 0.8 | 0.89 | 3.03 | 0.14 | 1 | 10
77 | 125 | CONCLUIDO | 7.3227 | 13.66 | 10.57 | 90.59 | 1.3 | 7 | 278.3 | 58.47 | 20.25 | 5 | 74.58 | 34558.39 | 168.06 | 199.66 | 31.11 | 25.38 | 2049.79 | 0.82 | 0.89 | 3.03 | 0.12 | 1 | 10
78 | 125 | CONCLUIDO | 7.3227 | 13.66 | 10.57 | 90.59 | 1.31 | 7 | 278.79 | 58.47 | 20.5 | 5 | 74.82 | 34618.81 | 168.27 | 199.68 | 31.13 | 25.38 | 2059.48 | 0.82 | 0.89 | 3.03 | 0.12 | 1 | 10
79 | 125 | CONCLUIDO | 7.323 | 13.66 | 10.57 | 90.58 | 1.32 | 7 | 279.28 | 58.47 | 20.75 | 5 | 75.06 | 34679.32 | 168.47 | 199.65 | 31.21 | 25.38 | 2097.74 | 0.81 | 0.89 | 3.03 | 0.12 | 1 | 10
80 | 125 | CONCLUIDO | 7.3229 | 13.66 | 10.57 | 90.59 | 1.34 | 7 | 279.78 | 58.47 | 21 | 5 | 75.3 | 34739.92 | 168.62 | 199.65 | 31 | 25.38 | 1994.59 | 0.82 | 0.89 | 3.03 | 0.12 | 1 | 10
81 | 125 | CONCLUIDO | 7.3209 | 13.66 | 10.57 | 90.62 | 1.35 | 7 | 280.27 | 58.47 | 21.25 | 5 | 75.54 | 34800.62 | 168.8 | 199.68 | 31.08 | 25.38 | 2030.67 | 0.82 | 0.89 | 3.03 | 0.12 | 1 | 10
82 | 125 | CONCLUIDO | 7.3238 | 13.65 | 10.57 | 90.57 | 1.36 | 7 | 280.76 | 58.47 | 21.5 | 5 | 75.79 | 34861.41 | 168.82 | 199.67 | 31.11 | 25.38 | 2050.14 | 0.82 | 0.89 | 3.03 | 0.12 | 1 | 10
83 | 125 | CONCLUIDO | 7.3265 | 13.65 | 10.56 | 90.53 | 1.38 | 7 | 281.25 | 58.47 | 21.75 | 5 | 76.03 | 34922.31 | 168.66 | 199.65 | 30.75 | 25.38 | 1868.47 | 0.83 | 0.89 | 3.03 | 0.11 | 1 | 10
84 | 125 | CONCLUIDO | 7.3276 | 13.65 | 10.56 | 90.51 | 1.39 | 7 | 281.75 | 58.47 | 22 | 5 | 76.28 | 34983.29 | 168.71 | 199.7 | 30.83 | 25.38 | 1908.36 | 0.82 | 0.89 | 3.03 | 0.11 | 1 | 10
85 | 125 | CONCLUIDO | 7.3253 | 13.65 | 10.56 | 90.55 | 1.4 | 7 | 282.24 | 58.47 | 22.25 | 5 | 76.52 | 35044.38 | 168.58 | 199.66 | 31.03 | 25.38 | 2007.92 | 0.82 | 0.89 | 3.03 | 0.11 | 1 | 10
86 | 125 | CONCLUIDO | 7.3169 | 13.67 | 10.58 | 90.68 | 1.42 | 7 | 282.74 | 58.47 | 22.5 | 5 | 76.77 | 35105.56 | 168.69 | 199.66 | 31.28 | 25.38 | 2131.35 | 0.81 | 0.89 | 3.04 | 0.13 | 1 | 10
87 | 125 | CONCLUIDO | 7.3202 | 13.66 | 10.57 | 90.63 | 1.43 | 7 | 283.24 | 58.47 | 22.75 | 5 | 77.01 | 35166.85 | 168.4 | 199.67 | 31.13 | 25.38 | 2057.17 | 0.82 | 0.89 | 3.04 | 0.12 | 1 | 10
88 | 125 | CONCLUIDO | 7.3218 | 13.66 | 10.57 | 90.6 | 1.44 | 7 | 283.74 | 58.47 | 23 | 5 | 77.26 | 35228.23 | 168.29 | 199.66 | 31.22 | 25.38 | 2103.77 | 0.81 | 0.89 | 3.03 | 0.12 | 1 | 10
89 | 125 | CONCLUIDO | 7.3187 | 13.66 | 10.58 | 90.65 | 1.46 | 7 | 284.23 | 58.47 | 23.25 | 5 | 77.51 | 35289.71 | 168.24 | 199.66 | 31.16 | 25.38 | 2072.78 | 0.81 | 0.89 | 3.04 | 0.13 | 1 | 10
90 | 125 | CONCLUIDO | 7.322 | 13.66 | 10.57 | 90.6 | 1.47 | 7 | 284.73 | 58.47 | 23.5 | 5 | 77.76 | 35351.29 | 167.77 | 199.64 | 31.16 | 25.38 | 2071.93 | 0.81 | 0.89 | 3.03 | 0.12 | 1 | 10
91 | 125 | CONCLUIDO | 7.3238 | 13.65 | 10.57 | 90.57 | 1.48 | 7 | 285.23 | 58.47 | 23.75 | 5 | 78.01 | 35412.96 | 167.6 | 199.66 | 31.03 | 25.38 | 2006.06 | 0.82 | 0.89 | 3.03 | 0.12 | 1 | 10
92 | 125 | CONCLUIDO | 7.3639 | 13.58 | 10.54 | 105.39 | 1.5 | 6 | 285.73 | 58.47 | 24 | 4 | 78.26 | 35474.75 | 167.15 | 199.65 | 30.09 | 25.38 | 1545.26 | 0.84 | 0.89 | 3.03 | 0.09 | 1 | 10
93 | 125 | CONCLUIDO | 7.365 | 13.58 | 10.54 | 105.38 | 1.51 | 6 | 286.24 | 58.47 | 24.25 | 4 | 78.51 | 35536.63 | 167.23 | 199.68 | 30.07 | 25.38 | 1531.72 | 0.84 | 0.89 | 3.03 | 0.09 | 1 | 10
94 | 125 | CONCLUIDO | 7.3633 | 13.58 | 10.54 | 105.41 | 1.52 | 6 | 286.74 | 58.47 | 24.5 | 4 | 78.77 | 35598.74 | 167.49 | 199.65 | 30.14 | 25.38 | 1566.42 | 0.84 | 0.89 | 3.03 | 0.09 | 1 | 10
95 | 125 | CONCLUIDO | 7.3614 | 13.58 | 10.54 | 105.44 | 1.53 | 6 | 287.24 | 58.47 | 24.75 | 4 | 79.02 | 35660.82 | 167.71 | 199.66 | 30.25 | 25.38 | 1620.46 | 0.84 | 0.89 | 3.03 | 0.09 | 1 | 10
96 | 125 | CONCLUIDO | 7.3585 | 13.59 | 10.55 | 105.49 | 1.55 | 6 | 287.75 | 58.47 | 25 | 4 | 79.27 | 35723.02 | 167.95 | 199.64 | 30.47 | 25.38 | 1731.33 | 0.83 | 0.89 | 3.03 | 0.1 | 1 | 10
97 | 125 | CONCLUIDO | 7.3605 | 13.59 | 10.55 | 105.46 | 1.56 | 6 | 288.25 | 58.47 | 25.25 | 4 | 79.53 | 35785.31 | 167.94 | 199.66 | 30.45 | 25.38 | 1722.73 | 0.83 | 0.89 | 3.03 | 0.1 | 1 | 10
98 | 125 | CONCLUIDO | 7.3609 | 13.59 | 10.54 | 105.45 | 1.57 | 6 | 288.76 | 58.47 | 25.5 | 4 | 79.78 | 35847.71 | 168.02 | 199.65 | 30.31 | 25.38 | 1651.99 | 0.84 | 0.89 | 3.03 | 0.1 | 1 | 10
99 | 125 | CONCLUIDO | 7.3605 | 13.59 | 10.55 | 105.46 | 1.59 | 6 | 289.26 | 58.47 | 25.75 | 4 | 80.04 | 35910.21 | 168.16 | 199.64 | 30.37 | 25.38 | 1681.83 | 0.84 | 0.89 | 3.03 | 0.1 | 1 | 10
100 | 125 | CONCLUIDO | 7.3617 | 13.58 | 10.54 | 105.44 | 1.6 | 6 | 289.77 | 58.47 | 26 | 4 | 80.3 | 35972.82 | 168.17 | 199.64 | 30.28 | 25.38 | 1637.37 | 0.84 | 0.89 | 3.03 | 0.09 | 1 | 10
101 | 125 | CONCLUIDO | 7.3629 | 13.58 | 10.54 | 105.41 | 1.61 | 6 | 290.28 | 58.47 | 26.25 | 4 | 80.56 | 36035.53 | 168.18 | 199.64 | 30.2 | 25.38 | 1595.58 | 0.84 | 0.89 | 3.03 | 0.09 | 1 | 10
102 | 125 | CONCLUIDO | 7.3614 | 13.58 | 10.54 | 105.44 | 1.62 | 6 | 290.79 | 58.47 | 26.5 | 4 | 80.82 | 36098.35 | 168.27 | 199.65 | 30.27 | 25.38 | 1632.16 | 0.84 | 0.89 | 3.03 | 0.09 | 1 | 10
103 | 125 | CONCLUIDO | 7.3626 | 13.58 | 10.54 | 105.42 | 1.64 | 6 | 291.3 | 58.47 | 26.75 | 4 | 81.08 | 36161.27 | 168.38 | 199.71 | 30.21 | 25.38 | 1602.35 | 0.84 | 0.89 | 3.03 | 0.09 | 1 | 10
104 | 125 | CONCLUIDO | 7.3591 | 13.59 | 10.55 | 105.48 | 1.65 | 6 | 291.81 | 58.47 | 27 | 4 | 81.34 | 36224.3 | 168.38 | 199.65 | 30.38 | 25.38 | 1685.48 | 0.84 | 0.89 | 3.03 | 0.1 | 1 | 10
105 | 125 | CONCLUIDO | 7.3594 | 13.59 | 10.55 | 105.48 | 1.66 | 6 | 292.32 | 58.47 | 27.25 | 4 | 81.6 | 36287.44 | 168.34 | 199.64 | 30.47 | 25.38 | 1733.27 | 0.83 | 0.89 | 3.03 | 0.1 | 1 | 10
106 | 125 | CONCLUIDO | 7.3594 | 13.59 | 10.55 | 105.48 | 1.67 | 6 | 292.84 | 58.47 | 27.5 | 4 | 81.86 | 36350.69 | 168.48 | 199.73 | 30.45 | 25.38 | 1722.77 | 0.83 | 0.89 | 3.03 | 0.1 | 1 | 10
107 | 125 | CONCLUIDO | 7.3571 | 13.59 | 10.55 | 105.52 | 1.68 | 6 | 293.35 | 58.47 | 27.75 | 4 | 82.13 | 36414.05 | 168.58 | 199.64 | 30.57 | 25.38 | 1781.34 | 0.83 | 0.89 | 3.03 | 0.1 | 1 | 10
108 | 125 | CONCLUIDO | 7.3567 | 13.59 | 10.55 | 105.53 | 1.7 | 6 | 293.86 | 58.47 | 28 | 4 | 82.39 | 36477.51 | 168.43 | 199.65 | 30.59 | 25.38 | 1792.78 | 0.83 | 0.89 | 3.03 | 0.1 | 1 | 10
109 | 125 | CONCLUIDO | 7.3581 | 13.59 | 10.55 | 105.5 | 1.71 | 6 | 294.38 | 58.47 | 28.25 | 4 | 82.66 | 36541.09 | 168.29 | 199.64 | 30.55 | 25.38 | 1772.01 | 0.83 | 0.89 | 3.03 | 0.1 | 1 | 10
110 | 125 | CONCLUIDO | 7.3626 | 13.58 | 10.54 | 105.42 | 1.72 | 6 | 294.9 | 58.47 | 28.5 | 4 | 82.92 | 36604.77 | 167.92 | 199.65 | 30.3 | 25.38 | 1647.22 | 0.84 | 0.89 | 3.03 | 0.09 | 1 | 10
111 | 125 | CONCLUIDO | 7.3648 | 13.58 | 10.54 | 105.38 | 1.73 | 6 | 295.41 | 58.47 | 28.75 | 4 | 83.19 | 36668.57 | 167.78 | 199.64 | 30.2 | 25.38 | 1598.24 | 0.84 | 0.89 | 3.03 | 0.09 | 1 | 10
112 | 125 | CONCLUIDO | 7.3633 | 13.58 | 10.54 | 105.41 | 1.75 | 6 | 295.93 | 58.47 | 29 | 4 | 83.46 | 36732.47 | 167.77 | 199.64 | 30.15 | 25.38 | 1575.19 | 0.84 | 0.89 | 3.03 | 0.09 | 1 | 10
113 | 125 | CONCLUIDO | 7.3633 | 13.58 | 10.54 | 105.41 | 1.76 | 6 | 296.45 | 58.47 | 29.25 | 4 | 83.73 | 36796.49 | 167.59 | 199.65 | 30.23 | 25.38 | 1611.36 | 0.84 | 0.89 | 3.03 | 0.09 | 1 | 10
114 | 125 | CONCLUIDO | 7.3573 | 13.59 | 10.55 | 105.52 | 1.77 | 6 | 296.97 | 58.47 | 29.5 | 4 | 84 | 36860.62 | 167.34 | 199.72 | 30.54 | 25.38 | 1768.73 | 0.83 | 0.89 | 3.03 | 0.1 | 1 | 10
115 | 125 | CONCLUIDO | 7.3531 | 13.6 | 10.56 | 105.59 | 1.78 | 6 | 297.49 | 58.47 | 29.75 | 4 | 84.27 | 36924.87 | 167.03 | 199.66 | 30.82 | 25.38 | 1910.21 | 0.82 | 0.89 | 3.03 | 0.11 | 1 | 10
116 | 125 | CONCLUIDO | 7.3896 | 13.53 | 10.54 | 126.47 | 1.79 | 5 | 298.01 | 58.47 | 30 | 3 | 84.54 | 36989.23 | 166.8 | 199.66 | 30.16 | 25.38 | 1585.08 | 0.84 | 0.89 | 3.03 | 0.09 | 1 | 10
117 | 125 | CONCLUIDO | 7.3899 | 13.53 | 10.54 | 126.47 | 1.8 | 5 | 298.54 | 58.47 | 30.25 | 3 | 84.81 | 37053.7 | 166.96 | 199.64 | 30.06 | 25.38 | 1533.28 | 0.84 | 0.89 | 3.03 | 0.09 | 1 | 10
118 | 125 | CONCLUIDO | 7.3934 | 13.53 | 10.53 | 126.39 | 1.82 | 5 | 299.06 | 58.47 | 30.5 | 3 | 85.09 | 37118.29 | 167.12 | 199.64 | 29.96 | 25.38 | 1485.36 | 0.85 | 0.89 | 3.03 | 0.08 | 1 | 10
119 | 125 | CONCLUIDO | 7.394 | 13.52 | 10.53 | 126.38 | 1.83 | 5 | 299.59 | 58.47 | 30.75 | 3 | 85.36 | 37183.12 | 167.17 | 199.64 | 29.91 | 25.38 | 1458.45 | 0.85 | 0.89 | 3.03 | 0.08 | 1 | 10
120 | 125 | CONCLUIDO | 7.3914 | 13.53 | 10.54 | 126.43 | 1.84 | 5 | 300.11 | 58.47 | 31 | 3 | 85.64 | 37247.94 | 167.42 | 199.7 | 30.05 | 25.38 | 1528.73 | 0.84 | 0.89 | 3.03 | 0.09 | 1 | 10
121 | 125 | CONCLUIDO | 7.3942 | 13.52 | 10.53 | 126.37 | 1.85 | 5 | 300.64 | 58.47 | 31.25 | 3 | 85.91 | 37312.88 | 167.62 | 199.65 | 29.97 | 25.38 | 1488.82 | 0.85 | 0.89 | 3.03 | 0.08 | 1 | 10
122 | 125 | CONCLUIDO | 7.3936 | 13.53 | 10.53 | 126.39 | 1.86 | 5 | 301.17 | 58.47 | 31.5 | 3 | 86.19 | 37377.94 | 167.8 | 199.67 | 29.97 | 25.38 | 1486 | 0.85 | 0.89 | 3.03 | 0.08 | 1 | 10
123 | 125 | CONCLUIDO | 7.3936 | 13.53 | 10.53 | 126.39 | 1.87 | 5 | 301.69 | 58.47 | 31.75 | 3 | 86.47 | 37443.11 | 168.05 | 199.64 | 30.02 | 25.38 | 1511.05 | 0.85 | 0.89 | 3.03 | 0.08 | 1 | 10
124 | 125 | CONCLUIDO | 7.3934 | 13.53 | 10.53 | 126.39 | 1.89 | 5 | 302.22 | 58.47 | 32 | 3 | 86.75 | 37508.41 | 168.13 | 199.64 | 29.96 | 25.38 | 1484.28 | 0.85 | 0.89 | 3.03 | 0.08 | 1 | 10
125 | 125 | CONCLUIDO | 7.3964 | 13.52 | 10.53 | 126.32 | 1.9 | 5 | 302.75 | 58.47 | 32.25 | 3 | 87.03 | 37573.82 | 168.1 | 199.68 | 29.78 | 25.38 | 1393.57 | 0.85 | 0.89 | 3.03 | 0.08 | 1 | 10
126 | 125 | CONCLUIDO | 7.3966 | 13.52 | 10.53 | 126.32 | 1.91 | 5 | 303.28 | 58.47 | 32.5 | 3 | 87.31 | 37639.36 | 168.11 | 199.64 | 29.76 | 25.38 | 1381.55 | 0.85 | 0.89 | 3.03 | 0.08 | 1 | 10
127 | 125 | CONCLUIDO | 7.3971 | 13.52 | 10.53 | 126.31 | 1.92 | 5 | 303.82 | 58.47 | 32.75 | 3 | 87.59 | 37705.01 | 168.26 | 199.66 | 29.73 | 25.38 | 1370.12 | 0.85 | 0.89 | 3.03 | 0.08 | 1 | 10
128 | 125 | CONCLUIDO | 7.3968 | 13.52 | 10.53 | 126.32 | 1.93 | 5 | 304.35 | 58.47 | 33 | 3 | 87.88 | 37770.79 | 168.32 | 199.66 | 29.82 | 25.38 | 1415.16 | 0.85 | 0.89 | 3.03 | 0.08 | 1 | 10
129 | 125 | CONCLUIDO | 7.3975 | 13.52 | 10.53 | 126.3 | 1.94 | 5 | 304.88 | 58.47 | 33.25 | 3 | 88.16 | 37836.69 | 168.35 | 199.64 | 29.83 | 25.38 | 1416.91 | 0.85 | 0.89 | 3.03 | 0.08 | 1 | 10
130 | 125 | CONCLUIDO | 7.3958 | 13.52 | 10.53 | 126.34 | 1.95 | 5 | 305.42 | 58.47 | 33.5 | 3 | 88.45 | 37902.71 | 168.43 | 199.65 | 29.82 | 25.38 | 1414.87 | 0.85 | 0.89 | 3.03 | 0.08 | 1 | 10
131 | 125 | CONCLUIDO | 7.3969 | 13.52 | 10.53 | 126.31 | 1.97 | 5 | 305.96 | 58.47 | 33.75 | 3 | 88.73 | 37968.85 | 168.41 | 199.64 | 29.77 | 25.38 | 1387.39 | 0.85 | 0.89 | 3.03 | 0.08 | 1 | 10
132 | 125 | CONCLUIDO | 7.3957 | 13.52 | 10.53 | 126.34 | 1.98 | 5 | 306.49 | 58.47 | 34 | 3 | 89.02 | 38035.12 | 168.48 | 199.66 | 29.84 | 25.38 | 1420.92 | 0.85 | 0.89 | 3.03 | 0.08 | 1 | 10
133 | 125 | CONCLUIDO | 7.396 | 13.52 | 10.53 | 126.33 | 1.99 | 5 | 307.03 | 58.47 | 34.25 | 3 | 89.31 | 38101.52 | 168.57 | 199.65 | 29.89 | 25.38 | 1446.67 | 0.85 | 0.89 | 3.03 | 0.08 | 1 | 10
134 | 125 | CONCLUIDO | 7.3946 | 13.52 | 10.53 | 126.36 | 2 | 5 | 307.57 | 58.47 | 34.5 | 3 | 89.6 | 38168.04 | 168.62 | 199.67 | 29.83 | 25.38 | 1420.3 | 0.85 | 0.89 | 3.03 | 0.08 | 1 | 10
135 | 125 | CONCLUIDO | 7.3975 | 13.52 | 10.53 | 126.3 | 2.01 | 5 | 308.11 | 58.47 | 34.75 | 3 | 89.89 | 38234.68 | 168.6 | 199.64 | 29.73 | 25.38 | 1370.39 | 0.85 | 0.89 | 3.03 | 0.08 | 1 | 10
136 | 125 | CONCLUIDO | 7.3951 | 13.52 | 10.53 | 126.35 | 2.02 | 5 | 308.65 | 58.47 | 35 | 3 | 90.18 | 38301.46 | 168.71 | 199.64 | 29.87 | 25.38 | 1437.92 | 0.85 | 0.89 | 3.03 | 0.08 | 1 | 10
137 | 125 | CONCLUIDO | 7.3951 | 13.52 | 10.53 | 126.35 | 2.03 | 5 | 309.2 | 58.47 | 35.25 | 3 | 90.47 | 38368.36 | 168.62 | 199.64 | 29.85 | 25.38 | 1429.69 | 0.85 | 0.89 | 3.03 | 0.08 | 1 | 10
138 | 125 | CONCLUIDO | 7.3989 | 13.52 | 10.52 | 126.27 | 2.04 | 5 | 309.74 | 58.47 | 35.5 | 3 | 90.77 | 38435.39 | 168.42 | 199.65 | 29.66 | 25.38 | 1335.32 | 0.86 | 0.89 | 3.03 | 0.07 | 1 | 10
139 | 125 | CONCLUIDO | 7.3999 | 13.51 | 10.52 | 126.25 | 2.05 | 5 | 310.28 | 58.47 | 35.75 | 3 | 91.06 | 38502.55 | 168.27 | 199.65 | 29.39 | 25.38 | 1198.17 | 0.86 | 0.89 | 3.03 | 0.07 | 1 | 10
140 | 125 | CONCLUIDO | 7.3999 | 13.51 | 10.52 | 126.25 | 2.06 | 5 | 310.83 | 58.47 | 36 | 3 | 91.36 | 38569.84 | 168.3 | 199.64 | 29.51 | 25.38 | 1257.68 | 0.86 | 0.89 | 3.03 | 0.07 | 1 | 10
141 | 125 | CONCLUIDO | 7.4003 | 13.51 | 10.52 | 126.24 | 2.07 | 5 | 311.38 | 58.47 | 36.25 | 3 | 91.65 | 38637.26 | 168.2 | 199.65 | 29.58 | 25.38 | 1293.6 | 0.86 | 0.89 | 3.03 | 0.07 | 1 | 10
142 | 125 | CONCLUIDO | 7.3995 | 13.51 | 10.52 | 126.26 | 2.08 | 5 | 311.92 | 58.47 | 36.5 | 3 | 91.95 | 38704.93 | 168.14 | 199.67 | 29.64 | 25.38 | 1322.16 | 0.86 | 0.89 | 3.03 | 0.07 | 1 | 10
143 | 125 | CONCLUIDO | 7.3961 | 13.52 | 10.53 | 126.33 | 2.1 | 5 | 312.47 | 58.47 | 36.75 | 3 | 92.25 | 38772.62 | 168.13 | 199.65 | 29.73 | 25.38 | 1370.06 | 0.85 | 0.89 | 3.03 | 0.08 | 1 | 10
144 | 125 | CONCLUIDO | 7.3949 | 13.52 | 10.53 | 126.36 | 2.11 | 5 | 313.02 | 58.47 | 37 | 3 | 92.55 | 38840.44 | 168.22 | 199.64 | 29.84 | 25.38 | 1420.55 | 0.85 | 0.89 | 3.03 | 0.08 | 1 | 10
145 | 125 | CONCLUIDO | 7.3971 | 13.52 | 10.53 | 126.31 | 2.12 | 5 | 313.57 | 58.47 | 37.25 | 3 | 92.85 | 38908.39 | 168.06 | 199.64 | 29.8 | 25.38 | 1400.52 | 0.85 | 0.89 | 3.03 | 0.08 | 1 | 10
146 | 125 | CONCLUIDO | 7.3957 | 13.52 | 10.53 | 126.34 | 2.13 | 5 | 314.13 | 58.47 | 37.5 | 3 | 93.15 | 38976.48 | 168.02 | 199.65 | 29.85 | 25.38 | 1427.01 | 0.85 | 0.89 | 3.03 | 0.08 | 1 | 10
147 | 125 | CONCLUIDO | 7.3946 | 13.52 | 10.53 | 126.36 | 2.14 | 5 | 314.68 | 58.47 | 37.75 | 3 | 93.46 | 39044.7 | 167.87 | 199.64 | 29.89 | 25.38 | 1449.01 | 0.85 | 0.89 | 3.03 | 0.08 | 1 | 10
148 | 125 | CONCLUIDO | 7.3968 | 13.52 | 10.53 | 126.32 | 2.15 | 5 | 315.23 | 58.47 | 38 | 3 | 93.76 | 39113.07 | 167.7 | 199.64 | 29.78 | 25.38 | 1391.66 | 0.85 | 0.89 | 3.03 | 0.08 | 1 | 10
149 | 125 | CONCLUIDO | 7.3975 | 13.52 | 10.53 | 126.3 | 2.16 | 5 | 315.79 | 58.47 | 38.25 | 3 | 94.07 | 39181.56 | 167.59 | 199.64 | 29.73 | 25.38 | 1365.55 | 0.85 | 0.89 | 3.03 | 0.08 | 1 | 10
150 | 125 | CONCLUIDO | 7.3984 | 13.52 | 10.52 | 126.28 | 2.17 | 5 | 316.35 | 58.47 | 38.5 | 3 | 94.37 | 39250.2 | 167.39 | 199.64 | 29.72 | 25.38 | 1364.08 | 0.85 | 0.89 | 3.03 | 0.07 | 1 | 10
151 | 125 | CONCLUIDO | 7.3986 | 13.52 | 10.52 | 126.28 | 2.18 | 5 | 316.9 | 58.47 | 38.75 | 3 | 94.68 | 39318.97 | 167.23 | 199.67 | 29.64 | 25.38 | 1320.96 | 0.86 | 0.89 | 3.03 | 0.07 | 1 | 10
152 | 125 | CONCLUIDO | 7.3966 | 13.52 | 10.53 | 126.32 | 2.19 | 5 | 317.46 | 58.47 | 39 | 3 | 94.99 | 39387.89 | 167.12 | 199.64 | 29.66 | 25.38 | 1332.39 | 0.86 | 0.89 | 3.03 | 0.08 | 1 | 10
153 | 125 | CONCLUIDO | 7.3974 | 13.52 | 10.53 | 126.3 | 2.2 | 5 | 318.02 | 58.47 | 39.25 | 3 | 95.3 | 39456.94 | 166.81 | 199.64 | 29.66 | 25.38 | 1332 | 0.86 | 0.89 | 3.03 | 0.08 | 1 | 10
154 | 125 | CONCLUIDO | 7.3974 | 13.52 | 10.53 | 126.3 | 2.21 | 5 | 318.58 | 58.47 | 39.5 | 3 | 95.61 | 39526.14 | 166.6 | 199.64 | 29.69 | 25.38 | 1348.81 | 0.85 | 0.89 | 3.03 | 0.08 | 1 | 10
155 | 125 | CONCLUIDO | 7.4362 | 13.45 | 10.5 | 157.53 | 2.22 | 4 | 319.14 | 58.47 | 39.75 | 2 | 95.92 | 39595.48 | 166.25 | 199.65 | 29 | 25.38 | 1008.73 | 0.88 | 0.89 | 3.03 | 0.05 | 1 | 10
156 | 125 | CONCLUIDO | 7.4379 | 13.44 | 10.5 | 157.48 | 2.23 | 4 | 319.71 | 58.47 | 40 | 2 | 96.23 | 39664.96 | 166.45 | 199.65 | 28.91 | 25.38 | 963.87 | 0.88 | 0.89 | 3.03 | 0.05 | 1 | 10

## RESULTADOS_4
Unnamed: 0 | Volume de calda [L] | STATUS | Capacidade operacional [ha/h] | Tempo de missao [h] | Tempo util [h] | Tempo por voo [min] | Autonomia Projetada [h] | N° Voos | MTOW [kg] | Massa Estrutura [kg] | Combustível [kg] | Abastecimentos | Massa gerador | Potência gerador [W] | Combustível consumido [L] | Calda cons [L] | Distância percorrida [km] | Distância Pulverizando [km] | RTL ACUMULADO[m] | EOC [km/km] | EOC [h/h] | Tempo de manobra [h] | Tempo rtl_rtw [h] | V pulv [m/s] | V desloc [m/s]
0 | 30 | CONCLUIDO | 6.9207 | 14.45 | 11.66 | 11.47 | 0.24 | 61 | 71.52 | 32.27 | 1 | 59 | 8.25 | 9054.6 | 83.84 | 199.75 | 64.77 | 25.38 | 18610.21 | 0.39 | 0.81 | 3.12 | 1.2 | 1 | 10
1 | 30 | CONCLUIDO | 7.1532 | 13.98 | 11.39 | 14.24 | 0.3 | 48 | 71.81 | 32.27 | 1.25 | 46 | 8.29 | 9090.98 | 81.45 | 199.76 | 56.53 | 25.38 | 14555.31 | 0.45 | 0.82 | 3.1 | 0.94 | 1 | 10
2 | 30 | CONCLUIDO | 7.3018 | 13.7 | 11.23 | 16.84 | 0.36 | 40 | 72.11 | 32.27 | 1.5 | 38 | 8.34 | 9127.38 | 79.87 | 199.8 | 51.68 | 25.38 | 12167.14 | 0.49 | 0.84 | 3.08 | 0.78 | 1 | 10
3 | 30 | CONCLUIDO | 7.4127 | 13.49 | 11.12 | 19.62 | 0.42 | 34 | 72.4 | 32.27 | 1.75 | 32 | 8.38 | 9163.8 | 78.56 | 199.76 | 48.09 | 25.38 | 10404.99 | 0.53 | 0.84 | 3.07 | 0.67 | 1 | 10
4 | 30 | CONCLUIDO | 7.5205 | 13.3 | 11 | 22.76 | 0.48 | 29 | 72.7 | 32.27 | 2 | 27 | 8.43 | 9200.25 | 77.38 | 199.72 | 44.51 | 25.38 | 8639.67 | 0.57 | 0.85 | 3.07 | 0.55 | 1 | 10
5 | 30 | CONCLUIDO | 7.574 | 13.2 | 10.95 | 25.28 | 0.54 | 26 | 73 | 32.27 | 2.25 | 24 | 8.48 | 9236.71 | 76.43 | 199.73 | 43.22 | 25.38 | 8009.25 | 0.59 | 0.86 | 3.06 | 0.5 | 1 | 10
6 | 30 | CONCLUIDO | 7.6368 | 13.09 | 10.89 | 28.42 | 0.6 | 23 | 73.29 | 32.27 | 2.5 | 21 | 8.52 | 9273.2 | 75.68 | 199.66 | 41.22 | 25.38 | 7020.7 | 0.62 | 0.86 | 3.06 | 0.44 | 1 | 10
7 | 30 | CONCLUIDO | 7.6921 | 13 | 10.83 | 30.94 | 0.65 | 21 | 73.59 | 32.27 | 2.75 | 19 | 8.57 | 9309.7 | 74.72 | 199.7 | 39.02 | 25.38 | 5933.59 | 0.65 | 0.87 | 3.06 | 0.38 | 1 | 10
8 | 30 | CONCLUIDO | 7.721 | 12.95 | 10.81 | 34.14 | 0.71 | 19 | 73.88 | 32.27 | 3 | 17 | 8.61 | 9346.23 | 74.11 | 199.72 | 38.65 | 25.38 | 5759.4 | 0.66 | 0.87 | 3.05 | 0.36 | 1 | 10
9 | 30 | CONCLUIDO | 7.7371 | 12.92 | 10.8 | 36 | 0.77 | 18 | 74.18 | 32.27 | 3.25 | 16 | 8.66 | 9382.78 | 73.27 | 199.73 | 38.2 | 25.38 | 5536.44 | 0.66 | 0.87 | 3.05 | 0.35 | 1 | 10
10 | 30 | CONCLUIDO | 7.7868 | 12.84 | 10.75 | 40.31 | 0.82 | 16 | 74.48 | 32.27 | 3.5 | 14 | 8.71 | 9419.35 | 72.44 | 199.69 | 36.61 | 25.38 | 4755.04 | 0.69 | 0.87 | 3.05 | 0.3 | 1 | 10
11 | 30 | CONCLUIDO | 7.8125 | 12.8 | 10.72 | 42.89 | 0.88 | 15 | 74.77 | 32.27 | 3.75 | 13 | 8.75 | 9455.94 | 72.01 | 199.67 | 35.89 | 25.38 | 4396.71 | 0.71 | 0.88 | 3.04 | 0.27 | 1 | 10
12 | 30 | CONCLUIDO | 7.8246 | 12.78 | 10.72 | 45.94 | 0.93 | 14 | 75.07 | 32.27 | 4 | 12 | 8.8 | 9492.55 | 71.52 | 199.65 | 35.58 | 25.38 | 4248.88 | 0.71 | 0.88 | 3.05 | 0.27 | 1 | 10
13 | 30 | CONCLUIDO | 7.8467 | 12.74 | 10.7 | 49.38 | 0.99 | 13 | 75.37 | 32.27 | 4.25 | 11 | 8.85 | 9529.18 | 70.52 | 199.68 | 35.08 | 25.38 | 4005.1 | 0.72 | 0.88 | 3.04 | 0.25 | 1 | 10
14 | 30 | CONCLUIDO | 7.8546 | 12.73 | 10.69 | 49.32 | 1.04 | 13 | 75.66 | 32.27 | 4.5 | 11 | 8.89 | 9565.83 | 70.1 | 199.69 | 34.68 | 25.38 | 3801.48 | 0.73 | 0.88 | 3.04 | 0.23 | 1 | 10
15 | 30 | CONCLUIDO | 7.8725 | 12.7 | 10.67 | 53.36 | 1.09 | 12 | 75.96 | 32.27 | 4.75 | 10 | 8.94 | 9602.5 | 69.36 | 199.69 | 34.17 | 25.38 | 3555.32 | 0.74 | 0.88 | 3.04 | 0.22 | 1 | 10
16 | 30 | CONCLUIDO | 7.9043 | 12.65 | 10.64 | 58.02 | 1.15 | 11 | 76.26 | 32.27 | 5 | 9 | 8.99 | 9639.2 | 68.75 | 199.67 | 33.06 | 25.38 | 3003.95 | 0.77 | 0.88 | 3.04 | 0.19 | 1 | 10
17 | 30 | CONCLUIDO | 7.8968 | 12.66 | 10.65 | 58.08 | 1.2 | 11 | 76.56 | 32.27 | 5.25 | 9 | 9.04 | 9675.91 | 68.25 | 199.65 | 33.45 | 25.38 | 3199.9 | 0.76 | 0.88 | 3.04 | 0.2 | 1 | 10
18 | 30 | CONCLUIDO | 7.9197 | 12.63 | 10.63 | 63.76 | 1.25 | 10 | 76.85 | 32.27 | 5.5 | 8 | 9.08 | 9712.65 | 67.78 | 199.7 | 32.89 | 25.38 | 2924.27 | 0.77 | 0.88 | 3.04 | 0.18 | 1 | 10
19 | 30 | CONCLUIDO | 7.9269 | 12.62 | 10.62 | 63.7 | 1.3 | 10 | 77.15 | 32.27 | 5.75 | 8 | 9.13 | 9749.41 | 67.26 | 199.65 | 32.54 | 25.38 | 2747.83 | 0.78 | 0.88 | 3.04 | 0.17 | 1 | 10
20 | 30 | CONCLUIDO | 7.9388 | 12.6 | 10.61 | 70.75 | 1.36 | 9 | 77.45 | 32.27 | 6 | 7 | 9.18 | 9786.19 | 66.18 | 199.69 | 32.56 | 25.38 | 2762.93 | 0.78 | 0.88 | 3.03 | 0.16 | 1 | 10
21 | 30 | CONCLUIDO | 7.9411 | 12.59 | 10.61 | 70.73 | 1.41 | 9 | 77.75 | 32.27 | 6.25 | 7 | 9.23 | 9822.99 | 66.1 | 199.65 | 32.25 | 25.38 | 2605.99 | 0.79 | 0.89 | 3.04 | 0.16 | 1 | 10
22 | 30 | CONCLUIDO | 7.9433 | 12.59 | 10.61 | 70.7 | 1.46 | 9 | 78.05 | 32.27 | 6.5 | 7 | 9.28 | 9859.81 | 64.97 | 199.65 | 32.19 | 25.38 | 2578.85 | 0.79 | 0.89 | 3.03 | 0.16 | 1 | 10
23 | 30 | CONCLUIDO | 7.9627 | 12.56 | 10.59 | 79.43 | 1.51 | 8 | 78.35 | 32.27 | 6.75 | 2 | 9.33 | 9896.65 | 64.76 | 199.67 | 31.6 | 25.38 | 2288.91 | 0.8 | 0.89 | 3.04 | 0.14 | 1 | 10
24 | 30 | CONCLUIDO | 7.9613 | 12.56 | 10.59 | 79.44 | 1.56 | 8 | 78.65 | 32.27 | 7 | 1 | 9.38 | 9933.52 | 64.84 | 199.67 | 31.65 | 25.38 | 2311.65 | 0.8 | 0.89 | 3.04 | 0.14 | 1 | 10
25 | 30 | CONCLUIDO | 7.9593 | 12.56 | 10.6 | 79.47 | 1.61 | 8 | 78.94 | 32.27 | 7.25 | 0 | 9.42 | 9970.41 | 65.08 | 199.67 | 31.64 | 25.38 | 2308.75 | 0.8 | 0.89 | 3.04 | 0.15 | 1 | 10

## RESULTADOS_1
Unnamed: 0 | Volume de calda [L] | STATUS | Capacidade operacional [ha/h] | Tempo de missao [h] | Tempo util [h] | Tempo por voo [min] | Autonomia Projetada [h] | N° Voos | MTOW [kg] | Massa Estrutura [kg] | Combustível [kg] | Abastecimentos | Massa gerador | Potência gerador [W] | Combustível consumido [L] | Calda cons [L] | Distância percorrida [km] | Distância Pulverizando [km] | RTL ACUMULADO[m] | EOC [km/km] | EOC [h/h] | Tempo de manobra [h] | Tempo rtl_rtw [h] | V pulv [m/s] | V desloc [m/s]
0 | 15 | CONCLUIDO | 7.5041 | 13.33 | 11.21 | 17.69 | 0.43 | 38 | 39.78 | 19.54 | 1 | 36 | 4.24 | 5140 | 50.62 | 199.82 | 50.65 | 25.38 | 11664.7 | 0.5 | 0.84 | 3.09 | 0.75 | 1 | 10
1 | 15 | CONCLUIDO | 7.6749 | 13.03 | 11.01 | 22.78 | 0.53 | 29 | 40.06 | 19.54 | 1.25 | 27 | 4.26 | 5174.29 | 48.75 | 199.77 | 44.75 | 25.38 | 8757.59 | 0.57 | 0.85 | 3.06 | 0.56 | 1 | 10
2 | 15 | CONCLUIDO | 7.759 | 12.89 | 10.92 | 27.31 | 0.64 | 24 | 40.34 | 19.54 | 1.5 | 22 | 4.29 | 5208.6 | 47.57 | 199.72 | 42.13 | 25.38 | 7473.09 | 0.6 | 0.86 | 3.06 | 0.47 | 1 | 10
3 | 15 | CONCLUIDO | 7.8452 | 12.75 | 10.83 | 32.48 | 0.74 | 20 | 40.61 | 19.54 | 1.75 | 18 | 4.32 | 5242.92 | 46.04 | 199.72 | 38.86 | 25.38 | 5858.83 | 0.65 | 0.87 | 3.06 | 0.38 | 1 | 10
4 | 15 | CONCLUIDO | 7.8942 | 12.67 | 10.78 | 38.05 | 0.84 | 17 | 40.89 | 19.54 | 2 | 15 | 4.35 | 5277.26 | 44.45 | 199.7 | 37.57 | 25.38 | 5229.49 | 0.68 | 0.87 | 3.05 | 0.33 | 1 | 10
5 | 15 | CONCLUIDO | 7.9034 | 12.65 | 10.78 | 40.41 | 0.94 | 16 | 41.17 | 19.54 | 2.25 | 8 | 4.38 | 5311.62 | 43.63 | 199.8 | 37.34 | 25.38 | 5117.16 | 0.68 | 0.87 | 3.05 | 0.32 | 1 | 10
6 | 15 | CONCLUIDO | 7.9309 | 12.61 | 10.74 | 42.97 | 1.03 | 15 | 41.45 | 19.54 | 2.5 | 0 | 4.41 | 5345.99 | 43.49 | 199.75 | 35.9 | 25.38 | 4400.78 | 0.71 | 0.87 | 3.06 | 0.29 | 1 | 10

## RESULTADOS_12
Unnamed: 0 | Volume de calda [L] | STATUS | Capacidade operacional [ha/h] | Tempo de missao [h] | Tempo util [h] | Tempo por voo [min] | Autonomia Projetada [h] | N° Voos | MTOW [kg] | Massa Estrutura [kg] | Combustível [kg] | Abastecimentos | Massa gerador | Potência gerador [W] | Combustível consumido [L] | Calda cons [L] | Distância percorrida [km] | Distância Pulverizando [km] | RTL ACUMULADO[m] | EOC [km/km] | EOC [h/h] | Tempo de manobra [h] | Tempo rtl_rtw [h] | V pulv [m/s] | V desloc [m/s]
0 | 70 | CONCLUIDO | 5.6097 | 17.83 | 12.56 | 7.18 | 0.12 | 105 | 141.81 | 47.83 | 1 | 103 | 22.98 | 17723.39 | 144.45 | 199.93 | 93.24 | 25.38 | 32624.89 | 0.27 | 0.75 | 3.18 | 2.11 | 1 | 10
1 | 70 | CONCLUIDO | 6.0035 | 16.66 | 12.09 | 8.95 | 0.16 | 81 | 142.15 | 47.83 | 1.25 | 79 | 23.07 | 17765.46 | 138.81 | 199.9 | 78.04 | 25.38 | 25141.47 | 0.33 | 0.78 | 3.16 | 1.63 | 1 | 10
2 | 70 | CONCLUIDO | 6.2914 | 15.89 | 11.76 | 10.69 | 0.19 | 66 | 142.49 | 47.83 | 1.5 | 64 | 23.16 | 17807.56 | 134.87 | 199.89 | 68.06 | 25.38 | 20225.69 | 0.37 | 0.8 | 3.13 | 1.31 | 1 | 10
3 | 70 | CONCLUIDO | 6.491 | 15.41 | 11.56 | 12.39 | 0.22 | 56 | 142.83 | 47.83 | 1.75 | 54 | 23.25 | 17849.7 | 132.4 | 199.79 | 62.11 | 25.38 | 17304.26 | 0.41 | 0.81 | 3.1 | 1.11 | 1 | 10
4 | 70 | CONCLUIDO | 6.6656 | 15 | 11.39 | 14.23 | 0.25 | 48 | 143.17 | 47.83 | 2 | 46 | 23.34 | 17891.86 | 130.22 | 199.73 | 56.55 | 25.38 | 14564.52 | 0.45 | 0.82 | 3.1 | 0.94 | 1 | 10
5 | 70 | CONCLUIDO | 6.7903 | 14.73 | 11.29 | 16.12 | 0.28 | 42 | 143.51 | 47.83 | 2.25 | 40 | 23.44 | 17934.06 | 128.86 | 199.72 | 53.17 | 25.38 | 12900.55 | 0.48 | 0.83 | 3.09 | 0.83 | 1 | 10
6 | 70 | CONCLUIDO | 6.8892 | 14.52 | 11.19 | 17.67 | 0.31 | 38 | 143.86 | 47.83 | 2.5 | 36 | 23.53 | 17976.29 | 127.63 | 199.78 | 50.43 | 25.38 | 11553.18 | 0.5 | 0.84 | 3.08 | 0.74 | 1 | 10
7 | 70 | CONCLUIDO | 6.9828 | 14.32 | 11.11 | 19.61 | 0.34 | 34 | 144.2 | 47.83 | 2.75 | 32 | 23.62 | 18018.55 | 126.47 | 199.71 | 47.67 | 25.38 | 10193.96 | 0.53 | 0.85 | 3.08 | 0.66 | 1 | 10
8 | 70 | CONCLUIDO | 7.0605 | 14.16 | 11.04 | 21.37 | 0.37 | 31 | 144.54 | 47.83 | 3 | 29 | 23.71 | 18060.85 | 125.5 | 199.82 | 45.68 | 25.38 | 9213.18 | 0.56 | 0.85 | 3.07 | 0.59 | 1 | 10
9 | 70 | CONCLUIDO | 7.1076 | 14.07 | 11 | 22.77 | 0.4 | 29 | 144.89 | 47.83 | 3.25 | 27 | 23.81 | 18103.18 | 124.94 | 199.69 | 44.4 | 25.38 | 8582.37 | 0.57 | 0.85 | 3.07 | 0.55 | 1 | 10
10 | 70 | CONCLUIDO | 7.1525 | 13.98 | 10.97 | 24.38 | 0.43 | 27 | 145.23 | 47.83 | 3.5 | 25 | 23.9 | 18145.54 | 124.36 | 199.7 | 43.72 | 25.38 | 8250.77 | 0.58 | 0.86 | 3.06 | 0.52 | 1 | 10
11 | 70 | CONCLUIDO | 7.2046 | 13.88 | 10.93 | 26.23 | 0.46 | 25 | 145.57 | 47.83 | 3.75 | 23 | 23.99 | 18187.93 | 123.68 | 199.72 | 42.2 | 25.38 | 7501.96 | 0.6 | 0.86 | 3.06 | 0.48 | 1 | 10
12 | 70 | CONCLUIDO | 7.2534 | 13.79 | 10.89 | 28.42 | 0.49 | 23 | 145.92 | 47.83 | 4 | 21 | 24.09 | 18230.35 | 123.05 | 199.68 | 41.11 | 25.38 | 6966.28 | 0.62 | 0.86 | 3.06 | 0.44 | 1 | 10
13 | 70 | CONCLUIDO | 7.2886 | 13.72 | 10.86 | 29.61 | 0.51 | 22 | 146.26 | 47.83 | 4.25 | 20 | 24.18 | 18272.81 | 122.55 | 199.67 | 40.27 | 25.38 | 6555.26 | 0.63 | 0.87 | 3.05 | 0.41 | 1 | 10
14 | 70 | CONCLUIDO | 7.3159 | 13.67 | 10.83 | 30.95 | 0.54 | 21 | 146.61 | 47.83 | 4.5 | 19 | 24.28 | 18315.3 | 122.1 | 199.68 | 39.06 | 25.38 | 5953.11 | 0.65 | 0.87 | 3.06 | 0.38 | 1 | 10
15 | 70 | CONCLUIDO | 7.3354 | 13.63 | 10.83 | 32.48 | 0.57 | 20 | 146.95 | 47.83 | 4.75 | 18 | 24.37 | 18357.82 | 121.81 | 199.7 | 39.04 | 25.38 | 5950.36 | 0.65 | 0.87 | 3.05 | 0.38 | 1 | 10
16 | 70 | CONCLUIDO | 7.3599 | 13.59 | 10.81 | 34.14 | 0.6 | 19 | 147.3 | 47.83 | 5 | 17 | 24.47 | 18400.38 | 121.48 | 199.66 | 38.68 | 25.38 | 5771.96 | 0.66 | 0.87 | 3.05 | 0.36 | 1 | 10
17 | 70 | CONCLUIDO | 7.3968 | 13.52 | 10.77 | 35.9 | 0.63 | 18 | 147.64 | 47.83 | 5.25 | 16 | 24.56 | 18442.97 | 120.78 | 199.77 | 37.25 | 25.38 | 5060.6 | 0.68 | 0.87 | 3.05 | 0.32 | 1 | 10
18 | 70 | CONCLUIDO | 7.4129 | 13.49 | 10.77 | 38.01 | 0.66 | 17 | 147.99 | 47.83 | 5.5 | 15 | 24.66 | 18485.59 | 120.56 | 199.78 | 37.43 | 25.38 | 5159.43 | 0.68 | 0.87 | 3.04 | 0.32 | 1 | 10
19 | 70 | CONCLUIDO | 7.4422 | 13.44 | 10.75 | 40.3 | 0.69 | 16 | 148.33 | 47.83 | 5.75 | 14 | 24.75 | 18528.25 | 120.15 | 199.71 | 36.63 | 25.38 | 4761.3 | 0.69 | 0.87 | 3.04 | 0.3 | 1 | 10
20 | 70 | CONCLUIDO | 7.438 | 13.44 | 10.75 | 40.33 | 0.71 | 16 | 148.68 | 47.83 | 6 | 14 | 24.85 | 18570.94 | 120.04 | 199.67 | 36.86 | 25.38 | 4877.65 | 0.69 | 0.87 | 3.05 | 0.3 | 1 | 10
21 | 70 | CONCLUIDO | 7.4675 | 13.39 | 10.73 | 42.92 | 0.74 | 15 | 149.02 | 47.83 | 6.25 | 13 | 24.95 | 18613.66 | 119.61 | 199.7 | 36.06 | 25.38 | 4482.95 | 0.7 | 0.88 | 3.05 | 0.28 | 1 | 10
22 | 70 | CONCLUIDO | 7.4644 | 13.4 | 10.74 | 42.94 | 0.77 | 15 | 149.37 | 47.83 | 6.5 | 13 | 25.04 | 18656.42 | 119.42 | 199.66 | 36.24 | 25.38 | 4571.67 | 0.7 | 0.87 | 3.05 | 0.28 | 1 | 10
23 | 70 | CONCLUIDO | 7.498 | 13.34 | 10.7 | 45.88 | 0.8 | 14 | 149.72 | 47.83 | 6.75 | 12 | 25.14 | 18699.2 | 118.95 | 199.7 | 35.2 | 25.38 | 4056.01 | 0.72 | 0.88 | 3.04 | 0.25 | 1 | 10
24 | 70 | CONCLUIDO | 7.4919 | 13.35 | 10.71 | 45.92 | 0.83 | 14 | 150.07 | 47.83 | 7 | 12 | 25.24 | 18742.03 | 118.76 | 199.65 | 35.46 | 25.38 | 4186.66 | 0.72 | 0.88 | 3.05 | 0.27 | 1 | 10
25 | 70 | CONCLUIDO | 7.5207 | 13.3 | 10.69 | 49.35 | 0.85 | 13 | 150.41 | 47.83 | 7.25 | 11 | 25.33 | 18784.88 | 118.29 | 199.67 | 34.9 | 25.38 | 3910.79 | 0.73 | 0.88 | 3.04 | 0.24 | 1 | 10
26 | 70 | CONCLUIDO | 7.5164 | 13.3 | 10.7 | 49.39 | 0.88 | 13 | 150.76 | 47.83 | 7.5 | 11 | 25.43 | 18827.77 | 118.34 | 199.68 | 35.2 | 25.38 | 4062.82 | 0.72 | 0.88 | 3.04 | 0.25 | 1 | 10
27 | 70 | CONCLUIDO | 7.5522 | 13.24 | 10.67 | 53.33 | 0.91 | 12 | 151.11 | 47.83 | 7.75 | 10 | 25.53 | 18870.7 | 117.78 | 199.66 | 34.04 | 25.38 | 3490.2 | 0.75 | 0.88 | 3.04 | 0.22 | 1 | 10
28 | 70 | CONCLUIDO | 7.554 | 13.24 | 10.66 | 53.32 | 0.94 | 12 | 151.46 | 47.83 | 8 | 10 | 25.63 | 18913.66 | 117.44 | 199.66 | 33.95 | 25.38 | 3441.64 | 0.75 | 0.88 | 3.04 | 0.21 | 1 | 10
29 | 70 | CONCLUIDO | 7.5497 | 13.25 | 10.67 | 53.35 | 0.96 | 12 | 151.81 | 47.83 | 8.25 | 10 | 25.73 | 18956.65 | 117.2 | 199.65 | 34.27 | 25.38 | 3600.63 | 0.74 | 0.88 | 3.04 | 0.22 | 1 | 10
30 | 70 | CONCLUIDO | 7.5853 | 13.18 | 10.64 | 58.02 | 0.99 | 11 | 152.15 | 47.83 | 8.5 | 9 | 25.83 | 18999.67 | 116.83 | 199.71 | 33.12 | 25.38 | 3033.69 | 0.77 | 0.88 | 3.04 | 0.19 | 1 | 10
31 | 70 | CONCLUIDO | 7.5828 | 13.19 | 10.64 | 58.05 | 1.02 | 11 | 152.5 | 47.83 | 8.75 | 9 | 25.93 | 19042.73 | 116.81 | 199.66 | 33.36 | 25.38 | 3153.79 | 0.76 | 0.88 | 3.04 | 0.19 | 1 | 10
32 | 70 | CONCLUIDO | 7.5815 | 13.19 | 10.64 | 58.06 | 1.04 | 11 | 152.85 | 47.83 | 9 | 9 | 26.03 | 19085.83 | 116.49 | 199.68 | 33.42 | 25.38 | 3182.55 | 0.76 | 0.88 | 3.04 | 0.19 | 1 | 10
33 | 70 | CONCLUIDO | 7.6105 | 13.14 | 10.62 | 63.73 | 1.07 | 10 | 153.2 | 47.83 | 9.25 | 8 | 26.12 | 19128.96 | 115.93 | 199.7 | 32.77 | 25.38 | 2863.31 | 0.77 | 0.88 | 3.03 | 0.17 | 1 | 10
34 | 70 | CONCLUIDO | 7.6073 | 13.15 | 10.63 | 63.77 | 1.1 | 10 | 153.55 | 47.83 | 9.5 | 8 | 26.22 | 19172.12 | 116.29 | 199.66 | 32.94 | 25.38 | 2949.02 | 0.77 | 0.88 | 3.04 | 0.18 | 1 | 10
35 | 70 | CONCLUIDO | 7.6054 | 13.15 | 10.63 | 63.79 | 1.12 | 10 | 153.9 | 47.83 | 9.75 | 8 | 26.32 | 19215.32 | 116.3 | 199.67 | 32.96 | 25.38 | 2956.6 | 0.77 | 0.88 | 3.04 | 0.18 | 1 | 10
36 | 70 | CONCLUIDO | 7.612 | 13.14 | 10.62 | 63.72 | 1.15 | 10 | 154.25 | 47.83 | 10 | 8 | 26.43 | 19258.55 | 115.73 | 199.66 | 32.53 | 25.38 | 2745.13 | 0.78 | 0.88 | 3.04 | 0.17 | 1 | 10
37 | 70 | CONCLUIDO | 7.6001 | 13.16 | 10.64 | 63.84 | 1.17 | 10 | 154.6 | 47.83 | 10.25 | 8 | 26.53 | 19301.82 | 115.2 | 199.64 | 33.28 | 25.38 | 3116.53 | 0.76 | 0.88 | 3.04 | 0.19 | 1 | 10
38 | 70 | CONCLUIDO | 7.6318 | 13.1 | 10.61 | 70.76 | 1.2 | 9 | 154.95 | 47.83 | 10.5 | 7 | 26.63 | 19345.12 | 115.1 | 199.65 | 32.45 | 25.38 | 2707.24 | 0.78 | 0.88 | 3.04 | 0.17 | 1 | 10
39 | 70 | CONCLUIDO | 7.636 | 13.1 | 10.61 | 70.72 | 1.23 | 9 | 155.31 | 47.83 | 10.75 | 7 | 26.73 | 19388.45 | 115.02 | 199.65 | 32.28 | 25.38 | 2620.99 | 0.79 | 0.89 | 3.03 | 0.16 | 1 | 10
40 | 70 | CONCLUIDO | 7.6359 | 13.1 | 10.61 | 70.72 | 1.25 | 9 | 155.66 | 47.83 | 11 | 7 | 26.83 | 19431.82 | 114.75 | 199.66 | 32.14 | 25.38 | 2550.97 | 0.79 | 0.89 | 3.04 | 0.16 | 1 | 10
41 | 70 | CONCLUIDO | 7.6337 | 13.1 | 10.61 | 70.74 | 1.28 | 9 | 156.01 | 47.83 | 11.25 | 7 | 26.93 | 19475.23 | 114.52 | 199.67 | 32.22 | 25.38 | 2592.31 | 0.79 | 0.88 | 3.04 | 0.16 | 1 | 10
42 | 70 | CONCLUIDO | 7.6346 | 13.1 | 10.61 | 70.73 | 1.3 | 9 | 156.36 | 47.83 | 11.5 | 7 | 27.03 | 19518.67 | 114.03 | 199.66 | 32.24 | 25.38 | 2603.26 | 0.79 | 0.89 | 3.04 | 0.16 | 1 | 10
43 | 70 | CONCLUIDO | 7.665 | 13.05 | 10.59 | 79.4 | 1.33 | 8 | 156.71 | 47.83 | 11.75 | 6 | 27.14 | 19562.15 | 113.69 | 199.68 | 31.63 | 25.38 | 2301.88 | 0.8 | 0.89 | 3.03 | 0.14 | 1 | 10
44 | 70 | CONCLUIDO | 7.6656 | 13.05 | 10.59 | 79.39 | 1.35 | 8 | 157.07 | 47.83 | 12 | 6 | 27.24 | 19605.66 | 113.81 | 199.66 | 31.69 | 25.38 | 2333.3 | 0.8 | 0.89 | 3.03 | 0.14 | 1 | 10
45 | 70 | CONCLUIDO | 7.6661 | 13.04 | 10.59 | 79.39 | 1.38 | 8 | 157.42 | 47.83 | 12.25 | 6 | 27.34 | 19649.2 | 113.6 | 199.66 | 31.52 | 25.38 | 2247.34 | 0.81 | 0.89 | 3.03 | 0.14 | 1 | 10
46 | 70 | CONCLUIDO | 7.6672 | 13.04 | 10.58 | 79.37 | 1.4 | 8 | 157.77 | 47.83 | 12.5 | 6 | 27.45 | 19692.79 | 113.47 | 199.66 | 31.53 | 25.38 | 2251.28 | 0.81 | 0.89 | 3.03 | 0.13 | 1 | 10
47 | 70 | CONCLUIDO | 7.6632 | 13.05 | 10.59 | 79.42 | 1.43 | 8 | 158.13 | 47.83 | 12.75 | 6 | 27.55 | 19736.4 | 113.18 | 199.65 | 31.68 | 25.38 | 2326.37 | 0.8 | 0.89 | 3.04 | 0.14 | 1 | 10
48 | 70 | CONCLUIDO | 7.6712 | 13.04 | 10.58 | 79.32 | 1.45 | 8 | 158.48 | 47.83 | 13 | 6 | 27.65 | 19780.06 | 112.76 | 199.66 | 31.28 | 25.38 | 2126.14 | 0.81 | 0.89 | 3.03 | 0.13 | 1 | 10
49 | 70 | CONCLUIDO | 7.6646 | 13.05 | 10.59 | 79.41 | 1.48 | 8 | 158.84 | 47.83 | 13.25 | 6 | 27.76 | 19823.75 | 112.18 | 199.67 | 31.68 | 25.38 | 2328.01 | 0.8 | 0.89 | 3.03 | 0.14 | 1 | 10
50 | 70 | CONCLUIDO | 7.6907 | 13 | 10.57 | 90.62 | 1.5 | 7 | 159.19 | 47.83 | 13.5 | 5 | 27.86 | 19867.59 | 111.89 | 199.67 | 31.19 | 25.38 | 2090.16 | 0.81 | 0.89 | 3.03 | 0.12 | 1 | 10
51 | 70 | CONCLUIDO | 7.69 | 13 | 10.57 | 90.63 | 1.53 | 7 | 159.55 | 47.83 | 13.75 | 5 | 27.97 | 19911.36 | 112.13 | 199.65 | 31.21 | 25.38 | 2097.58 | 0.81 | 0.89 | 3.03 | 0.12 | 1 | 10
52 | 70 | CONCLUIDO | 7.6943 | 13 | 10.57 | 90.57 | 1.55 | 7 | 159.9 | 47.83 | 14 | 5 | 28.07 | 19955.16 | 112.05 | 199.65 | 31 | 25.38 | 1994.86 | 0.82 | 0.89 | 3.03 | 0.12 | 1 | 10
53 | 70 | CONCLUIDO | 7.6941 | 13 | 10.57 | 90.57 | 1.58 | 7 | 160.26 | 47.83 | 14.25 | 5 | 28.18 | 19998.99 | 112.05 | 199.65 | 30.96 | 25.38 | 1970.86 | 0.82 | 0.89 | 3.03 | 0.12 | 1 | 10
54 | 70 | CONCLUIDO | 7.6959 | 12.99 | 10.56 | 90.54 | 1.6 | 7 | 160.61 | 47.83 | 14.5 | 5 | 28.28 | 20042.86 | 111.92 | 199.65 | 30.85 | 25.38 | 1920.4 | 0.82 | 0.89 | 3.03 | 0.11 | 1 | 10
55 | 70 | CONCLUIDO | 7.691 | 13 | 10.57 | 90.61 | 1.62 | 7 | 160.97 | 47.83 | 14.75 | 5 | 28.39 | 20086.77 | 111.54 | 199.67 | 31.21 | 25.38 | 2096.39 | 0.81 | 0.89 | 3.03 | 0.12 | 1 | 10
56 | 70 | CONCLUIDO | 7.6894 | 13 | 10.57 | 90.64 | 1.65 | 7 | 161.32 | 47.83 | 15 | 5 | 28.5 | 20130.71 | 111.14 | 199.68 | 31.16 | 25.38 | 2071.3 | 0.81 | 0.89 | 3.04 | 0.12 | 1 | 10
57 | 70 | CONCLUIDO | 7.6915 | 13 | 10.57 | 90.61 | 1.67 | 7 | 161.68 | 47.83 | 15.25 | 5 | 28.6 | 20174.69 | 110.69 | 199.64 | 31.11 | 25.38 | 2047.27 | 0.82 | 0.89 | 3.03 | 0.12 | 1 | 10
58 | 70 | CONCLUIDO | 7.6948 | 13 | 10.57 | 90.56 | 1.69 | 7 | 162.04 | 47.83 | 15.5 | 5 | 28.71 | 20218.71 | 110.16 | 199.65 | 31.03 | 25.38 | 2009.78 | 0.82 | 0.89 | 3.03 | 0.12 | 1 | 10
59 | 70 | CONCLUIDO | 7.7283 | 12.94 | 10.54 | 105.38 | 1.72 | 6 | 162.4 | 47.83 | 15.75 | 4 | 28.82 | 20262.76 | 109.54 | 199.64 | 30.11 | 25.38 | 1554.65 | 0.84 | 0.89 | 3.03 | 0.09 | 1 | 10
60 | 70 | CONCLUIDO | 7.7258 | 12.94 | 10.54 | 105.42 | 1.74 | 6 | 162.75 | 47.83 | 16 | 4 | 28.92 | 20306.85 | 109.68 | 199.64 | 30.15 | 25.38 | 1573.95 | 0.84 | 0.89 | 3.03 | 0.09 | 1 | 10
61 | 70 | CONCLUIDO | 7.7223 | 12.95 | 10.55 | 105.48 | 1.77 | 6 | 163.11 | 47.83 | 16.25 | 4 | 29.03 | 20350.97 | 109.91 | 199.66 | 30.38 | 25.38 | 1689.2 | 0.84 | 0.89 | 3.03 | 0.1 | 1 | 10
62 | 70 | CONCLUIDO | 7.7199 | 12.95 | 10.55 | 105.52 | 1.79 | 6 | 163.47 | 47.83 | 16.5 | 4 | 29.14 | 20395.14 | 109.86 | 199.66 | 30.39 | 25.38 | 1693.66 | 0.84 | 0.89 | 3.03 | 0.1 | 1 | 10
63 | 70 | CONCLUIDO | 7.7235 | 12.95 | 10.55 | 105.46 | 1.81 | 6 | 163.83 | 47.83 | 16.75 | 4 | 29.25 | 20439.33 | 109.84 | 199.64 | 30.38 | 25.38 | 1689.83 | 0.84 | 0.89 | 3.03 | 0.1 | 1 | 10
64 | 70 | CONCLUIDO | 7.7266 | 12.94 | 10.54 | 105.41 | 1.83 | 6 | 164.19 | 47.83 | 17 | 4 | 29.36 | 20483.57 | 109.66 | 199.64 | 30.21 | 25.38 | 1603.53 | 0.84 | 0.89 | 3.03 | 0.09 | 1 | 10
65 | 70 | CONCLUIDO | 7.7253 | 12.94 | 10.54 | 105.43 | 1.86 | 6 | 164.54 | 47.83 | 17.25 | 4 | 29.47 | 20527.85 | 109.68 | 199.64 | 30.21 | 25.38 | 1603.07 | 0.84 | 0.89 | 3.03 | 0.09 | 1 | 10
66 | 70 | CONCLUIDO | 7.722 | 12.95 | 10.55 | 105.48 | 1.88 | 6 | 164.9 | 47.83 | 17.5 | 4 | 29.58 | 20572.16 | 109.48 | 199.67 | 30.43 | 25.38 | 1711.71 | 0.83 | 0.89 | 3.03 | 0.1 | 1 | 10
67 | 70 | CONCLUIDO | 7.7208 | 12.95 | 10.55 | 105.5 | 1.9 | 6 | 165.26 | 47.83 | 17.75 | 4 | 29.69 | 20616.5 | 109.48 | 199.66 | 30.41 | 25.38 | 1702.55 | 0.83 | 0.89 | 3.03 | 0.1 | 1 | 10
68 | 70 | CONCLUIDO | 7.7187 | 12.96 | 10.55 | 105.54 | 1.93 | 6 | 165.62 | 47.83 | 18 | 4 | 29.8 | 20660.89 | 109.31 | 199.65 | 30.7 | 25.38 | 1848.46 | 0.83 | 0.89 | 3.03 | 0.1 | 1 | 10
69 | 70 | CONCLUIDO | 7.7218 | 12.95 | 10.55 | 105.49 | 1.95 | 6 | 165.98 | 47.83 | 18.25 | 4 | 29.91 | 20705.31 | 108.72 | 199.65 | 30.44 | 25.38 | 1718.56 | 0.83 | 0.89 | 3.03 | 0.1 | 1 | 10
70 | 70 | CONCLUIDO | 7.727 | 12.94 | 10.54 | 105.4 | 1.97 | 6 | 166.34 | 47.83 | 18.5 | 4 | 30.02 | 20749.77 | 108.25 | 199.64 | 30.15 | 25.38 | 1575.03 | 0.84 | 0.89 | 3.03 | 0.09 | 1 | 10
71 | 70 | CONCLUIDO | 7.725 | 12.94 | 10.54 | 105.43 | 1.99 | 6 | 166.7 | 47.83 | 18.75 | 4 | 30.13 | 20794.27 | 107.91 | 199.64 | 30.29 | 25.38 | 1640.99 | 0.84 | 0.89 | 3.03 | 0.09 | 1 | 10
72 | 70 | CONCLUIDO | 7.7141 | 12.96 | 10.56 | 105.62 | 2.02 | 6 | 167.07 | 47.83 | 19 | 4 | 30.24 | 20838.81 | 106.87 | 199.65 | 30.85 | 25.38 | 1920.77 | 0.82 | 0.89 | 3.03 | 0.11 | 1 | 10
73 | 70 | CONCLUIDO | 7.7473 | 12.91 | 10.54 | 126.42 | 2.04 | 5 | 167.43 | 47.83 | 19.25 | 3 | 30.35 | 20883.38 | 106.53 | 199.64 | 30.08 | 25.38 | 1544.39 | 0.84 | 0.89 | 3.03 | 0.09 | 1 | 10
74 | 70 | CONCLUIDO | 7.7506 | 12.9 | 10.53 | 126.35 | 2.06 | 5 | 167.79 | 47.83 | 19.5 | 3 | 30.46 | 20928 | 106.63 | 199.64 | 29.93 | 25.38 | 1469.39 | 0.85 | 0.89 | 3.03 | 0.08 | 1 | 10
75 | 70 | CONCLUIDO | 7.7449 | 12.91 | 10.54 | 126.47 | 2.08 | 5 | 168.15 | 47.83 | 19.75 | 3 | 30.57 | 20972.65 | 106.74 | 199.66 | 30.11 | 25.38 | 1557.2 | 0.84 | 0.89 | 3.03 | 0.09 | 1 | 10
76 | 70 | CONCLUIDO | 7.7486 | 12.91 | 10.53 | 126.39 | 2.1 | 5 | 168.51 | 47.83 | 20 | 3 | 30.69 | 21017.33 | 106.97 | 199.65 | 29.97 | 25.38 | 1486.81 | 0.85 | 0.89 | 3.03 | 0.08 | 1 | 10
77 | 70 | CONCLUIDO | 7.7496 | 12.9 | 10.53 | 126.37 | 2.13 | 5 | 168.88 | 47.83 | 20.25 | 3 | 30.8 | 21062.06 | 107.08 | 199.65 | 29.96 | 25.38 | 1481.34 | 0.85 | 0.89 | 3.03 | 0.08 | 1 | 10
78 | 70 | CONCLUIDO | 7.7529 | 12.9 | 10.53 | 126.31 | 2.15 | 5 | 169.24 | 47.83 | 20.5 | 3 | 30.91 | 21106.82 | 106.85 | 199.67 | 29.74 | 25.38 | 1373.9 | 0.85 | 0.89 | 3.03 | 0.08 | 1 | 10
79 | 70 | CONCLUIDO | 7.7513 | 12.9 | 10.53 | 126.34 | 2.17 | 5 | 169.6 | 47.83 | 20.75 | 3 | 31.02 | 21151.63 | 106.92 | 199.64 | 29.82 | 25.38 | 1411.47 | 0.85 | 0.89 | 3.03 | 0.08 | 1 | 10
80 | 70 | CONCLUIDO | 7.7511 | 12.9 | 10.53 | 126.34 | 2.19 | 5 | 169.97 | 47.83 | 21 | 3 | 31.14 | 21196.47 | 106.72 | 199.65 | 29.82 | 25.38 | 1413.74 | 0.85 | 0.89 | 3.03 | 0.08 | 1 | 10
81 | 70 | CONCLUIDO | 7.7523 | 12.9 | 10.53 | 126.32 | 2.21 | 5 | 170.33 | 47.83 | 21.25 | 3 | 31.25 | 21241.35 | 106.5 | 199.64 | 29.8 | 25.38 | 1402.51 | 0.85 | 0.89 | 3.03 | 0.08 | 1 | 10
82 | 70 | CONCLUIDO | 7.7504 | 12.9 | 10.53 | 126.36 | 2.23 | 5 | 170.69 | 47.83 | 21.5 | 3 | 31.37 | 21286.27 | 106.43 | 199.64 | 29.9 | 25.38 | 1455.1 | 0.85 | 0.89 | 3.03 | 0.08 | 1 | 10
83 | 70 | CONCLUIDO | 7.7534 | 12.9 | 10.52 | 126.3 | 2.25 | 5 | 171.06 | 47.83 | 21.75 | 3 | 31.48 | 21331.23 | 106.4 | 199.66 | 29.73 | 25.38 | 1369.17 | 0.85 | 0.89 | 3.03 | 0.08 | 1 | 10
84 | 70 | CONCLUIDO | 7.7508 | 12.9 | 10.53 | 126.35 | 2.28 | 5 | 171.42 | 47.83 | 22 | 3 | 31.6 | 21376.23 | 106.03 | 199.66 | 29.78 | 25.38 | 1392.81 | 0.85 | 0.89 | 3.03 | 0.08 | 1 | 10
85 | 70 | CONCLUIDO | 7.7583 | 12.89 | 10.52 | 126.2 | 2.3 | 5 | 171.79 | 47.83 | 22.25 | 3 | 31.71 | 21421.26 | 105.47 | 199.67 | 29.39 | 25.38 | 1197.61 | 0.86 | 0.89 | 3.03 | 0.07 | 1 | 10
86 | 70 | CONCLUIDO | 7.7569 | 12.89 | 10.52 | 126.23 | 2.32 | 5 | 172.15 | 47.83 | 22.5 | 3 | 31.83 | 21466.34 | 105.11 | 199.65 | 29.54 | 25.38 | 1272.36 | 0.86 | 0.89 | 3.03 | 0.07 | 1 | 10
87 | 70 | CONCLUIDO | 7.7509 | 12.9 | 10.53 | 126.35 | 2.34 | 5 | 172.52 | 47.83 | 22.75 | 3 | 31.94 | 21511.45 | 104.86 | 199.67 | 29.77 | 25.38 | 1389.17 | 0.85 | 0.89 | 3.03 | 0.08 | 1 | 10
88 | 70 | CONCLUIDO | 7.7531 | 12.9 | 10.53 | 126.3 | 2.36 | 5 | 172.89 | 47.83 | 23 | 3 | 32.06 | 21556.61 | 104.48 | 199.64 | 29.79 | 25.38 | 1398.47 | 0.85 | 0.89 | 3.03 | 0.08 | 1 | 10
89 | 70 | CONCLUIDO | 7.7494 | 12.9 | 10.53 | 126.38 | 2.38 | 5 | 173.25 | 47.83 | 23.25 | 3 | 32.17 | 21601.8 | 104.15 | 199.66 | 29.9 | 25.38 | 1452.44 | 0.85 | 0.89 | 3.03 | 0.08 | 1 | 10
90 | 70 | CONCLUIDO | 7.7536 | 12.9 | 10.52 | 126.29 | 2.4 | 5 | 173.62 | 47.83 | 23.5 | 3 | 32.29 | 21647.03 | 103.57 | 199.67 | 29.68 | 25.38 | 1340.42 | 0.86 | 0.89 | 3.03 | 0.07 | 1 | 10
91 | 70 | CONCLUIDO | 7.7546 | 12.9 | 10.52 | 126.27 | 2.42 | 5 | 173.99 | 47.83 | 23.75 | 3 | 32.41 | 21692.3 | 102.87 | 199.66 | 29.65 | 25.38 | 1327.93 | 0.86 | 0.89 | 3.03 | 0.07 | 1 | 10
92 | 70 | CONCLUIDO | 7.7543 | 12.9 | 10.52 | 126.28 | 2.44 | 5 | 174.35 | 47.83 | 24 | 3 | 32.53 | 21737.62 | 102.15 | 199.64 | 29.69 | 25.38 | 1347.42 | 0.85 | 0.89 | 3.03 | 0.07 | 1 | 10
93 | 70 | CONCLUIDO | 7.784 | 12.85 | 10.5 | 157.55 | 2.46 | 4 | 174.72 | 47.83 | 24.25 | 2 | 32.64 | 21782.97 | 101.49 | 199.64 | 28.96 | 25.38 | 988.84 | 0.88 | 0.89 | 3.03 | 0.05 | 1 | 10
94 | 70 | CONCLUIDO | 7.7831 | 12.85 | 10.5 | 157.57 | 2.48 | 4 | 175.09 | 47.83 | 24.5 | 1 | 32.76 | 21828.36 | 101.7 | 199.64 | 29.03 | 25.38 | 1020.43 | 0.87 | 0.89 | 3.03 | 0.06 | 1 | 10
95 | 70 | CONCLUIDO | 7.7809 | 12.85 | 10.51 | 157.62 | 2.5 | 4 | 175.46 | 47.83 | 24.75 | 1 | 32.88 | 21873.79 | 101.78 | 199.64 | 29.17 | 25.38 | 1094.87 | 0.87 | 0.89 | 3.03 | 0.06 | 1 | 10
96 | 70 | CONCLUIDO | 7.7804 | 12.85 | 10.51 | 157.63 | 2.52 | 4 | 175.83 | 47.83 | 25 | 1 | 33 | 21919.27 | 101.97 | 199.65 | 29.21 | 25.38 | 1113.48 | 0.87 | 0.89 | 3.03 | 0.06 | 1 | 10
97 | 70 | CONCLUIDO | 7.7826 | 12.85 | 10.51 | 157.58 | 2.54 | 4 | 176.2 | 47.83 | 25.25 | 1 | 33.12 | 21964.78 | 102.2 | 199.64 | 29.13 | 25.38 | 1075.32 | 0.87 | 0.89 | 3.03 | 0.06 | 1 | 10
98 | 70 | CONCLUIDO | 7.7809 | 12.85 | 10.51 | 157.62 | 2.56 | 4 | 176.56 | 47.83 | 25.5 | 0 | 33.24 | 22010.33 | 102.49 | 199.68 | 29.17 | 25.38 | 1090.46 | 0.87 | 0.89 | 3.03 | 0.06 | 1 | 10

## RESULTADOS_16
Unnamed: 0 | Volume de calda [L] | STATUS | Capacidade operacional [ha/h] | Tempo de missao [h] | Tempo util [h] | Tempo por voo [min] | Autonomia Projetada [h] | N° Voos | MTOW [kg] | Massa Estrutura [kg] | Combustível [kg] | Abastecimentos | Massa gerador | Potência gerador [W] | Combustível consumido [L] | Calda cons [L] | Distância percorrida [km] | Distância Pulverizando [km] | RTL ACUMULADO[m] | EOC [km/km] | EOC [h/h] | Tempo de manobra [h] | Tempo rtl_rtw [h] | V pulv [m/s] | V desloc [m/s]
0 | 90 | CONCLUIDO | 5.0309 | 19.88 | 13.01 | 6.25 | 0.1 | 125 | 176.73 | 52.44 | 1 | 123 | 33.29 | 22031.19 | 172.47 | 199.89 | 106.76 | 25.38 | 39284.09 | 0.24 | 0.72 | 3.24 | 2.56 | 1 | 10
1 | 90 | CONCLUIDO | 5.502 | 18.18 | 12.38 | 7.82 | 0.13 | 95 | 177.1 | 52.44 | 1.25 | 93 | 33.41 | 22076.81 | 163.95 | 200.02 | 87.14 | 25.38 | 29622.07 | 0.29 | 0.76 | 3.18 | 1.92 | 1 | 10
2 | 90 | CONCLUIDO | 5.8279 | 17.16 | 12 | 9.35 | 0.15 | 77 | 177.47 | 52.44 | 1.5 | 75 | 33.53 | 22122.46 | 158.82 | 199.89 | 75.37 | 25.38 | 23828.75 | 0.34 | 0.78 | 3.15 | 1.55 | 1 | 10
3 | 90 | CONCLUIDO | 6.0657 | 16.49 | 11.75 | 10.85 | 0.17 | 65 | 177.84 | 52.44 | 1.75 | 63 | 33.65 | 22168.15 | 155.45 | 199.79 | 67.97 | 25.38 | 20187.04 | 0.37 | 0.8 | 3.13 | 1.3 | 1 | 10
4 | 90 | CONCLUIDO | 6.2573 | 15.98 | 11.57 | 12.4 | 0.2 | 56 | 178.21 | 52.44 | 2 | 54 | 33.77 | 22213.89 | 152.91 | 199.85 | 61.95 | 25.38 | 17224.63 | 0.41 | 0.81 | 3.12 | 1.12 | 1 | 10
5 | 90 | CONCLUIDO | 6.416 | 15.59 | 11.42 | 13.99 | 0.22 | 49 | 178.59 | 52.44 | 2.25 | 47 | 33.89 | 22259.66 | 150.89 | 199.79 | 57.4 | 25.38 | 14984.63 | 0.44 | 0.82 | 3.1 | 0.97 | 1 | 10
6 | 90 | CONCLUIDO | 6.532 | 15.31 | 11.32 | 15.44 | 0.25 | 44 | 178.96 | 52.44 | 2.5 | 42 | 34.02 | 22305.48 | 149.42 | 199.77 | 54.38 | 25.38 | 13499.24 | 0.47 | 0.83 | 3.1 | 0.87 | 1 | 10
7 | 90 | CONCLUIDO | 6.6329 | 15.08 | 11.23 | 16.85 | 0.27 | 40 | 179.33 | 52.44 | 2.75 | 38 | 34.14 | 22351.34 | 148.07 | 199.74 | 51.91 | 25.38 | 12280.49 | 0.49 | 0.84 | 3.08 | 0.78 | 1 | 10
8 | 90 | CONCLUIDO | 6.705 | 14.91 | 11.18 | 18.13 | 0.3 | 37 | 179.7 | 52.44 | 3 | 35 | 34.26 | 22397.24 | 147.22 | 199.73 | 49.85 | 25.38 | 11267.32 | 0.51 | 0.84 | 3.08 | 0.73 | 1 | 10
9 | 90 | CONCLUIDO | 6.7811 | 14.75 | 11.12 | 19.62 | 0.32 | 34 | 180.07 | 52.44 | 3.25 | 32 | 34.38 | 22443.18 | 146.27 | 199.75 | 48.21 | 25.38 | 10463.79 | 0.53 | 0.84 | 3.07 | 0.67 | 1 | 10
10 | 90 | CONCLUIDO | 6.8676 | 14.56 | 11.04 | 21.36 | 0.34 | 31 | 180.45 | 52.44 | 3.5 | 29 | 34.51 | 22489.16 | 145.08 | 199.78 | 45.74 | 25.38 | 9243.42 | 0.55 | 0.85 | 3.07 | 0.59 | 1 | 10
11 | 90 | CONCLUIDO | 6.9176 | 14.46 | 11 | 22.77 | 0.37 | 29 | 180.82 | 52.44 | 3.75 | 27 | 34.63 | 22535.19 | 144.6 | 199.69 | 44.51 | 25.38 | 8637.35 | 0.57 | 0.85 | 3.07 | 0.55 | 1 | 10
12 | 90 | CONCLUIDO | 6.9709 | 14.35 | 10.96 | 24.37 | 0.39 | 27 | 181.19 | 52.44 | 4 | 25 | 34.75 | 22581.25 | 143.94 | 199.7 | 43.46 | 25.38 | 8120.44 | 0.58 | 0.86 | 3.06 | 0.51 | 1 | 10
13 | 90 | CONCLUIDO | 6.9884 | 14.31 | 10.96 | 25.3 | 0.42 | 26 | 181.57 | 52.44 | 4.25 | 24 | 34.88 | 22627.36 | 143.76 | 199.76 | 43.35 | 25.38 | 8075.08 | 0.59 | 0.86 | 3.06 | 0.51 | 1 | 10
14 | 90 | CONCLUIDO | 7.046 | 14.19 | 10.92 | 27.3 | 0.44 | 24 | 181.94 | 52.44 | 4.5 | 22 | 35 | 22673.63 | 143.08 | 199.74 | 41.63 | 25.38 | 7222.37 | 0.61 | 0.86 | 3.07 | 0.47 | 1 | 10
15 | 90 | CONCLUIDO | 7.0757 | 14.13 | 10.89 | 28.42 | 0.46 | 23 | 182.32 | 52.44 | 4.75 | 21 | 35.12 | 22719.83 | 142.58 | 199.67 | 41.18 | 25.38 | 7003.96 | 0.62 | 0.86 | 3.06 | 0.44 | 1 | 10
16 | 90 | CONCLUIDO | 7.097 | 14.09 | 10.89 | 29.69 | 0.49 | 22 | 182.69 | 52.44 | 5 | 20 | 35.25 | 22766.06 | 142.44 | 199.72 | 40.7 | 25.38 | 6769.21 | 0.62 | 0.86 | 3.06 | 0.44 | 1 | 10
17 | 90 | CONCLUIDO | 7.1378 | 14.01 | 10.84 | 30.98 | 0.51 | 21 | 183.07 | 52.44 | 5.25 | 19 | 35.37 | 22812.34 | 141.71 | 199.67 | 39.45 | 25.38 | 6146.4 | 0.64 | 0.87 | 3.06 | 0.39 | 1 | 10
18 | 90 | CONCLUIDO | 7.1635 | 13.96 | 10.83 | 32.48 | 0.53 | 20 | 183.44 | 52.44 | 5.5 | 18 | 35.5 | 22858.66 | 141.4 | 199.67 | 39.02 | 25.38 | 5937.67 | 0.65 | 0.87 | 3.05 | 0.38 | 1 | 10
19 | 90 | CONCLUIDO | 7.1886 | 13.91 | 10.81 | 34.15 | 0.55 | 19 | 183.82 | 52.44 | 5.75 | 17 | 35.63 | 22905.03 | 141.14 | 199.72 | 38.66 | 25.38 | 5760.54 | 0.66 | 0.87 | 3.05 | 0.36 | 1 | 10
20 | 90 | CONCLUIDO | 7.224 | 13.84 | 10.78 | 35.94 | 0.58 | 18 | 184.19 | 52.44 | 6 | 16 | 35.75 | 22951.43 | 140.48 | 199.71 | 37.65 | 25.38 | 5260.72 | 0.67 | 0.87 | 3.05 | 0.33 | 1 | 10
21 | 90 | CONCLUIDO | 7.2163 | 13.86 | 10.8 | 35.99 | 0.6 | 18 | 184.57 | 52.44 | 6.25 | 16 | 35.88 | 22997.88 | 140.38 | 199.71 | 38.09 | 25.38 | 5485.36 | 0.67 | 0.87 | 3.05 | 0.35 | 1 | 10
22 | 90 | CONCLUIDO | 7.247 | 13.8 | 10.77 | 38.03 | 0.62 | 17 | 184.95 | 52.44 | 6.5 | 15 | 36.01 | 23044.38 | 140.19 | 199.68 | 37.46 | 25.38 | 5171.13 | 0.68 | 0.87 | 3.05 | 0.32 | 1 | 10
23 | 90 | CONCLUIDO | 7.2804 | 13.74 | 10.75 | 40.3 | 0.65 | 16 | 185.33 | 52.44 | 6.75 | 14 | 36.13 | 23090.91 | 139.51 | 199.71 | 36.64 | 25.38 | 4768.93 | 0.69 | 0.87 | 3.04 | 0.3 | 1 | 10
24 | 90 | CONCLUIDO | 7.2755 | 13.74 | 10.76 | 40.33 | 0.67 | 16 | 185.7 | 52.44 | 7 | 14 | 36.26 | 23137.49 | 139.61 | 199.67 | 36.96 | 25.38 | 4925.65 | 0.69 | 0.87 | 3.04 | 0.3 | 1 | 10
25 | 90 | CONCLUIDO | 7.3113 | 13.68 | 10.72 | 42.89 | 0.69 | 15 | 186.08 | 52.44 | 7.25 | 13 | 36.39 | 23184.11 | 139.17 | 199.69 | 35.9 | 25.38 | 4401.95 | 0.71 | 0.88 | 3.04 | 0.27 | 1 | 10
26 | 90 | CONCLUIDO | 7.3079 | 13.68 | 10.73 | 42.92 | 0.71 | 15 | 186.46 | 52.44 | 7.5 | 13 | 36.52 | 23230.78 | 139.07 | 199.68 | 36.06 | 25.38 | 4481 | 0.7 | 0.88 | 3.04 | 0.28 | 1 | 10
27 | 90 | CONCLUIDO | 7.3363 | 13.63 | 10.71 | 45.91 | 0.74 | 14 | 186.84 | 52.44 | 7.75 | 12 | 36.65 | 23277.49 | 138.79 | 199.69 | 35.56 | 25.38 | 4240.02 | 0.71 | 0.88 | 3.04 | 0.26 | 1 | 10
28 | 90 | CONCLUIDO | 7.3424 | 13.62 | 10.7 | 45.86 | 0.76 | 14 | 187.22 | 52.44 | 8 | 12 | 36.78 | 23324.24 | 138.61 | 199.66 | 34.93 | 25.38 | 3924.55 | 0.73 | 0.88 | 3.05 | 0.25 | 1 | 10
29 | 90 | CONCLUIDO | 7.3653 | 13.58 | 10.69 | 49.36 | 0.78 | 13 | 187.6 | 52.44 | 8.25 | 11 | 36.9 | 23371.04 | 138.13 | 199.66 | 35.11 | 25.38 | 4019.54 | 0.72 | 0.88 | 3.04 | 0.24 | 1 | 10
30 | 90 | CONCLUIDO | 7.3648 | 13.58 | 10.7 | 49.36 | 0.8 | 13 | 187.98 | 52.44 | 8.5 | 11 | 37.03 | 23417.88 | 138.09 | 199.65 | 35.04 | 25.38 | 3984.85 | 0.72 | 0.88 | 3.04 | 0.25 | 1 | 10
31 | 90 | CONCLUIDO | 7.3615 | 13.58 | 10.7 | 49.39 | 0.82 | 13 | 188.36 | 52.44 | 8.75 | 11 | 37.16 | 23464.76 | 138.15 | 199.64 | 35.19 | 25.38 | 4059.4 | 0.72 | 0.88 | 3.04 | 0.25 | 1 | 10
32 | 90 | CONCLUIDO | 7.4013 | 13.51 | 10.66 | 53.32 | 0.85 | 12 | 188.74 | 52.44 | 9 | 10 | 37.3 | 23511.69 | 137.5 | 199.67 | 34.13 | 25.38 | 3532.59 | 0.74 | 0.88 | 3.04 | 0.21 | 1 | 10
33 | 90 | CONCLUIDO | 7.4019 | 13.51 | 10.66 | 53.31 | 0.87 | 12 | 189.12 | 52.44 | 9.25 | 10 | 37.43 | 23558.67 | 137.28 | 199.66 | 34.02 | 25.38 | 3477.12 | 0.75 | 0.88 | 3.04 | 0.21 | 1 | 10
34 | 90 | CONCLUIDO | 7.396 | 13.52 | 10.67 | 53.37 | 0.89 | 12 | 189.5 | 52.44 | 9.5 | 10 | 37.56 | 23605.68 | 137.27 | 199.67 | 34.18 | 25.38 | 3556.14 | 0.74 | 0.88 | 3.04 | 0.22 | 1 | 10
35 | 90 | CONCLUIDO | 7.3992 | 13.52 | 10.67 | 53.34 | 0.91 | 12 | 189.88 | 52.44 | 9.75 | 10 | 37.69 | 23652.75 | 136.94 | 199.66 | 33.94 | 25.38 | 3437.79 | 0.75 | 0.88 | 3.05 | 0.22 | 1 | 10
36 | 90 | CONCLUIDO | 7.4362 | 13.45 | 10.64 | 58.02 | 0.93 | 11 | 190.26 | 52.44 | 10 | 9 | 37.82 | 23699.85 | 136.63 | 199.67 | 33.14 | 25.38 | 3043.8 | 0.77 | 0.88 | 3.04 | 0.19 | 1 | 10
37 | 90 | CONCLUIDO | 7.432 | 13.46 | 10.64 | 58.06 | 0.95 | 11 | 190.65 | 52.44 | 10.25 | 9 | 37.95 | 23747 | 136.73 | 199.66 | 33.37 | 25.38 | 3155.73 | 0.76 | 0.88 | 3.04 | 0.19 | 1 | 10
38 | 90 | CONCLUIDO | 7.4287 | 13.46 | 10.65 | 58.09 | 0.98 | 11 | 191.03 | 52.44 | 10.5 | 9 | 38.09 | 23794.2 | 136.58 | 199.68 | 33.48 | 25.38 | 3213.41 | 0.76 | 0.88 | 3.04 | 0.2 | 1 | 10
39 | 90 | CONCLUIDO | 7.4334 | 13.45 | 10.64 | 58.04 | 1 | 11 | 191.41 | 52.44 | 10.75 | 9 | 38.22 | 23841.44 | 136.06 | 199.65 | 33.24 | 25.38 | 3091.3 | 0.76 | 0.88 | 3.04 | 0.19 | 1 | 10
40 | 90 | CONCLUIDO | 7.4576 | 13.41 | 10.63 | 63.8 | 1.02 | 10 | 191.79 | 52.44 | 11 | 8 | 38.35 | 23888.73 | 136.1 | 199.65 | 33.05 | 25.38 | 3003.28 | 0.77 | 0.88 | 3.04 | 0.18 | 1 | 10
41 | 90 | CONCLUIDO | 7.4605 | 13.4 | 10.63 | 63.77 | 1.04 | 10 | 192.18 | 52.44 | 11.25 | 8 | 38.49 | 23936.06 | 136.31 | 199.67 | 32.9 | 25.38 | 2929.03 | 0.77 | 0.88 | 3.04 | 0.18 | 1 | 10
42 | 90 | CONCLUIDO | 7.4605 | 13.4 | 10.63 | 63.77 | 1.06 | 10 | 192.56 | 52.44 | 11.5 | 8 | 38.62 | 23983.44 | 136.24 | 199.67 | 32.91 | 25.38 | 2932.52 | 0.77 | 0.88 | 3.04 | 0.18 | 1 | 10
43 | 90 | CONCLUIDO | 7.4661 | 13.39 | 10.62 | 63.71 | 1.08 | 10 | 192.95 | 52.44 | 11.75 | 8 | 38.75 | 24030.86 | 135.74 | 199.65 | 32.51 | 25.38 | 2732.93 | 0.78 | 0.88 | 3.04 | 0.17 | 1 | 10
44 | 90 | CONCLUIDO | 7.4556 | 13.41 | 10.64 | 63.82 | 1.1 | 10 | 193.33 | 52.44 | 12 | 8 | 38.89 | 24078.33 | 135.43 | 199.71 | 33.24 | 25.38 | 3098 | 0.76 | 0.88 | 3.03 | 0.19 | 1 | 10
45 | 90 | CONCLUIDO | 7.488 | 13.35 | 10.61 | 70.76 | 1.12 | 9 | 193.72 | 52.44 | 12.25 | 7 | 39.02 | 24125.85 | 135.08 | 199.72 | 32.53 | 25.38 | 2749.75 | 0.78 | 0.88 | 3.03 | 0.16 | 1 | 10
46 | 90 | CONCLUIDO | 7.4877 | 13.36 | 10.61 | 70.76 | 1.14 | 9 | 194.1 | 52.44 | 12.5 | 7 | 39.16 | 24173.41 | 135.19 | 199.64 | 32.43 | 25.38 | 2697.46 | 0.78 | 0.88 | 3.04 | 0.17 | 1 | 10
47 | 90 | CONCLUIDO | 7.493 | 13.35 | 10.61 | 70.7 | 1.16 | 9 | 194.49 | 52.44 | 12.75 | 7 | 39.3 | 24221.02 | 135.16 | 199.69 | 32.28 | 25.38 | 2623.91 | 0.79 | 0.89 | 3.03 | 0.16 | 1 | 10
48 | 90 | CONCLUIDO | 7.4927 | 13.35 | 10.61 | 70.71 | 1.18 | 9 | 194.88 | 52.44 | 13 | 7 | 39.43 | 24268.67 | 134.84 | 199.65 | 32.23 | 25.38 | 2596 | 0.79 | 0.89 | 3.04 | 0.16 | 1 | 10
49 | 90 | CONCLUIDO | 7.4919 | 13.35 | 10.61 | 70.71 | 1.2 | 9 | 195.26 | 52.44 | 13.25 | 7 | 39.57 | 24316.37 | 134.75 | 199.66 | 32.21 | 25.38 | 2588.23 | 0.79 | 0.89 | 3.04 | 0.16 | 1 | 10
50 | 90 | CONCLUIDO | 7.4914 | 13.35 | 10.61 | 70.72 | 1.22 | 9 | 195.65 | 52.44 | 13.5 | 7 | 39.71 | 24364.12 | 134.4 | 199.66 | 32.22 | 25.38 | 2593.2 | 0.79 | 0.89 | 3.04 | 0.16 | 1 | 10
51 | 90 | CONCLUIDO | 7.5227 | 13.29 | 10.59 | 79.41 | 1.25 | 8 | 196.04 | 52.44 | 13.75 | 6 | 39.84 | 24411.91 | 133.94 | 199.68 | 31.54 | 25.38 | 2256.58 | 0.8 | 0.89 | 3.04 | 0.14 | 1 | 10
52 | 90 | CONCLUIDO | 7.5257 | 13.29 | 10.58 | 79.37 | 1.27 | 8 | 196.42 | 52.44 | 14 | 6 | 39.98 | 24459.75 | 134.08 | 199.65 | 31.49 | 25.38 | 2235.36 | 0.81 | 0.89 | 3.03 | 0.13 | 1 | 10
53 | 90 | CONCLUIDO | 7.5257 | 13.29 | 10.58 | 79.37 | 1.29 | 8 | 196.81 | 52.44 | 14.25 | 6 | 40.12 | 24507.64 | 134.08 | 199.66 | 31.62 | 25.38 | 2297.29 | 0.8 | 0.89 | 3.03 | 0.13 | 1 | 10
54 | 90 | CONCLUIDO | 7.5249 | 13.29 | 10.58 | 79.38 | 1.31 | 8 | 197.2 | 52.44 | 14.5 | 6 | 40.26 | 24555.57 | 134.05 | 199.67 | 31.55 | 25.38 | 2265.13 | 0.8 | 0.89 | 3.03 | 0.13 | 1 | 10
55 | 90 | CONCLUIDO | 7.5254 | 13.29 | 10.58 | 79.38 | 1.33 | 8 | 197.59 | 52.44 | 14.75 | 6 | 40.4 | 24603.55 | 133.91 | 199.67 | 31.53 | 25.38 | 2251.07 | 0.81 | 0.89 | 3.03 | 0.13 | 1 | 10
56 | 90 | CONCLUIDO | 7.5218 | 13.29 | 10.59 | 79.42 | 1.35 | 8 | 197.98 | 52.44 | 15 | 6 | 40.54 | 24651.58 | 133.86 | 199.72 | 31.7 | 25.38 | 2337.32 | 0.8 | 0.89 | 3.03 | 0.14 | 1 | 10
57 | 90 | CONCLUIDO | 7.5254 | 13.29 | 10.58 | 79.38 | 1.36 | 8 | 198.37 | 52.44 | 15.25 | 6 | 40.68 | 24699.65 | 133.57 | 199.64 | 31.48 | 25.38 | 2227.51 | 0.81 | 0.89 | 3.03 | 0.13 | 1 | 10
58 | 90 | CONCLUIDO | 7.5301 | 13.28 | 10.57 | 79.31 | 1.38 | 8 | 198.76 | 52.44 | 15.5 | 6 | 40.82 | 24747.78 | 133.16 | 199.66 | 31.24 | 25.38 | 2106.26 | 0.81 | 0.89 | 3.03 | 0.12 | 1 | 10
59 | 90 | CONCLUIDO | 7.5223 | 13.29 | 10.59 | 79.42 | 1.4 | 8 | 199.15 | 52.44 | 15.75 | 6 | 40.96 | 24795.95 | 132.78 | 199.66 | 31.76 | 25.38 | 2367.36 | 0.8 | 0.89 | 3.03 | 0.14 | 1 | 10
60 | 90 | CONCLUIDO | 7.5507 | 13.24 | 10.57 | 90.64 | 1.42 | 7 | 199.54 | 52.44 | 16 | 5 | 41.1 | 24844.17 | 132.59 | 199.65 | 31.19 | 25.38 | 2090.12 | 0.81 | 0.89 | 3.03 | 0.12 | 1 | 10
61 | 90 | CONCLUIDO | 7.5514 | 13.24 | 10.57 | 90.63 | 1.44 | 7 | 199.93 | 52.44 | 16.25 | 5 | 41.24 | 24892.44 | 132.74 | 199.67 | 31.23 | 25.38 | 2106.51 | 0.81 | 0.89 | 3.03 | 0.12 | 1 | 10
62 | 90 | CONCLUIDO | 7.5543 | 13.24 | 10.57 | 90.58 | 1.46 | 7 | 200.32 | 52.44 | 16.5 | 5 | 41.38 | 24940.75 | 132.91 | 199.65 | 31.08 | 25.38 | 2035.31 | 0.82 | 0.89 | 3.03 | 0.12 | 1 | 10
63 | 90 | CONCLUIDO | 7.5519 | 13.24 | 10.57 | 90.62 | 1.48 | 7 | 200.72 | 52.44 | 16.75 | 5 | 41.52 | 24989.11 | 133.01 | 199.64 | 31.21 | 25.38 | 2099.62 | 0.81 | 0.89 | 3.03 | 0.12 | 1 | 10
64 | 90 | CONCLUIDO | 7.5567 | 13.23 | 10.56 | 90.55 | 1.5 | 7 | 201.11 | 52.44 | 17 | 5 | 41.67 | 25037.53 | 132.79 | 199.64 | 30.86 | 25.38 | 1920.83 | 0.82 | 0.89 | 3.03 | 0.11 | 1 | 10
65 | 90 | CONCLUIDO | 7.5586 | 13.23 | 10.56 | 90.52 | 1.52 | 7 | 201.5 | 52.44 | 17.25 | 5 | 41.81 | 25085.99 | 132.74 | 199.67 | 30.84 | 25.38 | 1910.88 | 0.82 | 0.89 | 3.03 | 0.11 | 1 | 10
66 | 90 | CONCLUIDO | 7.5551 | 13.24 | 10.57 | 90.57 | 1.54 | 7 | 201.9 | 52.44 | 17.5 | 5 | 41.95 | 25134.5 | 132.47 | 199.64 | 31.09 | 25.38 | 2038.96 | 0.82 | 0.89 | 3.03 | 0.12 | 1 | 10
67 | 90 | CONCLUIDO | 7.5518 | 13.24 | 10.57 | 90.62 | 1.56 | 7 | 202.29 | 52.44 | 17.75 | 5 | 42.1 | 25183.06 | 132.17 | 199.65 | 31.22 | 25.38 | 2101.72 | 0.81 | 0.89 | 3.03 | 0.12 | 1 | 10
68 | 90 | CONCLUIDO | 7.553 | 13.24 | 10.57 | 90.6 | 1.58 | 7 | 202.68 | 52.44 | 18 | 5 | 42.24 | 25231.66 | 131.97 | 199.64 | 31.2 | 25.38 | 2090.46 | 0.81 | 0.89 | 3.03 | 0.12 | 1 | 10
69 | 90 | CONCLUIDO | 7.5538 | 13.24 | 10.57 | 90.59 | 1.6 | 7 | 203.08 | 52.44 | 18.25 | 5 | 42.39 | 25280.45 | 131.65 | 199.64 | 31.15 | 25.38 | 2065.54 | 0.81 | 0.89 | 3.03 | 0.12 | 1 | 10
70 | 90 | CONCLUIDO | 7.5552 | 13.24 | 10.57 | 90.57 | 1.61 | 7 | 203.47 | 52.44 | 18.5 | 5 | 42.53 | 25329.15 | 131.13 | 199.67 | 30.99 | 25.38 | 1988.06 | 0.82 | 0.89 | 3.03 | 0.12 | 1 | 10
71 | 90 | CONCLUIDO | 7.5911 | 13.17 | 10.54 | 105.39 | 1.63 | 6 | 203.87 | 52.44 | 18.75 | 4 | 42.68 | 25377.91 | 130.62 | 199.65 | 30.08 | 25.38 | 1537.53 | 0.84 | 0.89 | 3.03 | 0.09 | 1 | 10
72 | 90 | CONCLUIDO | 7.5919 | 13.17 | 10.54 | 105.38 | 1.65 | 6 | 204.26 | 52.44 | 19 | 4 | 42.82 | 25426.72 | 130.7 | 199.64 | 30.14 | 25.38 | 1567.43 | 0.84 | 0.89 | 3.03 | 0.09 | 1 | 10
73 | 90 | CONCLUIDO | 7.5889 | 13.18 | 10.54 | 105.43 | 1.67 | 6 | 204.66 | 52.44 | 19.25 | 4 | 42.97 | 25475.58 | 130.92 | 199.64 | 30.29 | 25.38 | 1641.23 | 0.84 | 0.89 | 3.03 | 0.09 | 1 | 10
74 | 90 | CONCLUIDO | 7.5869 | 13.18 | 10.55 | 105.47 | 1.69 | 6 | 205.06 | 52.44 | 19.5 | 4 | 43.11 | 25524.49 | 131.09 | 199.64 | 30.47 | 25.38 | 1734.28 | 0.83 | 0.89 | 3.03 | 0.1 | 1 | 10
75 | 90 | CONCLUIDO | 7.589 | 13.18 | 10.54 | 105.43 | 1.71 | 6 | 205.45 | 52.44 | 19.75 | 4 | 43.26 | 25573.44 | 130.99 | 199.64 | 30.35 | 25.38 | 1673.32 | 0.84 | 0.89 | 3.03 | 0.09 | 1 | 10
76 | 90 | CONCLUIDO | 7.5881 | 13.18 | 10.54 | 105.45 | 1.73 | 6 | 205.85 | 52.44 | 20 | 4 | 43.41 | 25622.45 | 131.09 | 199.67 | 30.33 | 25.38 | 1662.55 | 0.84 | 0.89 | 3.03 | 0.1 | 1 | 10
77 | 90 | CONCLUIDO | 7.5898 | 13.18 | 10.54 | 105.42 | 1.74 | 6 | 206.25 | 52.44 | 20.25 | 4 | 43.56 | 25671.51 | 131.06 | 199.64 | 30.22 | 25.38 | 1607.56 | 0.84 | 0.89 | 3.03 | 0.09 | 1 | 10
78 | 90 | CONCLUIDO | 7.5893 | 13.18 | 10.54 | 105.42 | 1.76 | 6 | 206.65 | 52.44 | 20.5 | 4 | 43.71 | 25720.62 | 130.97 | 199.65 | 30.21 | 25.38 | 1601.58 | 0.84 | 0.89 | 3.03 | 0.09 | 1 | 10
79 | 90 | CONCLUIDO | 7.5879 | 13.18 | 10.54 | 105.45 | 1.78 | 6 | 207.05 | 52.44 | 20.75 | 4 | 43.85 | 25769.78 | 131.13 | 199.64 | 30.22 | 25.38 | 1608.42 | 0.84 | 0.89 | 3.03 | 0.1 | 1 | 10
80 | 90 | CONCLUIDO | 7.5844 | 13.18 | 10.55 | 105.51 | 1.8 | 6 | 207.45 | 52.44 | 21 | 4 | 44 | 25818.99 | 130.93 | 199.65 | 30.49 | 25.38 | 1744.53 | 0.83 | 0.89 | 3.03 | 0.1 | 1 | 10
81 | 90 | CONCLUIDO | 7.5873 | 13.18 | 10.55 | 105.46 | 1.82 | 6 | 207.84 | 52.44 | 21.25 | 4 | 44.15 | 25868.26 | 130.89 | 199.65 | 30.42 | 25.38 | 1706.34 | 0.83 | 0.89 | 3.03 | 0.1 | 1 | 10
82 | 90 | CONCLUIDO | 7.5837 | 13.19 | 10.55 | 105.52 | 1.83 | 6 | 208.24 | 52.44 | 21.5 | 4 | 44.3 | 25917.57 | 130.95 | 199.64 | 30.57 | 25.38 | 1784.05 | 0.83 | 0.89 | 3.03 | 0.1 | 1 | 10
83 | 90 | CONCLUIDO | 7.5849 | 13.18 | 10.55 | 105.5 | 1.85 | 6 | 208.64 | 52.44 | 21.75 | 4 | 44.45 | 25966.93 | 130.68 | 199.65 | 30.48 | 25.38 | 1737.31 | 0.83 | 0.89 | 3.03 | 0.1 | 1 | 10
84 | 90 | CONCLUIDO | 7.5861 | 13.18 | 10.55 | 105.48 | 1.87 | 6 | 209.05 | 52.44 | 22 | 4 | 44.6 | 26016.35 | 130.2 | 199.66 | 30.44 | 25.38 | 1717.22 | 0.83 | 0.89 | 3.03 | 0.1 | 1 | 10
85 | 90 | CONCLUIDO | 7.5901 | 13.18 | 10.54 | 105.41 | 1.89 | 6 | 209.45 | 52.44 | 22.25 | 4 | 44.75 | 26065.82 | 129.84 | 199.64 | 30.1 | 25.38 | 1548.42 | 0.84 | 0.89 | 3.03 | 0.09 | 1 | 10
86 | 90 | CONCLUIDO | 7.5903 | 13.17 | 10.54 | 105.41 | 1.9 | 6 | 209.85 | 52.44 | 22.5 | 4 | 44.91 | 26115.34 | 129.61 | 199.64 | 30.25 | 25.38 | 1623.41 | 0.84 | 0.89 | 3.03 | 0.09 | 1 | 10
87 | 90 | CONCLUIDO | 7.5849 | 13.18 | 10.55 | 105.5 | 1.92 | 6 | 210.25 | 52.44 | 22.75 | 4 | 45.06 | 26164.91 | 129.01 | 199.64 | 30.56 | 25.38 | 1778.76 | 0.83 | 0.89 | 3.03 | 0.1 | 1 | 10
88 | 90 | CONCLUIDO | 7.6131 | 13.14 | 10.54 | 126.44 | 1.94 | 5 | 210.65 | 52.44 | 23 | 3 | 45.21 | 26214.54 | 128.35 | 199.64 | 30.18 | 25.38 | 1594.38 | 0.84 | 0.89 | 3.03 | 0.09 | 1 | 10
89 | 90 | CONCLUIDO | 7.6121 | 13.14 | 10.54 | 126.46 | 1.96 | 5 | 211.05 | 52.44 | 23.25 | 3 | 45.36 | 26264.21 | 128.48 | 199.65 | 30.07 | 25.38 | 1536.08 | 0.84 | 0.89 | 3.03 | 0.09 | 1 | 10
90 | 90 | CONCLUIDO | 7.6152 | 13.13 | 10.53 | 126.4 | 1.97 | 5 | 211.46 | 52.44 | 23.5 | 3 | 45.52 | 26313.94 | 128.6 | 199.64 | 29.96 | 25.38 | 1480.54 | 0.85 | 0.89 | 3.03 | 0.08 | 1 | 10
91 | 90 | CONCLUIDO | 7.6144 | 13.13 | 10.53 | 126.42 | 1.99 | 5 | 211.86 | 52.44 | 23.75 | 3 | 45.67 | 26363.73 | 128.64 | 199.64 | 30.05 | 25.38 | 1529.28 | 0.84 | 0.89 | 3.03 | 0.09 | 1 | 10
92 | 90 | CONCLUIDO | 7.6141 | 13.13 | 10.54 | 126.42 | 2.01 | 5 | 212.27 | 52.44 | 24 | 3 | 45.82 | 26413.56 | 128.92 | 199.71 | 29.98 | 25.38 | 1491.52 | 0.85 | 0.89 | 3.03 | 0.09 | 1 | 10
93 | 90 | CONCLUIDO | 7.6147 | 13.13 | 10.53 | 126.41 | 2.03 | 5 | 212.67 | 52.44 | 24.25 | 3 | 45.98 | 26463.45 | 129.13 | 199.64 | 30.02 | 25.38 | 1512.47 | 0.85 | 0.89 | 3.03 | 0.09 | 1 | 10
94 | 90 | CONCLUIDO | 7.6165 | 13.13 | 10.53 | 126.37 | 2.04 | 5 | 213.08 | 52.44 | 24.5 | 3 | 46.13 | 26513.39 | 129.12 | 199.64 | 29.95 | 25.38 | 1476.54 | 0.85 | 0.89 | 3.03 | 0.08 | 1 | 10
95 | 90 | CONCLUIDO | 7.6182 | 13.13 | 10.53 | 126.34 | 2.06 | 5 | 213.48 | 52.44 | 24.75 | 3 | 46.29 | 26563.39 | 129.02 | 199.64 | 29.82 | 25.38 | 1411.22 | 0.85 | 0.89 | 3.03 | 0.08 | 1 | 10
96 | 90 | CONCLUIDO | 7.6197 | 13.12 | 10.53 | 126.31 | 2.08 | 5 | 213.89 | 52.44 | 25 | 3 | 46.44 | 26613.43 | 129.02 | 199.64 | 29.74 | 25.38 | 1373.76 | 0.85 | 0.89 | 3.03 | 0.08 | 1 | 10
97 | 90 | CONCLUIDO | 7.6184 | 13.13 | 10.53 | 126.33 | 2.09 | 5 | 214.29 | 52.44 | 25.25 | 3 | 46.6 | 26663.54 | 128.98 | 199.68 | 29.9 | 25.38 | 1451.55 | 0.85 | 0.89 | 3.03 | 0.08 | 1 | 10
98 | 90 | CONCLUIDO | 7.6179 | 13.13 | 10.53 | 126.34 | 2.11 | 5 | 214.7 | 52.44 | 25.5 | 3 | 46.76 | 26713.69 | 128.99 | 199.65 | 29.81 | 25.38 | 1409.07 | 0.85 | 0.89 | 3.03 | 0.08 | 1 | 10
99 | 90 | CONCLUIDO | 7.6189 | 13.13 | 10.53 | 126.32 | 2.13 | 5 | 215.11 | 52.44 | 25.75 | 3 | 46.91 | 26763.9 | 128.83 | 199.64 | 29.79 | 25.38 | 1395.72 | 0.85 | 0.89 | 3.03 | 0.08 | 1 | 10
100 | 90 | CONCLUIDO | 7.6176 | 13.13 | 10.53 | 126.35 | 2.14 | 5 | 215.51 | 52.44 | 26 | 3 | 47.07 | 26814.17 | 128.88 | 199.67 | 29.86 | 25.38 | 1433.67 | 0.85 | 0.89 | 3.03 | 0.08 | 1 | 10
101 | 90 | CONCLUIDO | 7.6181 | 13.13 | 10.53 | 126.34 | 2.16 | 5 | 215.92 | 52.44 | 26.25 | 3 | 47.23 | 26864.49 | 128.74 | 199.65 | 29.86 | 25.38 | 1432.27 | 0.85 | 0.89 | 3.03 | 0.08 | 1 | 10
102 | 90 | CONCLUIDO | 7.6195 | 13.12 | 10.53 | 126.31 | 2.18 | 5 | 216.33 | 52.44 | 26.5 | 3 | 47.39 | 26914.86 | 128.77 | 199.64 | 29.79 | 25.38 | 1397.56 | 0.85 | 0.89 | 3.03 | 0.08 | 1 | 10
103 | 90 | CONCLUIDO | 7.617 | 13.13 | 10.53 | 126.36 | 2.19 | 5 | 216.74 | 52.44 | 26.75 | 3 | 47.55 | 26965.29 | 128.54 | 199.68 | 29.84 | 25.38 | 1422.24 | 0.85 | 0.89 | 3.03 | 0.08 | 1 | 10
104 | 90 | CONCLUIDO | 7.6247 | 13.12 | 10.52 | 126.2 | 2.21 | 5 | 217.15 | 52.44 | 27 | 3 | 47.71 | 27015.77 | 127.98 | 199.65 | 29.44 | 25.38 | 1223.1 | 0.86 | 0.89 | 3.03 | 0.07 | 1 | 10
105 | 90 | CONCLUIDO | 7.6231 | 13.12 | 10.52 | 126.24 | 2.23 | 5 | 217.56 | 52.44 | 27.25 | 3 | 47.87 | 27066.31 | 127.92 | 199.64 | 29.52 | 25.38 | 1263.06 | 0.86 | 0.89 | 3.03 | 0.07 | 1 | 10
106 | 90 | CONCLUIDO | 7.6221 | 13.12 | 10.52 | 126.26 | 2.24 | 5 | 217.97 | 52.44 | 27.5 | 3 | 48.03 | 27116.91 | 127.68 | 199.65 | 29.56 | 25.38 | 1283.79 | 0.86 | 0.89 | 3.03 | 0.07 | 1 | 10
107 | 90 | CONCLUIDO | 7.619 | 13.12 | 10.53 | 126.32 | 2.26 | 5 | 218.38 | 52.44 | 27.75 | 3 | 48.19 | 27167.55 | 127.47 | 199.66 | 29.75 | 25.38 | 1379.66 | 0.85 | 0.89 | 3.03 | 0.08 | 1 | 10
108 | 90 | CONCLUIDO | 7.6182 | 13.13 | 10.53 | 126.34 | 2.27 | 5 | 218.79 | 52.44 | 28 | 3 | 48.35 | 27218.26 | 127.37 | 199.64 | 29.8 | 25.38 | 1404.94 | 0.85 | 0.89 | 3.03 | 0.08 | 1 | 10
109 | 90 | CONCLUIDO | 7.617 | 13.13 | 10.53 | 126.36 | 2.29 | 5 | 219.2 | 52.44 | 28.25 | 3 | 48.51 | 27269.02 | 127.14 | 199.65 | 29.84 | 25.38 | 1424.29 | 0.85 | 0.89 | 3.03 | 0.08 | 1 | 10
110 | 90 | CONCLUIDO | 7.6173 | 13.13 | 10.53 | 126.36 | 2.31 | 5 | 219.61 | 52.44 | 28.5 | 3 | 48.67 | 27319.84 | 126.77 | 199.64 | 29.87 | 25.38 | 1439.99 | 0.85 | 0.89 | 3.03 | 0.08 | 1 | 10
111 | 90 | CONCLUIDO | 7.6213 | 13.12 | 10.52 | 126.27 | 2.32 | 5 | 220.03 | 52.44 | 28.75 | 3 | 48.83 | 27370.71 | 126.34 | 199.65 | 29.72 | 25.38 | 1362.31 | 0.85 | 0.89 | 3.03 | 0.07 | 1 | 10
112 | 90 | CONCLUIDO | 7.6194 | 13.12 | 10.53 | 126.31 | 2.34 | 5 | 220.44 | 52.44 | 29 | 3 | 49 | 27421.64 | 126.1 | 199.66 | 29.7 | 25.38 | 1351.17 | 0.85 | 0.89 | 3.03 | 0.08 | 1 | 10
113 | 90 | CONCLUIDO | 7.62 | 13.12 | 10.53 | 126.3 | 2.35 | 5 | 220.85 | 52.44 | 29.25 | 3 | 49.16 | 27472.63 | 125.6 | 199.66 | 29.66 | 25.38 | 1331.27 | 0.86 | 0.89 | 3.03 | 0.08 | 1 | 10
114 | 90 | CONCLUIDO | 7.6199 | 13.12 | 10.53 | 126.3 | 2.37 | 5 | 221.27 | 52.44 | 29.5 | 3 | 49.32 | 27523.67 | 125.08 | 199.64 | 29.69 | 25.38 | 1346.2 | 0.86 | 0.89 | 3.03 | 0.08 | 1 | 10
115 | 90 | CONCLUIDO | 7.6549 | 13.06 | 10.5 | 157.51 | 2.39 | 4 | 221.68 | 52.44 | 29.75 | 2 | 49.49 | 27574.77 | 124.49 | 199.65 | 28.99 | 25.38 | 1004.16 | 0.88 | 0.89 | 3.03 | 0.05 | 1 | 10
116 | 90 | CONCLUIDO | 7.6535 | 13.07 | 10.5 | 157.55 | 2.4 | 4 | 222.1 | 52.44 | 30 | 2 | 49.65 | 27625.93 | 124.71 | 199.64 | 29.03 | 25.38 | 1021.18 | 0.87 | 0.89 | 3.03 | 0.05 | 1 | 10
117 | 90 | CONCLUIDO | 7.6521 | 13.07 | 10.51 | 157.58 | 2.42 | 4 | 222.51 | 52.44 | 30.25 | 2 | 49.82 | 27677.27 | 124.85 | 199.64 | 29.15 | 25.38 | 1085.17 | 0.87 | 0.89 | 3.03 | 0.06 | 1 | 10
118 | 90 | CONCLUIDO | 7.6508 | 13.07 | 10.51 | 157.62 | 2.43 | 4 | 222.93 | 52.44 | 30.5 | 2 | 49.99 | 27728.54 | 125.13 | 199.64 | 29.19 | 25.38 | 1100.92 | 0.87 | 0.89 | 3.03 | 0.06 | 1 | 10
119 | 90 | CONCLUIDO | 7.6531 | 13.07 | 10.5 | 157.56 | 2.45 | 4 | 223.34 | 52.44 | 30.75 | 2 | 50.15 | 27779.88 | 125.44 | 199.65 | 29.12 | 25.38 | 1069.94 | 0.87 | 0.89 | 3.02 | 0.05 | 1 | 10
120 | 90 | CONCLUIDO | 7.6501 | 13.07 | 10.51 | 157.63 | 2.46 | 4 | 223.76 | 52.44 | 31 | 2 | 50.32 | 27831.27 | 125.65 | 199.64 | 29.19 | 25.38 | 1101.26 | 0.87 | 0.89 | 3.03 | 0.06 | 1 | 10
121 | 90 | CONCLUIDO | 7.6514 | 13.07 | 10.51 | 157.6 | 2.48 | 4 | 224.18 | 52.44 | 31.25 | 2 | 50.49 | 27882.72 | 125.76 | 199.65 | 29.15 | 25.38 | 1083.26 | 0.87 | 0.89 | 3.03 | 0.06 | 1 | 10
122 | 90 | CONCLUIDO | 7.6509 | 13.07 | 10.51 | 157.61 | 2.49 | 4 | 224.6 | 52.44 | 31.5 | 2 | 50.65 | 27934.23 | 125.93 | 199.64 | 29.22 | 25.38 | 1118.74 | 0.87 | 0.89 | 3.03 | 0.06 | 1 | 10
123 | 90 | CONCLUIDO | 7.6562 | 13.06 | 10.5 | 157.48 | 2.51 | 4 | 225.01 | 52.44 | 31.75 | 2 | 50.82 | 27985.79 | 125.71 | 199.65 | 28.88 | 25.38 | 947.39 | 0.88 | 0.89 | 3.03 | 0.05 | 1 | 10
124 | 90 | CONCLUIDO | 7.655 | 13.06 | 10.5 | 157.51 | 2.52 | 4 | 225.43 | 52.44 | 32 | 2 | 50.99 | 28037.42 | 125.99 | 199.67 | 28.89 | 25.38 | 950.67 | 0.88 | 0.89 | 3.03 | 0.05 | 1 | 10
125 | 90 | CONCLUIDO | 7.6544 | 13.06 | 10.5 | 157.53 | 2.54 | 4 | 225.85 | 52.44 | 32.25 | 2 | 51.16 | 28089.1 | 126.03 | 199.64 | 28.95 | 25.38 | 984.15 | 0.88 | 0.89 | 3.03 | 0.05 | 1 | 10
126 | 90 | CONCLUIDO | 7.6544 | 13.06 | 10.5 | 157.53 | 2.55 | 4 | 226.27 | 52.44 | 32.5 | 2 | 51.33 | 28140.84 | 126.04 | 199.65 | 29.01 | 25.38 | 1011.37 | 0.88 | 0.89 | 3.03 | 0.05 | 1 | 10
127 | 90 | CONCLUIDO | 7.6519 | 13.07 | 10.51 | 157.59 | 2.57 | 4 | 226.69 | 52.44 | 32.75 | 2 | 51.5 | 28192.65 | 125.92 | 199.65 | 29.14 | 25.38 | 1076.07 | 0.87 | 0.89 | 3.03 | 0.06 | 1 | 10
128 | 90 | CONCLUIDO | 7.6506 | 13.07 | 10.51 | 157.62 | 2.58 | 4 | 227.11 | 52.44 | 33 | 2 | 51.67 | 28244.51 | 125.96 | 199.64 | 29.22 | 25.38 | 1115.93 | 0.87 | 0.89 | 3.03 | 0.06 | 1 | 10
129 | 90 | CONCLUIDO | 7.6501 | 13.07 | 10.51 | 157.63 | 2.6 | 4 | 227.53 | 52.44 | 33.25 | 2 | 51.84 | 28296.43 | 125.97 | 199.65 | 29.17 | 25.38 | 1092.7 | 0.87 | 0.89 | 3.03 | 0.06 | 1 | 10
130 | 90 | CONCLUIDO | 7.6514 | 13.07 | 10.51 | 157.6 | 2.61 | 4 | 227.95 | 52.44 | 33.5 | 2 | 52.01 | 28348.41 | 125.92 | 199.64 | 29.19 | 25.38 | 1104.35 | 0.87 | 0.89 | 3.03 | 0.06 | 1 | 10
131 | 90 | CONCLUIDO | 7.6521 | 13.07 | 10.51 | 157.58 | 2.63 | 4 | 228.38 | 52.44 | 33.75 | 2 | 52.18 | 28400.46 | 125.9 | 199.66 | 29.12 | 25.38 | 1068.15 | 0.87 | 0.89 | 3.03 | 0.06 | 1 | 10
132 | 90 | CONCLUIDO | 7.6514 | 13.07 | 10.51 | 157.6 | 2.64 | 4 | 228.8 | 52.44 | 34 | 2 | 52.36 | 28452.56 | 125.84 | 199.66 | 29.18 | 25.38 | 1097.03 | 0.87 | 0.89 | 3.03 | 0.06 | 1 | 10
133 | 90 | CONCLUIDO | 7.6495 | 13.07 | 10.51 | 157.65 | 2.66 | 4 | 229.22 | 52.44 | 34.25 | 2 | 52.53 | 28504.72 | 125.85 | 199.64 | 29.15 | 25.38 | 1085.04 | 0.87 | 0.89 | 3.03 | 0.06 | 1 | 10
134 | 90 | CONCLUIDO | 7.6542 | 13.06 | 10.5 | 157.53 | 2.67 | 4 | 229.64 | 52.44 | 34.5 | 2 | 52.7 | 28556.95 | 125.69 | 199.64 | 29.04 | 25.38 | 1026.04 | 0.87 | 0.89 | 3.03 | 0.05 | 1 | 10
135 | 90 | CONCLUIDO | 7.6552 | 13.06 | 10.5 | 157.5 | 2.69 | 4 | 230.07 | 52.44 | 34.75 | 2 | 52.88 | 28609.23 | 125.68 | 199.64 | 28.94 | 25.38 | 975.8 | 0.88 | 0.89 | 3.03 | 0.05 | 1 | 10
136 | 90 | CONCLUIDO | 7.6566 | 13.06 | 10.5 | 157.47 | 2.7 | 4 | 230.49 | 52.44 | 35 | 2 | 53.05 | 28661.58 | 125.53 | 199.65 | 28.84 | 25.38 | 929.5 | 0.88 | 0.89 | 3.03 | 0.05 | 1 | 10
137 | 90 | CONCLUIDO | 7.6571 | 13.06 | 10.5 | 157.45 | 2.71 | 4 | 230.92 | 52.44 | 35.25 | 2 | 53.23 | 28713.99 | 125.4 | 199.64 | 28.82 | 25.38 | 919.69 | 0.88 | 0.89 | 3.03 | 0.05 | 1 | 10
138 | 90 | CONCLUIDO | 7.6555 | 13.06 | 10.5 | 157.5 | 2.73 | 4 | 231.34 | 52.44 | 35.5 | 2 | 53.4 | 28766.46 | 125.35 | 199.66 | 28.89 | 25.38 | 952.36 | 0.88 | 0.89 | 3.03 | 0.05 | 1 | 10
139 | 90 | CONCLUIDO | 7.655 | 13.06 | 10.5 | 157.51 | 2.74 | 4 | 231.77 | 52.44 | 35.75 | 2 | 53.58 | 28818.99 | 125.18 | 199.64 | 28.92 | 25.38 | 966.62 | 0.88 | 0.89 | 3.03 | 0.05 | 1 | 10
140 | 90 | CONCLUIDO | 7.6552 | 13.06 | 10.5 | 157.5 | 2.76 | 4 | 232.2 | 52.44 | 36 | 2 | 53.75 | 28871.58 | 124.94 | 199.64 | 28.96 | 25.38 | 988.38 | 0.88 | 0.89 | 3.03 | 0.05 | 1 | 10
141 | 90 | CONCLUIDO | 7.6566 | 13.06 | 10.5 | 157.47 | 2.77 | 4 | 232.62 | 52.44 | 36.25 | 2 | 53.93 | 28924.24 | 124.54 | 199.64 | 28.89 | 25.38 | 954.33 | 0.88 | 0.89 | 3.03 | 0.05 | 1 | 10
142 | 90 | CONCLUIDO | 7.6578 | 13.06 | 10.5 | 157.44 | 2.78 | 4 | 233.05 | 52.44 | 36.5 | 2 | 54.11 | 28976.96 | 124.27 | 199.64 | 28.77 | 25.38 | 894.96 | 0.88 | 0.89 | 3.03 | 0.05 | 1 | 10
143 | 90 | CONCLUIDO | 7.6558 | 13.06 | 10.5 | 157.49 | 2.8 | 4 | 233.48 | 52.44 | 36.75 | 2 | 54.29 | 29029.74 | 124.24 | 199.64 | 28.87 | 25.38 | 944.63 | 0.88 | 0.89 | 3.03 | 0.05 | 1 | 10
144 | 90 | CONCLUIDO | 7.6544 | 13.06 | 10.5 | 157.53 | 2.81 | 4 | 233.91 | 52.44 | 37 | 2 | 54.46 | 29082.59 | 123.91 | 199.64 | 28.95 | 25.38 | 983.68 | 0.88 | 0.89 | 3.03 | 0.05 | 1 | 10
145 | 90 | CONCLUIDO | 7.6558 | 13.06 | 10.5 | 157.49 | 2.83 | 4 | 234.34 | 52.44 | 37.25 | 2 | 54.64 | 29135.5 | 123.82 | 199.64 | 28.86 | 25.38 | 939.46 | 0.88 | 0.89 | 3.03 | 0.05 | 1 | 10
146 | 90 | CONCLUIDO | 7.6589 | 13.06 | 10.49 | 157.41 | 2.84 | 4 | 234.76 | 52.44 | 37.5 | 2 | 54.82 | 29188.47 | 123.52 | 199.64 | 28.75 | 25.38 | 883.7 | 0.88 | 0.89 | 3.03 | 0.04 | 1 | 10
147 | 90 | CONCLUIDO | 7.6568 | 13.06 | 10.5 | 157.46 | 2.85 | 4 | 235.19 | 52.44 | 37.75 | 2 | 55 | 29241.5 | 123.39 | 199.66 | 28.84 | 25.38 | 925.56 | 0.88 | 0.89 | 3.03 | 0.05 | 1 | 10
148 | 90 | CONCLUIDO | 7.655 | 13.06 | 10.5 | 157.51 | 2.87 | 4 | 235.63 | 52.44 | 38 | 0 | 55.18 | 29294.6 | 123.37 | 199.67 | 28.84 | 25.38 | 926.56 | 0.88 | 0.89 | 3.03 | 0.05 | 1 | 10

## RESULTADOS_20
Unnamed: 0 | Volume de calda [L] | STATUS | Capacidade operacional [ha/h] | Tempo de missao [h] | Tempo util [h] | Tempo por voo [min] | Autonomia Projetada [h] | N° Voos | MTOW [kg] | Massa Estrutura [kg] | Combustível [kg] | Abastecimentos | Massa gerador | Potência gerador [W] | Combustível consumido [L] | Calda cons [L] | Distância percorrida [km] | Distância Pulverizando [km] | RTL ACUMULADO[m] | EOC [km/km] | EOC [h/h] | Tempo de manobra [h] | Tempo rtl_rtw [h] | V pulv [m/s] | V desloc [m/s]
0 | 110 | CONCLUIDO | 4.509 | 22.18 | 13.44 | 5.56 | 0.08 | 145 | 213.37 | 56.13 | 1 | 143 | 46.25 | 26550.29 | 200.77 | 199.95 | 120.36 | 25.38 | 45983.15 | 0.21 | 0.7 | 3.27 | 2.98 | 1 | 10
1 | 110 | CONCLUIDO | 5.0138 | 19.94 | 12.69 | 6.92 | 0.1 | 110 | 213.78 | 56.13 | 1.25 | 108 | 46.4 | 26600.32 | 189.46 | 199.98 | 96.64 | 25.38 | 34299.4 | 0.26 | 0.74 | 3.21 | 2.23 | 1 | 10
2 | 110 | CONCLUIDO | 5.3735 | 18.61 | 12.24 | 8.25 | 0.12 | 89 | 214.19 | 56.13 | 1.5 | 87 | 46.56 | 26650.41 | 182.7 | 199.9 | 83.23 | 25.38 | 27700.31 | 0.3 | 0.77 | 3.16 | 1.78 | 1 | 10
3 | 110 | CONCLUIDO | 5.6589 | 17.67 | 11.93 | 9.68 | 0.14 | 74 | 214.59 | 56.13 | 1.75 | 72 | 46.72 | 26700.55 | 178.07 | 199.9 | 73.54 | 25.38 | 22925.75 | 0.35 | 0.79 | 3.14 | 1.48 | 1 | 10
4 | 110 | CONCLUIDO | 5.8689 | 17.04 | 11.72 | 10.99 | 0.17 | 64 | 215 | 56.13 | 2 | 62 | 46.87 | 26750.75 | 174.88 | 199.74 | 67.03 | 25.38 | 19722.38 | 0.38 | 0.8 | 3.12 | 1.27 | 1 | 10
5 | 110 | CONCLUIDO | 6.0436 | 16.55 | 11.57 | 12.4 | 0.19 | 56 | 215.41 | 56.13 | 2.25 | 54 | 47.03 | 26801 | 172.5 | 199.83 | 62.04 | 25.38 | 17265.76 | 0.41 | 0.81 | 3.12 | 1.12 | 1 | 10
6 | 110 | CONCLUIDO | 6.1842 | 16.17 | 11.45 | 13.74 | 0.21 | 50 | 215.82 | 56.13 | 2.5 | 48 | 47.19 | 26851.31 | 170.59 | 199.81 | 58.37 | 25.38 | 15464.84 | 0.43 | 0.82 | 3.1 | 0.99 | 1 | 10
7 | 110 | CONCLUIDO | 6.3075 | 15.85 | 11.34 | 15.12 | 0.23 | 45 | 216.22 | 56.13 | 2.75 | 43 | 47.35 | 26901.66 | 168.93 | 199.76 | 55.15 | 25.38 | 13880.1 | 0.46 | 0.83 | 3.09 | 0.89 | 1 | 10
8 | 110 | CONCLUIDO | 6.4114 | 15.6 | 11.25 | 16.47 | 0.25 | 41 | 216.63 | 56.13 | 3 | 39 | 47.51 | 26952.08 | 167.57 | 199.69 | 52.04 | 25.38 | 12343.95 | 0.49 | 0.83 | 3.09 | 0.8 | 1 | 10
9 | 110 | CONCLUIDO | 6.4888 | 15.41 | 11.19 | 17.67 | 0.27 | 38 | 217.04 | 56.13 | 3.25 | 36 | 47.66 | 27002.55 | 166.61 | 199.76 | 50.44 | 25.38 | 11558.2 | 0.5 | 0.84 | 3.08 | 0.74 | 1 | 10
10 | 110 | CONCLUIDO | 6.5606 | 15.24 | 11.15 | 19.12 | 0.29 | 35 | 217.45 | 56.13 | 3.5 | 33 | 47.82 | 27053.07 | 165.92 | 199.71 | 49.42 | 25.38 | 11063.33 | 0.51 | 0.84 | 3.07 | 0.7 | 1 | 10
11 | 110 | CONCLUIDO | 6.6257 | 15.09 | 11.09 | 20.16 | 0.31 | 33 | 217.86 | 56.13 | 3.75 | 31 | 47.98 | 27103.65 | 164.88 | 199.85 | 47.38 | 25.38 | 10054.73 | 0.54 | 0.85 | 3.07 | 0.63 | 1 | 10
12 | 110 | CONCLUIDO | 6.679 | 14.97 | 11.05 | 21.39 | 0.33 | 31 | 218.27 | 56.13 | 4 | 29 | 48.15 | 27154.29 | 164.19 | 199.75 | 45.57 | 25.38 | 9158.02 | 0.56 | 0.85 | 3.08 | 0.6 | 1 | 10
13 | 110 | CONCLUIDO | 6.7388 | 14.84 | 11 | 22.76 | 0.35 | 29 | 218.68 | 56.13 | 4.25 | 27 | 48.31 | 27204.98 | 163.45 | 199.75 | 44.46 | 25.38 | 8614.7 | 0.57 | 0.85 | 3.07 | 0.55 | 1 | 10
14 | 110 | CONCLUIDO | 6.7934 | 14.72 | 10.97 | 24.37 | 0.36 | 27 | 219.09 | 56.13 | 4.5 | 25 | 48.47 | 27255.72 | 162.87 | 199.71 | 43.34 | 25.38 | 8061.25 | 0.59 | 0.86 | 3.07 | 0.52 | 1 | 10
15 | 110 | CONCLUIDO | 6.8171 | 14.67 | 10.96 | 25.29 | 0.38 | 26 | 219.51 | 56.13 | 4.75 | 24 | 48.63 | 27306.53 | 162.63 | 199.7 | 42.98 | 25.38 | 7888.92 | 0.59 | 0.86 | 3.07 | 0.51 | 1 | 10
16 | 110 | CONCLUIDO | 6.8528 | 14.59 | 10.92 | 26.22 | 0.4 | 25 | 219.92 | 56.13 | 5 | 23 | 48.79 | 27357.39 | 162.01 | 199.68 | 42.14 | 25.38 | 7474.18 | 0.6 | 0.86 | 3.06 | 0.47 | 1 | 10
17 | 110 | CONCLUIDO | 6.907 | 14.48 | 10.89 | 28.42 | 0.42 | 23 | 220.33 | 56.13 | 5.25 | 21 | 48.95 | 27408.3 | 161.45 | 199.71 | 41.1 | 25.38 | 6964.99 | 0.62 | 0.86 | 3.06 | 0.44 | 1 | 10
18 | 110 | CONCLUIDO | 6.9452 | 14.4 | 10.86 | 29.61 | 0.44 | 22 | 220.74 | 56.13 | 5.5 | 20 | 49.12 | 27459.27 | 160.82 | 199.66 | 39.95 | 25.38 | 6394.05 | 0.64 | 0.86 | 3.06 | 0.41 | 1 | 10
19 | 110 | CONCLUIDO | 6.9722 | 14.34 | 10.84 | 30.98 | 0.46 | 21 | 221.16 | 56.13 | 5.75 | 19 | 49.28 | 27510.3 | 160.53 | 199.69 | 39.54 | 25.38 | 6190.63 | 0.64 | 0.87 | 3.06 | 0.39 | 1 | 10
20 | 110 | CONCLUIDO | 6.9731 | 14.34 | 10.84 | 30.98 | 0.48 | 21 | 221.57 | 56.13 | 6 | 19 | 49.45 | 27561.39 | 160.49 | 199.66 | 39.55 | 25.38 | 6197.34 | 0.64 | 0.87 | 3.05 | 0.39 | 1 | 10
21 | 110 | CONCLUIDO | 7.0032 | 14.28 | 10.82 | 32.47 | 0.5 | 20 | 221.99 | 56.13 | 6.25 | 18 | 49.61 | 27612.53 | 160.13 | 199.67 | 38.99 | 25.38 | 5921.14 | 0.65 | 0.87 | 3.05 | 0.37 | 1 | 10
22 | 110 | CONCLUIDO | 7.028 | 14.23 | 10.81 | 34.15 | 0.52 | 19 | 222.4 | 56.13 | 6.5 | 17 | 49.78 | 27663.85 | 160 | 199.71 | 38.57 | 25.38 | 5719.56 | 0.66 | 0.87 | 3.06 | 0.36 | 1 | 10
23 | 110 | CONCLUIDO | 7.0573 | 14.17 | 10.8 | 35.99 | 0.54 | 18 | 222.82 | 56.13 | 6.75 | 16 | 49.94 | 27715.11 | 159.59 | 199.66 | 38.07 | 25.38 | 5473.95 | 0.67 | 0.87 | 3.05 | 0.35 | 1 | 10
24 | 110 | CONCLUIDO | 7.0615 | 14.16 | 10.79 | 35.96 | 0.56 | 18 | 223.23 | 56.13 | 7 | 16 | 50.11 | 27766.43 | 159.29 | 199.69 | 37.92 | 25.38 | 5399.21 | 0.67 | 0.87 | 3.05 | 0.34 | 1 | 10
25 | 110 | CONCLUIDO | 7.0904 | 14.1 | 10.77 | 38.02 | 0.58 | 17 | 223.65 | 56.13 | 7.25 | 15 | 50.27 | 27817.81 | 159.06 | 199.66 | 37.44 | 25.38 | 5163.36 | 0.68 | 0.87 | 3.05 | 0.32 | 1 | 10
26 | 110 | CONCLUIDO | 7.0901 | 14.1 | 10.77 | 38.02 | 0.59 | 17 | 224.07 | 56.13 | 7.5 | 15 | 50.44 | 27869.24 | 158.99 | 199.72 | 37.2 | 25.38 | 5040.51 | 0.68 | 0.87 | 3.05 | 0.32 | 1 | 10
27 | 110 | CONCLUIDO | 7.1221 | 14.04 | 10.75 | 40.32 | 0.61 | 16 | 224.49 | 56.13 | 7.75 | 14 | 50.61 | 27920.73 | 158.55 | 199.68 | 36.61 | 25.38 | 4752.05 | 0.69 | 0.87 | 3.05 | 0.3 | 1 | 10
28 | 110 | CONCLUIDO | 7.1215 | 14.04 | 10.75 | 40.33 | 0.63 | 16 | 224.9 | 56.13 | 8 | 14 | 50.78 | 27972.28 | 158.52 | 199.65 | 37.01 | 25.38 | 4951.44 | 0.69 | 0.87 | 3.04 | 0.3 | 1 | 10
29 | 110 | CONCLUIDO | 7.1569 | 13.97 | 10.73 | 42.91 | 0.65 | 15 | 225.32 | 56.13 | 8.25 | 13 | 50.95 | 28023.89 | 158.16 | 199.66 | 35.91 | 25.38 | 4410.38 | 0.71 | 0.88 | 3.05 | 0.28 | 1 | 10
30 | 110 | CONCLUIDO | 7.1546 | 13.98 | 10.73 | 42.92 | 0.67 | 15 | 225.74 | 56.13 | 8.5 | 13 | 51.11 | 28075.56 | 158.09 | 199.68 | 35.95 | 25.38 | 4430.25 | 0.71 | 0.88 | 3.05 | 0.28 | 1 | 10
31 | 110 | CONCLUIDO | 7.1836 | 13.92 | 10.72 | 45.93 | 0.69 | 14 | 226.16 | 56.13 | 8.75 | 12 | 51.28 | 28127.29 | 157.82 | 199.71 | 35.63 | 25.38 | 4271.72 | 0.71 | 0.88 | 3.05 | 0.27 | 1 | 10
32 | 110 | CONCLUIDO | 7.1924 | 13.9 | 10.7 | 45.86 | 0.71 | 14 | 226.58 | 56.13 | 9 | 12 | 51.45 | 28179.08 | 157.62 | 199.67 | 35.14 | 25.38 | 4025.99 | 0.72 | 0.88 | 3.04 | 0.25 | 1 | 10
33 | 110 | CONCLUIDO | 7.1879 | 13.91 | 10.71 | 45.89 | 0.72 | 14 | 227 | 56.13 | 9.25 | 12 | 51.62 | 28230.92 | 157.58 | 199.71 | 35.31 | 25.38 | 4113.06 | 0.72 | 0.88 | 3.04 | 0.26 | 1 | 10
34 | 110 | CONCLUIDO | 7.2125 | 13.86 | 10.7 | 49.4 | 0.74 | 13 | 227.42 | 56.13 | 9.5 | 11 | 51.8 | 28282.83 | 157.24 | 199.66 | 35.13 | 25.38 | 4026.22 | 0.72 | 0.88 | 3.05 | 0.25 | 1 | 10
35 | 110 | CONCLUIDO | 7.213 | 13.86 | 10.7 | 49.39 | 0.76 | 13 | 227.84 | 56.13 | 9.75 | 11 | 51.97 | 28334.8 | 157.28 | 199.67 | 35.13 | 25.38 | 4028.37 | 0.72 | 0.88 | 3.05 | 0.25 | 1 | 10
36 | 110 | CONCLUIDO | 7.213 | 13.86 | 10.7 | 49.39 | 0.78 | 13 | 228.27 | 56.13 | 10 | 11 | 52.14 | 28386.82 | 157.28 | 199.67 | 35.18 | 25.38 | 4052.69 | 0.72 | 0.88 | 3.04 | 0.25 | 1 | 10
37 | 110 | CONCLUIDO | 7.2528 | 13.79 | 10.67 | 53.34 | 0.8 | 12 | 228.69 | 56.13 | 10.25 | 10 | 52.31 | 28438.91 | 156.67 | 199.65 | 34.1 | 25.38 | 3515.79 | 0.74 | 0.88 | 3.04 | 0.22 | 1 | 10
38 | 110 | CONCLUIDO | 7.2519 | 13.79 | 10.67 | 53.35 | 0.81 | 12 | 229.11 | 56.13 | 10.5 | 10 | 52.48 | 28491.06 | 156.59 | 199.7 | 34.26 | 25.38 | 3600.21 | 0.74 | 0.88 | 3.04 | 0.22 | 1 | 10
39 | 110 | CONCLUIDO | 7.2491 | 13.79 | 10.68 | 53.38 | 0.83 | 12 | 229.53 | 56.13 | 10.75 | 10 | 52.66 | 28543.27 | 156.53 | 199.65 | 34.22 | 25.38 | 3576.02 | 0.74 | 0.88 | 3.04 | 0.23 | 1 | 10
40 | 110 | CONCLUIDO | 7.2521 | 13.79 | 10.67 | 53.35 | 0.85 | 12 | 229.96 | 56.13 | 11 | 10 | 52.83 | 28595.54 | 156.3 | 199.67 | 34.26 | 25.38 | 3595.51 | 0.74 | 0.88 | 3.04 | 0.22 | 1 | 10
41 | 110 | CONCLUIDO | 7.2916 | 13.71 | 10.64 | 58.02 | 0.87 | 11 | 230.38 | 56.13 | 11.25 | 9 | 53 | 28647.87 | 155.8 | 199.69 | 33.1 | 25.38 | 3021.69 | 0.77 | 0.88 | 3.04 | 0.19 | 1 | 10
42 | 110 | CONCLUIDO | 7.2892 | 13.72 | 10.64 | 58.05 | 0.89 | 11 | 230.81 | 56.13 | 11.5 | 9 | 53.18 | 28700.26 | 156.03 | 199.68 | 33.27 | 25.38 | 3106.29 | 0.76 | 0.88 | 3.04 | 0.19 | 1 | 10
43 | 110 | CONCLUIDO | 7.2873 | 13.72 | 10.65 | 58.07 | 0.9 | 11 | 231.23 | 56.13 | 11.75 | 9 | 53.36 | 28752.71 | 155.98 | 199.65 | 33.49 | 25.38 | 3217.55 | 0.76 | 0.88 | 3.04 | 0.2 | 1 | 10
44 | 110 | CONCLUIDO | 7.2877 | 13.72 | 10.64 | 58.06 | 0.92 | 11 | 231.66 | 56.13 | 12 | 9 | 53.53 | 28805.23 | 155.81 | 199.65 | 33.51 | 25.38 | 3229.92 | 0.76 | 0.88 | 3.04 | 0.19 | 1 | 10
45 | 110 | CONCLUIDO | 7.2901 | 13.72 | 10.64 | 58.04 | 0.94 | 11 | 232.08 | 56.13 | 12.25 | 9 | 53.71 | 28857.81 | 155.46 | 199.64 | 33.21 | 25.38 | 3079.36 | 0.76 | 0.88 | 3.04 | 0.19 | 1 | 10
46 | 110 | CONCLUIDO | 7.3189 | 13.66 | 10.63 | 63.77 | 0.96 | 10 | 232.51 | 56.13 | 12.5 | 8 | 53.88 | 28910.45 | 155.4 | 199.67 | 32.9 | 25.38 | 2928.73 | 0.77 | 0.88 | 3.04 | 0.18 | 1 | 10
47 | 110 | CONCLUIDO | 7.3223 | 13.66 | 10.62 | 63.73 | 0.97 | 10 | 232.94 | 56.13 | 12.75 | 8 | 54.06 | 28963.15 | 155.58 | 199.72 | 32.86 | 25.38 | 2906.53 | 0.77 | 0.88 | 3.03 | 0.17 | 1 | 10
48 | 110 | CONCLUIDO | 7.3183 | 13.66 | 10.63 | 63.78 | 0.99 | 10 | 233.37 | 56.13 | 13 | 8 | 54.24 | 29015.91 | 155.69 | 199.64 | 32.95 | 25.38 | 2954.7 | 0.77 | 0.88 | 3.04 | 0.18 | 1 | 10
49 | 110 | CONCLUIDO | 7.3217 | 13.66 | 10.62 | 63.74 | 1.01 | 10 | 233.79 | 56.13 | 13.25 | 8 | 54.42 | 29068.74 | 155.42 | 199.67 | 32.73 | 25.38 | 2841.06 | 0.78 | 0.88 | 3.04 | 0.17 | 1 | 10
50 | 110 | CONCLUIDO | 7.3241 | 13.65 | 10.62 | 63.71 | 1.02 | 10 | 234.22 | 56.13 | 13.5 | 8 | 54.6 | 29121.64 | 155.2 | 199.66 | 32.59 | 25.38 | 2775.32 | 0.78 | 0.88 | 3.04 | 0.17 | 1 | 10
51 | 110 | CONCLUIDO | 7.3126 | 13.68 | 10.64 | 63.84 | 1.04 | 10 | 234.65 | 56.13 | 13.75 | 8 | 54.78 | 29174.59 | 155.04 | 199.65 | 33.29 | 25.38 | 3122.24 | 0.76 | 0.88 | 3.04 | 0.19 | 1 | 10
52 | 110 | CONCLUIDO | 7.3475 | 13.61 | 10.62 | 70.78 | 1.06 | 9 | 235.08 | 56.13 | 14 | 7 | 54.96 | 29227.61 | 154.68 | 199.64 | 32.58 | 25.38 | 2773.27 | 0.78 | 0.88 | 3.04 | 0.17 | 1 | 10
53 | 110 | CONCLUIDO | 7.3513 | 13.6 | 10.61 | 70.74 | 1.08 | 9 | 235.51 | 56.13 | 14.25 | 7 | 55.14 | 29280.69 | 154.71 | 199.65 | 32.39 | 25.38 | 2676.8 | 0.78 | 0.89 | 3.04 | 0.16 | 1 | 10
54 | 110 | CONCLUIDO | 7.3537 | 13.6 | 10.61 | 70.71 | 1.09 | 9 | 235.94 | 56.13 | 14.5 | 7 | 55.32 | 29333.84 | 154.77 | 199.68 | 32.3 | 25.38 | 2633.17 | 0.79 | 0.89 | 3.03 | 0.16 | 1 | 10
55 | 110 | CONCLUIDO | 7.3546 | 13.6 | 10.6 | 70.69 | 1.11 | 9 | 236.37 | 56.13 | 14.75 | 7 | 55.5 | 29387.05 | 154.74 | 199.65 | 32.22 | 25.38 | 2594.59 | 0.79 | 0.89 | 3.03 | 0.15 | 1 | 10
56 | 110 | CONCLUIDO | 7.3529 | 13.6 | 10.61 | 70.71 | 1.13 | 9 | 236.81 | 56.13 | 15 | 7 | 55.68 | 29440.33 | 154.47 | 199.65 | 32.39 | 25.38 | 2676.4 | 0.78 | 0.89 | 3.03 | 0.16 | 1 | 10
57 | 110 | CONCLUIDO | 7.351 | 13.6 | 10.61 | 70.74 | 1.14 | 9 | 237.24 | 56.13 | 15.25 | 7 | 55.86 | 29493.67 | 154.52 | 199.67 | 32.38 | 25.38 | 2673.54 | 0.78 | 0.88 | 3.04 | 0.16 | 1 | 10
58 | 110 | CONCLUIDO | 7.3535 | 13.6 | 10.61 | 70.71 | 1.16 | 9 | 237.67 | 56.13 | 15.5 | 7 | 56.05 | 29547.07 | 154.15 | 199.69 | 32.23 | 25.38 | 2598.23 | 0.79 | 0.89 | 3.04 | 0.16 | 1 | 10
59 | 110 | CONCLUIDO | 7.3896 | 13.53 | 10.58 | 79.36 | 1.18 | 8 | 238.11 | 56.13 | 15.75 | 6 | 56.23 | 29600.54 | 153.61 | 199.64 | 31.5 | 25.38 | 2236.52 | 0.81 | 0.89 | 3.03 | 0.13 | 1 | 10
60 | 110 | CONCLUIDO | 7.3879 | 13.54 | 10.59 | 79.39 | 1.19 | 8 | 238.54 | 56.13 | 16 | 6 | 56.41 | 29654.08 | 153.87 | 199.67 | 31.5 | 25.38 | 2237.94 | 0.81 | 0.89 | 3.03 | 0.13 | 1 | 10
61 | 110 | CONCLUIDO | 7.3857 | 13.54 | 10.59 | 79.42 | 1.21 | 8 | 238.97 | 56.13 | 16.25 | 6 | 56.6 | 29707.68 | 154.06 | 199.65 | 31.69 | 25.38 | 2331.63 | 0.8 | 0.89 | 3.03 | 0.14 | 1 | 10
62 | 110 | CONCLUIDO | 7.3872 | 13.54 | 10.59 | 79.4 | 1.23 | 8 | 239.41 | 56.13 | 16.5 | 6 | 56.78 | 29761.35 | 153.98 | 199.66 | 31.44 | 25.38 | 2207.2 | 0.81 | 0.89 | 3.04 | 0.14 | 1 | 10
63 | 110 | CONCLUIDO | 7.3875 | 13.54 | 10.59 | 79.39 | 1.24 | 8 | 239.85 | 56.13 | 16.75 | 6 | 56.97 | 29815.09 | 153.94 | 199.64 | 31.57 | 25.38 | 2275.17 | 0.8 | 0.89 | 3.03 | 0.14 | 1 | 10
64 | 110 | CONCLUIDO | 7.3867 | 13.54 | 10.59 | 79.4 | 1.26 | 8 | 240.28 | 56.13 | 17 | 6 | 57.16 | 29869.01 | 153.93 | 199.67 | 31.57 | 25.38 | 2273.89 | 0.8 | 0.89 | 3.04 | 0.14 | 1 | 10
65 | 110 | CONCLUIDO | 7.386 | 13.54 | 10.59 | 79.41 | 1.27 | 8 | 240.72 | 56.13 | 17.25 | 6 | 57.34 | 29922.88 | 153.85 | 199.65 | 31.7 | 25.38 | 2337.25 | 0.8 | 0.89 | 3.03 | 0.14 | 1 | 10
66 | 110 | CONCLUIDO | 7.3884 | 13.53 | 10.58 | 79.38 | 1.29 | 8 | 241.16 | 56.13 | 17.5 | 6 | 57.53 | 29976.82 | 153.62 | 199.68 | 31.5 | 25.38 | 2240.3 | 0.81 | 0.89 | 3.03 | 0.13 | 1 | 10
67 | 110 | CONCLUIDO | 7.3914 | 13.53 | 10.58 | 79.34 | 1.31 | 8 | 241.59 | 56.13 | 17.75 | 6 | 57.72 | 30030.83 | 153.37 | 199.66 | 31.19 | 25.38 | 2083.38 | 0.81 | 0.89 | 3.04 | 0.13 | 1 | 10
68 | 110 | CONCLUIDO | 7.3866 | 13.54 | 10.59 | 79.41 | 1.32 | 8 | 242.03 | 56.13 | 18 | 6 | 57.91 | 30084.9 | 153.13 | 199.64 | 31.67 | 25.38 | 2324.68 | 0.8 | 0.89 | 3.03 | 0.14 | 1 | 10
69 | 110 | CONCLUIDO | 7.4212 | 13.48 | 10.57 | 90.57 | 1.34 | 7 | 242.47 | 56.13 | 18.25 | 5 | 58.1 | 30139.04 | 152.56 | 199.68 | 31.01 | 25.38 | 1999.65 | 0.82 | 0.89 | 3.03 | 0.12 | 1 | 10
70 | 110 | CONCLUIDO | 7.4186 | 13.48 | 10.57 | 90.61 | 1.35 | 7 | 242.91 | 56.13 | 18.5 | 5 | 58.28 | 30193.25 | 152.75 | 199.64 | 31.18 | 25.38 | 2082.19 | 0.81 | 0.89 | 3.03 | 0.12 | 1 | 10
71 | 110 | CONCLUIDO | 7.4187 | 13.48 | 10.57 | 90.61 | 1.37 | 7 | 243.35 | 56.13 | 18.75 | 5 | 58.47 | 30247.53 | 152.93 | 199.65 | 31.17 | 25.38 | 2079.16 | 0.81 | 0.89 | 3.03 | 0.12 | 1 | 10
72 | 110 | CONCLUIDO | 7.4198 | 13.48 | 10.57 | 90.59 | 1.39 | 7 | 243.79 | 56.13 | 19 | 5 | 58.67 | 30301.87 | 153.14 | 199.66 | 31.11 | 25.38 | 2050.34 | 0.82 | 0.89 | 3.03 | 0.12 | 1 | 10
73 | 110 | CONCLUIDO | 7.4207 | 13.48 | 10.57 | 90.58 | 1.4 | 7 | 244.23 | 56.13 | 19.25 | 5 | 58.86 | 30356.29 | 153.19 | 199.65 | 31.05 | 25.38 | 2018.41 | 0.82 | 0.89 | 3.03 | 0.12 | 1 | 10
74 | 110 | CONCLUIDO | 7.4215 | 13.47 | 10.57 | 90.57 | 1.42 | 7 | 244.68 | 56.13 | 19.5 | 5 | 59.05 | 30410.77 | 153.24 | 199.65 | 31.1 | 25.38 | 2041.54 | 0.82 | 0.89 | 3.03 | 0.12 | 1 | 10
75 | 110 | CONCLUIDO | 7.4238 | 13.47 | 10.56 | 90.53 | 1.43 | 7 | 245.12 | 56.13 | 19.75 | 5 | 59.24 | 30465.32 | 153.06 | 199.65 | 30.79 | 25.38 | 1886.98 | 0.82 | 0.89 | 3.03 | 0.11 | 1 | 10
76 | 110 | CONCLUIDO | 7.4245 | 13.47 | 10.56 | 90.52 | 1.45 | 7 | 245.56 | 56.13 | 20 | 5 | 59.43 | 30519.94 | 153.09 | 199.71 | 30.79 | 25.38 | 1889.21 | 0.82 | 0.89 | 3.03 | 0.11 | 1 | 10
77 | 110 | CONCLUIDO | 7.4198 | 13.48 | 10.57 | 90.59 | 1.46 | 7 | 246 | 56.13 | 20.25 | 5 | 59.63 | 30574.64 | 152.91 | 199.64 | 31.18 | 25.38 | 2081.43 | 0.81 | 0.89 | 3.03 | 0.12 | 1 | 10
78 | 110 | CONCLUIDO | 7.4196 | 13.48 | 10.57 | 90.6 | 1.48 | 7 | 246.45 | 56.13 | 20.5 | 5 | 59.82 | 30629.4 | 152.63 | 199.68 | 31.16 | 25.38 | 2071.26 | 0.81 | 0.89 | 3.03 | 0.12 | 1 | 10
79 | 110 | CONCLUIDO | 7.4193 | 13.48 | 10.57 | 90.6 | 1.49 | 7 | 246.89 | 56.13 | 20.75 | 5 | 60.02 | 30684.23 | 152.52 | 199.68 | 31.14 | 25.38 | 2063.41 | 0.82 | 0.89 | 3.03 | 0.12 | 1 | 10
80 | 110 | CONCLUIDO | 7.4201 | 13.48 | 10.57 | 90.59 | 1.51 | 7 | 247.34 | 56.13 | 21 | 5 | 60.21 | 30739.14 | 152.3 | 199.64 | 31.11 | 25.38 | 2048.49 | 0.82 | 0.89 | 3.03 | 0.12 | 1 | 10
81 | 110 | CONCLUIDO | 7.4208 | 13.48 | 10.57 | 90.58 | 1.53 | 7 | 247.78 | 56.13 | 21.25 | 5 | 60.41 | 30794.11 | 151.9 | 199.65 | 31.14 | 25.38 | 2063.17 | 0.82 | 0.89 | 3.03 | 0.12 | 1 | 10
82 | 110 | CONCLUIDO | 7.4204 | 13.48 | 10.57 | 90.58 | 1.54 | 7 | 248.23 | 56.13 | 21.5 | 5 | 60.6 | 30849.16 | 151.73 | 199.65 | 31.04 | 25.38 | 2011.32 | 0.82 | 0.89 | 3.03 | 0.12 | 1 | 10
83 | 110 | CONCLUIDO | 7.459 | 13.41 | 10.54 | 105.41 | 1.56 | 6 | 248.68 | 56.13 | 21.75 | 4 | 60.8 | 30904.28 | 151.31 | 199.64 | 30.11 | 25.38 | 1554.97 | 0.84 | 0.89 | 3.03 | 0.09 | 1 | 10
84 | 110 | CONCLUIDO | 7.4593 | 13.41 | 10.54 | 105.4 | 1.57 | 6 | 249.12 | 56.13 | 22 | 4 | 61 | 30959.46 | 151.43 | 199.65 | 30.07 | 25.38 | 1533.45 | 0.84 | 0.89 | 3.03 | 0.09 | 1 | 10
85 | 110 | CONCLUIDO | 7.455 | 13.41 | 10.55 | 105.48 | 1.59 | 6 | 249.57 | 56.13 | 22.25 | 4 | 61.2 | 31014.73 | 151.69 | 199.64 | 30.3 | 25.38 | 1650.25 | 0.84 | 0.89 | 3.03 | 0.1 | 1 | 10
86 | 110 | CONCLUIDO | 7.4553 | 13.41 | 10.55 | 105.47 | 1.6 | 6 | 250.02 | 56.13 | 22.5 | 4 | 61.39 | 31070.06 | 151.85 | 199.68 | 30.38 | 25.38 | 1689 | 0.84 | 0.89 | 3.03 | 0.1 | 1 | 10
87 | 110 | CONCLUIDO | 7.4537 | 13.42 | 10.55 | 105.5 | 1.62 | 6 | 250.47 | 56.13 | 22.75 | 4 | 61.59 | 31125.47 | 151.9 | 199.64 | 30.45 | 25.38 | 1724.71 | 0.83 | 0.89 | 3.03 | 0.1 | 1 | 10
88 | 110 | CONCLUIDO | 7.457 | 13.41 | 10.54 | 105.44 | 1.63 | 6 | 250.92 | 56.13 | 23 | 4 | 61.79 | 31180.95 | 151.84 | 199.65 | 30.32 | 25.38 | 1659.96 | 0.84 | 0.89 | 3.03 | 0.09 | 1 | 10
89 | 110 | CONCLUIDO | 7.4556 | 13.41 | 10.55 | 105.47 | 1.65 | 6 | 251.37 | 56.13 | 23.25 | 4 | 61.99 | 31236.5 | 152.03 | 199.64 | 30.36 | 25.38 | 1679.62 | 0.84 | 0.89 | 3.03 | 0.1 | 1 | 10
90 | 110 | CONCLUIDO | 7.4588 | 13.41 | 10.54 | 105.41 | 1.66 | 6 | 251.82 | 56.13 | 23.5 | 4 | 62.19 | 31292.13 | 151.98 | 199.64 | 30.24 | 25.38 | 1617.36 | 0.84 | 0.89 | 3.03 | 0.09 | 1 | 10
91 | 110 | CONCLUIDO | 7.4567 | 13.41 | 10.54 | 105.45 | 1.67 | 6 | 252.27 | 56.13 | 23.75 | 4 | 62.4 | 31347.83 | 152.01 | 199.67 | 30.24 | 25.38 | 1618.24 | 0.84 | 0.89 | 3.03 | 0.1 | 1 | 10
92 | 110 | CONCLUIDO | 7.4588 | 13.41 | 10.54 | 105.41 | 1.69 | 6 | 252.73 | 56.13 | 24 | 4 | 62.6 | 31403.6 | 152.02 | 199.64 | 30.22 | 25.38 | 1608.47 | 0.84 | 0.89 | 3.03 | 0.09 | 1 | 10
93 | 110 | CONCLUIDO | 7.4571 | 13.41 | 10.54 | 105.44 | 1.7 | 6 | 253.18 | 56.13 | 24.25 | 4 | 62.8 | 31459.45 | 152.09 | 199.64 | 30.32 | 25.38 | 1656.22 | 0.84 | 0.89 | 3.03 | 0.09 | 1 | 10
94 | 110 | CONCLUIDO | 7.4551 | 13.41 | 10.55 | 105.47 | 1.72 | 6 | 253.63 | 56.13 | 24.5 | 4 | 63 | 31515.37 | 151.96 | 199.64 | 30.44 | 25.38 | 1716.77 | 0.83 | 0.89 | 3.03 | 0.1 | 1 | 10
95 | 110 | CONCLUIDO | 7.4548 | 13.41 | 10.55 | 105.48 | 1.73 | 6 | 254.09 | 56.13 | 24.75 | 4 | 63.21 | 31571.37 | 152.08 | 199.69 | 30.4 | 25.38 | 1698.86 | 0.83 | 0.89 | 3.03 | 0.1 | 1 | 10
96 | 110 | CONCLUIDO | 7.4522 | 13.42 | 10.55 | 105.53 | 1.75 | 6 | 254.54 | 56.13 | 25 | 4 | 63.41 | 31627.44 | 152.17 | 199.66 | 30.54 | 25.38 | 1767.49 | 0.83 | 0.89 | 3.03 | 0.1 | 1 | 10
97 | 110 | CONCLUIDO | 7.4526 | 13.42 | 10.55 | 105.52 | 1.76 | 6 | 255 | 56.13 | 25.25 | 4 | 63.62 | 31683.59 | 151.88 | 199.66 | 30.56 | 25.38 | 1778.35 | 0.83 | 0.89 | 3.03 | 0.1 | 1 | 10
98 | 110 | CONCLUIDO | 7.4545 | 13.41 | 10.55 | 105.49 | 1.78 | 6 | 255.45 | 56.13 | 25.5 | 4 | 63.82 | 31739.82 | 151.67 | 199.65 | 30.44 | 25.38 | 1717.7 | 0.83 | 0.89 | 3.03 | 0.1 | 1 | 10
99 | 110 | CONCLUIDO | 7.459 | 13.41 | 10.54 | 105.41 | 1.79 | 6 | 255.91 | 56.13 | 25.75 | 4 | 64.03 | 31796.12 | 151.29 | 199.64 | 30.23 | 25.38 | 1613.09 | 0.84 | 0.89 | 3.03 | 0.09 | 1 | 10
100 | 110 | CONCLUIDO | 7.4597 | 13.41 | 10.54 | 105.39 | 1.8 | 6 | 256.36 | 56.13 | 26 | 4 | 64.24 | 31852.5 | 151.13 | 199.64 | 30.12 | 25.38 | 1557.68 | 0.84 | 0.89 | 3.03 | 0.09 | 1 | 10
101 | 110 | CONCLUIDO | 7.4596 | 13.41 | 10.54 | 105.39 | 1.82 | 6 | 256.82 | 56.13 | 26.25 | 4 | 64.45 | 31909.08 | 150.97 | 199.64 | 30.24 | 25.38 | 1618.52 | 0.84 | 0.89 | 3.03 | 0.09 | 1 | 10
102 | 110 | CONCLUIDO | 7.453 | 13.42 | 10.55 | 105.51 | 1.83 | 6 | 257.28 | 56.13 | 26.5 | 4 | 64.66 | 31965.61 | 150.69 | 199.65 | 30.55 | 25.38 | 1771.01 | 0.83 | 0.89 | 3.03 | 0.1 | 1 | 10
103 | 110 | CONCLUIDO | 7.4483 | 13.43 | 10.56 | 105.6 | 1.85 | 6 | 257.74 | 56.13 | 26.75 | 4 | 64.86 | 32022.22 | 150.23 | 199.65 | 30.83 | 25.38 | 1910.46 | 0.82 | 0.89 | 3.03 | 0.11 | 1 | 10
104 | 110 | CONCLUIDO | 7.4852 | 13.36 | 10.54 | 126.43 | 1.86 | 5 | 258.2 | 56.13 | 27 | 3 | 65.07 | 32078.91 | 149.92 | 199.64 | 30.13 | 25.38 | 1570.1 | 0.84 | 0.89 | 3.03 | 0.09 | 1 | 10
105 | 110 | CONCLUIDO | 7.4853 | 13.36 | 10.54 | 126.43 | 1.87 | 5 | 258.66 | 56.13 | 27.25 | 3 | 65.28 | 32135.68 | 150.05 | 199.67 | 30.04 | 25.38 | 1525.12 | 0.84 | 0.89 | 3.03 | 0.09 | 1 | 10
106 | 110 | CONCLUIDO | 7.488 | 13.35 | 10.53 | 126.37 | 1.89 | 5 | 259.12 | 56.13 | 27.5 | 3 | 65.49 | 32192.53 | 150.2 | 199.64 | 29.91 | 25.38 | 1459.73 | 0.85 | 0.89 | 3.03 | 0.08 | 1 | 10
107 | 110 | CONCLUIDO | 7.4871 | 13.36 | 10.53 | 126.39 | 1.9 | 5 | 259.58 | 56.13 | 27.75 | 3 | 65.71 | 32249.46 | 150.3 | 199.66 | 29.99 | 25.38 | 1498.04 | 0.85 | 0.89 | 3.03 | 0.08 | 1 | 10
108 | 110 | CONCLUIDO | 7.4863 | 13.36 | 10.53 | 126.41 | 1.92 | 5 | 260.05 | 56.13 | 28 | 3 | 65.92 | 32306.46 | 150.53 | 199.65 | 30.03 | 25.38 | 1516.11 | 0.85 | 0.89 | 3.03 | 0.08 | 1 | 10
109 | 110 | CONCLUIDO | 7.488 | 13.35 | 10.53 | 126.37 | 1.93 | 5 | 260.51 | 56.13 | 28.25 | 3 | 66.13 | 32363.54 | 150.71 | 199.66 | 30 | 25.38 | 1505.04 | 0.85 | 0.89 | 3.03 | 0.08 | 1 | 10
110 | 110 | CONCLUIDO | 7.4866 | 13.36 | 10.53 | 126.4 | 1.94 | 5 | 260.97 | 56.13 | 28.5 | 3 | 66.35 | 32420.71 | 150.97 | 199.65 | 30.03 | 25.38 | 1520.26 | 0.85 | 0.89 | 3.03 | 0.08 | 1 | 10
111 | 110 | CONCLUIDO | 7.4871 | 13.36 | 10.53 | 126.39 | 1.96 | 5 | 261.44 | 56.13 | 28.75 | 3 | 66.56 | 32477.95 | 150.99 | 199.66 | 29.93 | 25.38 | 1467.94 | 0.85 | 0.89 | 3.03 | 0.08 | 1 | 10
112 | 110 | CONCLUIDO | 7.4889 | 13.35 | 10.53 | 126.35 | 1.97 | 5 | 261.9 | 56.13 | 29 | 3 | 66.77 | 32535.28 | 150.95 | 199.64 | 29.82 | 25.38 | 1412.62 | 0.85 | 0.89 | 3.03 | 0.08 | 1 | 10
113 | 110 | CONCLUIDO | 7.4902 | 13.35 | 10.53 | 126.32 | 1.98 | 5 | 262.37 | 56.13 | 29.25 | 3 | 66.99 | 32592.68 | 151 | 199.64 | 29.76 | 25.38 | 1380.57 | 0.85 | 0.89 | 3.03 | 0.08 | 1 | 10
114 | 110 | CONCLUIDO | 7.4885 | 13.35 | 10.53 | 126.36 | 2 | 5 | 262.83 | 56.13 | 29.5 | 3 | 67.21 | 32650.17 | 151.08 | 199.65 | 29.81 | 25.38 | 1405.92 | 0.85 | 0.89 | 3.03 | 0.08 | 1 | 10
115 | 110 | CONCLUIDO | 7.4899 | 13.35 | 10.53 | 126.33 | 2.01 | 5 | 263.3 | 56.13 | 29.75 | 3 | 67.42 | 32707.74 | 151.03 | 199.66 | 29.88 | 25.38 | 1444.58 | 0.85 | 0.89 | 3.03 | 0.08 | 1 | 10
116 | 110 | CONCLUIDO | 7.4903 | 13.35 | 10.53 | 126.32 | 2.02 | 5 | 263.77 | 56.13 | 30 | 3 | 67.64 | 32765.39 | 151.02 | 199.67 | 29.82 | 25.38 | 1413.2 | 0.85 | 0.89 | 3.03 | 0.08 | 1 | 10
117 | 110 | CONCLUIDO | 7.4897 | 13.35 | 10.53 | 126.33 | 2.04 | 5 | 264.23 | 56.13 | 30.25 | 3 | 67.86 | 32823.12 | 151 | 199.64 | 29.8 | 25.38 | 1402.67 | 0.85 | 0.89 | 3.03 | 0.08 | 1 | 10
118 | 110 | CONCLUIDO | 7.4877 | 13.36 | 10.53 | 126.38 | 2.05 | 5 | 264.7 | 56.13 | 30.5 | 3 | 68.08 | 32880.94 | 151.1 | 199.66 | 29.82 | 25.38 | 1411.71 | 0.85 | 0.89 | 3.03 | 0.08 | 1 | 10
119 | 110 | CONCLUIDO | 7.4881 | 13.35 | 10.53 | 126.37 | 2.06 | 5 | 265.17 | 56.13 | 30.75 | 3 | 68.3 | 32938.83 | 151.04 | 199.64 | 29.91 | 25.38 | 1457.16 | 0.85 | 0.89 | 3.03 | 0.08 | 1 | 10
120 | 110 | CONCLUIDO | 7.4906 | 13.35 | 10.53 | 126.31 | 2.08 | 5 | 265.64 | 56.13 | 31 | 3 | 68.52 | 32996.81 | 150.96 | 199.64 | 29.71 | 25.38 | 1355.9 | 0.85 | 0.89 | 3.03 | 0.08 | 1 | 10
121 | 110 | CONCLUIDO | 7.4892 | 13.35 | 10.53 | 126.34 | 2.09 | 5 | 266.11 | 56.13 | 31.25 | 3 | 68.74 | 33054.88 | 151.06 | 199.65 | 29.8 | 25.38 | 1404.64 | 0.85 | 0.89 | 3.03 | 0.08 | 1 | 10
122 | 110 | CONCLUIDO | 7.4889 | 13.35 | 10.53 | 126.35 | 2.1 | 5 | 266.59 | 56.13 | 31.5 | 3 | 68.96 | 33113.03 | 150.91 | 199.65 | 29.85 | 25.38 | 1426.36 | 0.85 | 0.89 | 3.03 | 0.08 | 1 | 10
123 | 110 | CONCLUIDO | 7.492 | 13.35 | 10.52 | 126.28 | 2.12 | 5 | 267.06 | 56.13 | 31.75 | 3 | 69.18 | 33171.26 | 150.64 | 199.64 | 29.58 | 25.38 | 1295.08 | 0.86 | 0.89 | 3.03 | 0.07 | 1 | 10
124 | 110 | CONCLUIDO | 7.4973 | 13.34 | 10.51 | 126.17 | 2.13 | 5 | 267.53 | 56.13 | 32 | 3 | 69.4 | 33229.58 | 150.43 | 199.64 | 29.42 | 25.38 | 1214.89 | 0.86 | 0.89 | 3.03 | 0.07 | 1 | 10
125 | 110 | CONCLUIDO | 7.4939 | 13.34 | 10.52 | 126.24 | 2.14 | 5 | 268 | 56.13 | 32.25 | 3 | 69.63 | 33287.98 | 150.36 | 199.64 | 29.57 | 25.38 | 1289.21 | 0.86 | 0.89 | 3.03 | 0.07 | 1 | 10
126 | 110 | CONCLUIDO | 7.4925 | 13.35 | 10.52 | 126.27 | 2.15 | 5 | 268.48 | 56.13 | 32.5 | 3 | 69.85 | 33346.47 | 150.24 | 199.64 | 29.62 | 25.38 | 1312.01 | 0.86 | 0.89 | 3.03 | 0.07 | 1 | 10
127 | 110 | CONCLUIDO | 7.4902 | 13.35 | 10.53 | 126.32 | 2.17 | 5 | 268.95 | 56.13 | 32.75 | 3 | 70.08 | 33405.04 | 150.15 | 199.64 | 29.73 | 25.38 | 1369.93 | 0.85 | 0.89 | 3.03 | 0.08 | 1 | 10
128 | 110 | CONCLUIDO | 7.4881 | 13.35 | 10.53 | 126.37 | 2.18 | 5 | 269.43 | 56.13 | 33 | 3 | 70.3 | 33463.7 | 150.18 | 199.67 | 29.84 | 25.38 | 1421.44 | 0.85 | 0.89 | 3.03 | 0.08 | 1 | 10
129 | 110 | CONCLUIDO | 7.4895 | 13.35 | 10.53 | 126.34 | 2.19 | 5 | 269.9 | 56.13 | 33.25 | 3 | 70.53 | 33522.45 | 149.97 | 199.64 | 29.81 | 25.38 | 1407.44 | 0.85 | 0.89 | 3.03 | 0.08 | 1 | 10
130 | 110 | CONCLUIDO | 7.4881 | 13.35 | 10.53 | 126.37 | 2.21 | 5 | 270.38 | 56.13 | 33.5 | 3 | 70.76 | 33581.28 | 149.82 | 199.67 | 29.86 | 25.38 | 1431.4 | 0.85 | 0.89 | 3.03 | 0.08 | 1 | 10
131 | 110 | CONCLUIDO | 7.4894 | 13.35 | 10.53 | 126.34 | 2.22 | 5 | 270.86 | 56.13 | 33.75 | 3 | 70.98 | 33640.21 | 149.59 | 199.64 | 29.82 | 25.38 | 1411.82 | 0.85 | 0.89 | 3.03 | 0.08 | 1 | 10
132 | 110 | CONCLUIDO | 7.4924 | 13.35 | 10.52 | 126.28 | 2.23 | 5 | 271.34 | 56.13 | 34 | 3 | 71.21 | 33699.21 | 149.27 | 199.64 | 29.71 | 25.38 | 1355.96 | 0.85 | 0.89 | 3.03 | 0.07 | 1 | 10
133 | 110 | CONCLUIDO | 7.4903 | 13.35 | 10.53 | 126.32 | 2.24 | 5 | 271.82 | 56.13 | 34.25 | 3 | 71.44 | 33758.31 | 149.11 | 199.64 | 29.74 | 25.38 | 1375.13 | 0.85 | 0.89 | 3.03 | 0.08 | 1 | 10
134 | 110 | CONCLUIDO | 7.4924 | 13.35 | 10.52 | 126.28 | 2.26 | 5 | 272.3 | 56.13 | 34.5 | 3 | 71.67 | 33817.62 | 148.82 | 199.66 | 29.63 | 25.38 | 1319.68 | 0.86 | 0.89 | 3.03 | 0.07 | 1 | 10
135 | 110 | CONCLUIDO | 7.4928 | 13.35 | 10.52 | 126.27 | 2.27 | 5 | 272.78 | 56.13 | 34.75 | 3 | 71.9 | 33876.9 | 148.52 | 199.66 | 29.69 | 25.38 | 1345.92 | 0.86 | 0.89 | 3.03 | 0.07 | 1 | 10
136 | 110 | CONCLUIDO | 7.49 | 13.35 | 10.53 | 126.33 | 2.28 | 5 | 273.26 | 56.13 | 35 | 3 | 72.13 | 33936.26 | 148.18 | 199.67 | 29.73 | 25.38 | 1367.85 | 0.85 | 0.89 | 3.03 | 0.08 | 1 | 10
137 | 110 | CONCLUIDO | 7.5268 | 13.29 | 10.5 | 157.56 | 2.29 | 4 | 273.74 | 56.13 | 35.25 | 2 | 72.37 | 33995.72 | 147.62 | 199.64 | 29.05 | 25.38 | 1032.35 | 0.87 | 0.89 | 3.03 | 0.05 | 1 | 10
138 | 110 | CONCLUIDO | 7.53 | 13.28 | 10.5 | 157.48 | 2.3 | 4 | 274.22 | 56.13 | 35.5 | 2 | 72.6 | 34055.27 | 147.82 | 199.65 | 28.92 | 25.38 | 967.15 | 0.88 | 0.89 | 3.03 | 0.05 | 1 | 10
139 | 110 | CONCLUIDO | 7.5252 | 13.29 | 10.51 | 157.6 | 2.32 | 4 | 274.71 | 56.13 | 35.75 | 2 | 72.83 | 34114.91 | 148.05 | 199.65 | 29.13 | 25.38 | 1070.82 | 0.87 | 0.89 | 3.03 | 0.06 | 1 | 10
140 | 110 | CONCLUIDO | 7.5248 | 13.29 | 10.51 | 157.62 | 2.33 | 4 | 275.19 | 56.13 | 36 | 2 | 73.07 | 34174.63 | 148.25 | 199.66 | 29.19 | 25.38 | 1103.84 | 0.87 | 0.89 | 3.03 | 0.06 | 1 | 10
141 | 110 | CONCLUIDO | 7.5248 | 13.29 | 10.51 | 157.62 | 2.34 | 4 | 275.68 | 56.13 | 36.25 | 2 | 73.3 | 34234.45 | 148.52 | 199.64 | 29.18 | 25.38 | 1098.58 | 0.87 | 0.89 | 3.03 | 0.06 | 1 | 10
142 | 110 | CONCLUIDO | 7.5257 | 13.29 | 10.51 | 157.59 | 2.35 | 4 | 276.16 | 56.13 | 36.5 | 2 | 73.54 | 34294.37 | 148.8 | 199.64 | 29.16 | 25.38 | 1087.91 | 0.87 | 0.89 | 3.03 | 0.06 | 1 | 10
143 | 110 | CONCLUIDO | 7.5257 | 13.29 | 10.51 | 157.59 | 2.36 | 4 | 276.65 | 56.13 | 36.75 | 2 | 73.77 | 34354.37 | 149.07 | 199.64 | 29.14 | 25.38 | 1079.41 | 0.87 | 0.89 | 3.03 | 0.06 | 1 | 10
144 | 110 | CONCLUIDO | 7.5249 | 13.29 | 10.51 | 157.61 | 2.38 | 4 | 277.14 | 56.13 | 37 | 2 | 74.01 | 34414.47 | 149.19 | 199.67 | 29.23 | 25.38 | 1124.76 | 0.87 | 0.89 | 3.03 | 0.06 | 1 | 10
145 | 110 | CONCLUIDO | 7.5263 | 13.29 | 10.51 | 157.57 | 2.39 | 4 | 277.63 | 56.13 | 37.25 | 2 | 74.25 | 34474.66 | 149.38 | 199.68 | 29.12 | 25.38 | 1066.13 | 0.87 | 0.89 | 3.03 | 0.06 | 1 | 10
146 | 110 | CONCLUIDO | 7.523 | 13.29 | 10.51 | 157.66 | 2.4 | 4 | 278.11 | 56.13 | 37.5 | 2 | 74.49 | 34534.94 | 149.65 | 199.64 | 29.29 | 25.38 | 1151.59 | 0.87 | 0.89 | 3.03 | 0.06 | 1 | 10
147 | 110 | CONCLUIDO | 7.5284 | 13.28 | 10.5 | 157.52 | 2.41 | 4 | 278.6 | 56.13 | 37.75 | 2 | 74.73 | 34595.32 | 149.51 | 199.65 | 29.02 | 25.38 | 1015.82 | 0.87 | 0.89 | 3.03 | 0.05 | 1 | 10
148 | 110 | CONCLUIDO | 7.53 | 13.28 | 10.5 | 157.48 | 2.42 | 4 | 279.09 | 56.13 | 38 | 2 | 74.97 | 34655.79 | 149.56 | 199.66 | 28.87 | 25.38 | 943.62 | 0.88 | 0.89 | 3.03 | 0.05 | 1 | 10
149 | 110 | CONCLUIDO | 7.5295 | 13.28 | 10.5 | 157.49 | 2.44 | 4 | 279.58 | 56.13 | 38.25 | 2 | 75.21 | 34716.36 | 149.78 | 199.64 | 28.86 | 25.38 | 936.09 | 0.88 | 0.89 | 3.03 | 0.05 | 1 | 10
150 | 110 | CONCLUIDO | 7.5285 | 13.28 | 10.5 | 157.52 | 2.45 | 4 | 280.08 | 56.13 | 38.5 | 2 | 75.45 | 34777.02 | 149.87 | 199.65 | 28.94 | 25.38 | 977.98 | 0.88 | 0.89 | 3.03 | 0.05 | 1 | 10
151 | 110 | CONCLUIDO | 7.5278 | 13.28 | 10.5 | 157.54 | 2.46 | 4 | 280.57 | 56.13 | 38.75 | 2 | 75.69 | 34837.77 | 150 | 199.64 | 28.98 | 25.38 | 996.14 | 0.88 | 0.89 | 3.03 | 0.05 | 1 | 10
152 | 110 | CONCLUIDO | 7.5279 | 13.28 | 10.5 | 157.53 | 2.47 | 4 | 281.06 | 56.13 | 39 | 2 | 75.94 | 34898.63 | 150.03 | 199.65 | 29.03 | 25.38 | 1024.45 | 0.87 | 0.89 | 3.03 | 0.05 | 1 | 10
153 | 110 | CONCLUIDO | 7.5251 | 13.29 | 10.51 | 157.61 | 2.48 | 4 | 281.56 | 56.13 | 39.25 | 2 | 76.18 | 34959.58 | 149.99 | 199.66 | 29.17 | 25.38 | 1092.62 | 0.87 | 0.89 | 3.03 | 0.06 | 1 | 10
154 | 110 | CONCLUIDO | 7.5226 | 13.29 | 10.51 | 157.68 | 2.49 | 4 | 282.05 | 56.13 | 39.5 | 2 | 76.43 | 35020.63 | 150.09 | 199.64 | 29.24 | 25.38 | 1128.7 | 0.87 | 0.89 | 3.03 | 0.06 | 1 | 10
155 | 110 | CONCLUIDO | 7.5245 | 13.29 | 10.51 | 157.62 | 2.5 | 4 | 282.55 | 56.13 | 39.75 | 2 | 76.67 | 35081.77 | 150.12 | 199.64 | 29.14 | 25.38 | 1080.39 | 0.87 | 0.89 | 3.03 | 0.06 | 1 | 10
156 | 110 | CONCLUIDO | 7.5248 | 13.29 | 10.51 | 157.62 | 2.52 | 4 | 283.04 | 56.13 | 40 | 2 | 76.92 | 35143.02 | 150.21 | 199.66 | 29.16 | 25.38 | 1085.96 | 0.87 | 0.89 | 3.03 | 0.06 | 1 | 10

## RESULTADOS_28
Unnamed: 0 | Volume de calda [L] | STATUS | Capacidade operacional [ha/h] | Tempo de missao [h] | Tempo util [h] | Tempo por voo [min] | Autonomia Projetada [h] | N° Voos | MTOW [kg] | Massa Estrutura [kg] | Combustível [kg] | Abastecimentos | Massa gerador | Potência gerador [W] | Combustível consumido [L] | Calda cons [L] | Distância percorrida [km] | Distância Pulverizando [km] | RTL ACUMULADO[m] | EOC [km/km] | EOC [h/h] | Tempo de manobra [h] | Tempo rtl_rtw [h] | V pulv [m/s] | V desloc [m/s]
0 | 150 | CONCLUIDO | 3.5693 | 28.02 | 14.41 | 4.53 | 0.06 | 191 | 296.65 | 61.82 | 1 | 189 | 83.83 | 36821.52 | 264.29 | 200.19 | 150.62 | 25.38 | 60882.84 | 0.17 | 0.65 | 3.33 | 3.95 | 1 | 10
1 | 150 | CONCLUIDO | 4.1235 | 24.25 | 13.37 | 5.65 | 0.07 | 142 | 297.17 | 61.82 | 1.25 | 140 | 84.1 | 36885.7 | 245.24 | 200.06 | 118.01 | 25.38 | 44820.84 | 0.22 | 0.7 | 3.25 | 2.9 | 1 | 10
2 | 150 | CONCLUIDO | 4.5386 | 22.03 | 12.76 | 6.77 | 0.09 | 113 | 297.7 | 61.82 | 1.5 | 111 | 84.37 | 36949.99 | 234.16 | 199.85 | 99.06 | 25.38 | 35493.4 | 0.26 | 0.74 | 3.21 | 2.3 | 1 | 10
3 | 150 | CONCLUIDO | 4.8603 | 20.57 | 12.36 | 7.89 | 0.1 | 94 | 298.22 | 61.82 | 1.75 | 92 | 84.65 | 37014.39 | 226.79 | 199.85 | 86.54 | 25.38 | 29326.69 | 0.29 | 0.76 | 3.18 | 1.9 | 1 | 10
4 | 150 | CONCLUIDO | 5.1086 | 19.57 | 12.08 | 8.95 | 0.12 | 81 | 298.74 | 61.82 | 2 | 79 | 84.92 | 37078.91 | 221.7 | 199.8 | 78.02 | 25.38 | 25134.69 | 0.33 | 0.78 | 3.15 | 1.62 | 1 | 10
5 | 150 | CONCLUIDO | 5.3126 | 18.82 | 11.88 | 10.04 | 0.13 | 71 | 299.26 | 61.82 | 2.25 | 69 | 85.19 | 37143.54 | 218.14 | 199.84 | 71.77 | 25.38 | 22059.3 | 0.35 | 0.79 | 3.14 | 1.43 | 1 | 10
6 | 150 | CONCLUIDO | 5.4915 | 18.21 | 11.71 | 11.16 | 0.15 | 63 | 299.79 | 61.82 | 2.5 | 61 | 85.47 | 37208.42 | 215.05 | 199.8 | 66.36 | 25.38 | 19395.11 | 0.38 | 0.8 | 3.13 | 1.26 | 1 | 10
7 | 150 | CONCLUIDO | 5.628 | 17.77 | 11.6 | 12.22 | 0.16 | 57 | 300.32 | 61.82 | 2.75 | 55 | 85.74 | 37273.29 | 213.08 | 199.73 | 62.88 | 25.38 | 17683.81 | 0.4 | 0.81 | 3.12 | 1.15 | 1 | 10
8 | 150 | CONCLUIDO | 5.7582 | 17.37 | 11.48 | 13.25 | 0.18 | 52 | 300.84 | 61.82 | 3 | 50 | 86.02 | 37338.27 | 210.83 | 199.79 | 58.88 | 25.38 | 15709.51 | 0.43 | 0.82 | 3.12 | 1.03 | 1 | 10
9 | 150 | CONCLUIDO | 5.8909 | 16.98 | 11.37 | 14.51 | 0.19 | 47 | 301.37 | 61.82 | 3.25 | 45 | 86.3 | 37403.38 | 208.72 | 199.76 | 55.88 | 25.38 | 14233.57 | 0.45 | 0.83 | 3.09 | 0.92 | 1 | 10
10 | 150 | CONCLUIDO | 5.9723 | 16.74 | 11.3 | 15.41 | 0.21 | 44 | 301.9 | 61.82 | 3.5 | 42 | 86.58 | 37468.6 | 207.59 | 199.72 | 53.76 | 25.38 | 13186.64 | 0.47 | 0.83 | 3.09 | 0.85 | 1 | 10
11 | 150 | CONCLUIDO | 6.0503 | 16.53 | 11.25 | 16.47 | 0.22 | 41 | 302.43 | 61.82 | 3.75 | 39 | 86.86 | 37533.94 | 206.67 | 199.73 | 52.31 | 25.38 | 12478.6 | 0.49 | 0.83 | 3.09 | 0.8 | 1 | 10
12 | 150 | CONCLUIDO | 6.1294 | 16.31 | 11.21 | 17.69 | 0.24 | 38 | 302.96 | 61.82 | 4 | 36 | 87.14 | 37599.4 | 205.83 | 199.7 | 50.66 | 25.38 | 11665.65 | 0.5 | 0.84 | 3.09 | 0.75 | 1 | 10
13 | 150 | CONCLUIDO | 6.1899 | 16.16 | 11.16 | 18.6 | 0.25 | 36 | 303.49 | 61.82 | 4.25 | 34 | 87.42 | 37664.98 | 204.94 | 199.67 | 49.41 | 25.38 | 11051.16 | 0.51 | 0.84 | 3.08 | 0.71 | 1 | 10
14 | 150 | CONCLUIDO | 6.2493 | 16 | 11.12 | 19.62 | 0.26 | 34 | 304.03 | 61.82 | 4.5 | 32 | 87.7 | 37730.68 | 204.17 | 199.77 | 48.06 | 25.38 | 10388.92 | 0.53 | 0.84 | 3.08 | 0.66 | 1 | 10
15 | 150 | CONCLUIDO | 6.3111 | 15.84 | 11.07 | 20.76 | 0.28 | 32 | 304.56 | 61.82 | 4.75 | 30 | 87.99 | 37796.51 | 203.3 | 199.73 | 46.4 | 25.38 | 9569.72 | 0.55 | 0.85 | 3.08 | 0.62 | 1 | 10
16 | 150 | CONCLUIDO | 6.3689 | 15.7 | 11.04 | 22.07 | 0.29 | 30 | 305.09 | 61.82 | 5 | 28 | 88.27 | 37862.45 | 202.76 | 199.7 | 45.47 | 25.38 | 9111.51 | 0.56 | 0.85 | 3.07 | 0.59 | 1 | 10
17 | 150 | CONCLUIDO | 6.4038 | 15.62 | 11.01 | 22.77 | 0.31 | 29 | 305.63 | 61.82 | 5.25 | 27 | 88.56 | 37928.52 | 202.23 | 199.69 | 44.48 | 25.38 | 8624.6 | 0.57 | 0.85 | 3.07 | 0.56 | 1 | 10
18 | 150 | CONCLUIDO | 6.4312 | 15.55 | 11 | 23.56 | 0.32 | 28 | 306.17 | 61.82 | 5.5 | 26 | 88.84 | 37994.72 | 202.05 | 199.73 | 44.22 | 25.38 | 8499.34 | 0.57 | 0.85 | 3.07 | 0.55 | 1 | 10
19 | 150 | CONCLUIDO | 6.5041 | 15.38 | 10.93 | 25.23 | 0.33 | 26 | 306.7 | 61.82 | 5.75 | 24 | 89.13 | 38061.04 | 200.81 | 199.72 | 42.29 | 25.38 | 7540.48 | 0.6 | 0.86 | 3.06 | 0.48 | 1 | 10
20 | 150 | CONCLUIDO | 6.5232 | 15.33 | 10.94 | 26.27 | 0.35 | 25 | 307.24 | 61.82 | 6 | 23 | 89.42 | 38127.48 | 201.03 | 199.73 | 42.58 | 25.38 | 7691.87 | 0.6 | 0.86 | 3.07 | 0.49 | 1 | 10
21 | 150 | CONCLUIDO | 6.5641 | 15.23 | 10.9 | 27.26 | 0.36 | 24 | 307.78 | 61.82 | 6.25 | 22 | 89.71 | 38194.05 | 200.3 | 199.7 | 41.52 | 25.38 | 7166.69 | 0.61 | 0.86 | 3.06 | 0.45 | 1 | 10
22 | 150 | CONCLUIDO | 6.5568 | 15.25 | 10.92 | 27.3 | 0.38 | 24 | 308.32 | 61.82 | 6.5 | 22 | 90 | 38260.74 | 200.61 | 199.81 | 41.78 | 25.38 | 7298.67 | 0.61 | 0.86 | 3.07 | 0.47 | 1 | 10
23 | 150 | CONCLUIDO | 6.5949 | 15.16 | 10.89 | 28.4 | 0.39 | 23 | 308.86 | 61.82 | 6.75 | 21 | 90.29 | 38327.57 | 200.05 | 199.73 | 40.75 | 25.38 | 6787.12 | 0.62 | 0.86 | 3.06 | 0.44 | 1 | 10
24 | 150 | CONCLUIDO | 6.6215 | 15.1 | 10.88 | 29.68 | 0.4 | 22 | 309.41 | 61.82 | 7 | 20 | 90.59 | 38394.52 | 200.02 | 199.66 | 40.7 | 25.38 | 6765.8 | 0.62 | 0.86 | 3.06 | 0.43 | 1 | 10
25 | 150 | CONCLUIDO | 6.6684 | 15 | 10.83 | 30.95 | 0.42 | 21 | 309.95 | 61.82 | 7.25 | 19 | 90.88 | 38461.6 | 199.06 | 199.7 | 39.16 | 25.38 | 6003.01 | 0.65 | 0.87 | 3.05 | 0.38 | 1 | 10
26 | 150 | CONCLUIDO | 6.698 | 14.93 | 10.82 | 32.46 | 0.43 | 20 | 310.5 | 61.82 | 7.5 | 18 | 91.18 | 38528.81 | 198.88 | 199.66 | 38.83 | 25.38 | 5843.06 | 0.65 | 0.87 | 3.05 | 0.37 | 1 | 10
27 | 150 | CONCLUIDO | 6.6941 | 14.94 | 10.83 | 32.49 | 0.44 | 20 | 311.04 | 61.82 | 7.75 | 18 | 91.47 | 38596.15 | 199.11 | 199.72 | 39.02 | 25.38 | 5939.22 | 0.65 | 0.87 | 3.06 | 0.38 | 1 | 10
28 | 150 | CONCLUIDO | 6.7261 | 14.87 | 10.81 | 34.15 | 0.46 | 19 | 311.59 | 61.82 | 8 | 17 | 91.77 | 38663.62 | 198.78 | 199.7 | 38.79 | 25.38 | 5827.45 | 0.65 | 0.87 | 3.05 | 0.36 | 1 | 10
29 | 150 | CONCLUIDO | 6.7247 | 14.87 | 10.82 | 34.16 | 0.47 | 19 | 312.14 | 61.82 | 8.25 | 17 | 92.07 | 38731.35 | 198.93 | 199.67 | 38.77 | 25.38 | 5819.29 | 0.65 | 0.87 | 3.05 | 0.37 | 1 | 10
30 | 150 | CONCLUIDO | 6.7692 | 14.77 | 10.78 | 35.92 | 0.48 | 18 | 312.69 | 61.82 | 8.5 | 16 | 92.37 | 38799.09 | 198.05 | 199.66 | 37.36 | 25.38 | 5116.79 | 0.68 | 0.87 | 3.05 | 0.33 | 1 | 10
31 | 150 | CONCLUIDO | 6.7634 | 14.79 | 10.79 | 35.96 | 0.5 | 18 | 313.24 | 61.82 | 8.75 | 16 | 92.67 | 38866.96 | 198.24 | 199.65 | 38.05 | 25.38 | 5463.68 | 0.67 | 0.87 | 3.04 | 0.34 | 1 | 10
32 | 150 | CONCLUIDO | 6.7932 | 14.72 | 10.78 | 38.04 | 0.51 | 17 | 313.79 | 61.82 | 9 | 15 | 92.97 | 38934.97 | 198.16 | 199.67 | 37.67 | 25.38 | 5279.74 | 0.67 | 0.87 | 3.05 | 0.33 | 1 | 10
33 | 150 | CONCLUIDO | 6.7972 | 14.71 | 10.77 | 38.01 | 0.52 | 17 | 314.34 | 61.82 | 9.25 | 15 | 93.27 | 39003.11 | 198.06 | 199.72 | 37.26 | 25.38 | 5075.11 | 0.68 | 0.87 | 3.05 | 0.32 | 1 | 10
34 | 150 | CONCLUIDO | 6.8355 | 14.63 | 10.74 | 40.29 | 0.54 | 16 | 314.9 | 61.82 | 9.5 | 14 | 93.57 | 39071.38 | 197.52 | 199.68 | 36.45 | 25.38 | 4672.23 | 0.7 | 0.87 | 3.05 | 0.29 | 1 | 10
35 | 150 | CONCLUIDO | 6.8285 | 14.64 | 10.76 | 40.34 | 0.55 | 16 | 315.45 | 61.82 | 9.75 | 14 | 93.88 | 39139.8 | 197.9 | 199.66 | 36.76 | 25.38 | 4828.34 | 0.69 | 0.87 | 3.05 | 0.31 | 1 | 10
36 | 150 | CONCLUIDO | 6.8285 | 14.64 | 10.76 | 40.34 | 0.56 | 16 | 316.01 | 61.82 | 10 | 14 | 94.18 | 39208.35 | 197.84 | 199.66 | 37.03 | 25.38 | 4965.15 | 0.69 | 0.87 | 3.05 | 0.31 | 1 | 10
37 | 150 | CONCLUIDO | 6.8671 | 14.56 | 10.73 | 42.93 | 0.58 | 15 | 316.56 | 61.82 | 10.25 | 13 | 94.49 | 39277.04 | 197.47 | 199.68 | 36.16 | 25.38 | 4531.52 | 0.7 | 0.88 | 3.04 | 0.28 | 1 | 10
38 | 150 | CONCLUIDO | 6.8696 | 14.56 | 10.73 | 42.91 | 0.59 | 15 | 317.12 | 61.82 | 10.5 | 13 | 94.8 | 39345.87 | 197.39 | 199.66 | 35.93 | 25.38 | 4420.08 | 0.71 | 0.88 | 3.05 | 0.28 | 1 | 10
39 | 150 | CONCLUIDO | 6.8651 | 14.57 | 10.74 | 42.94 | 0.6 | 15 | 317.68 | 61.82 | 10.75 | 13 | 95.11 | 39414.84 | 197.53 | 199.64 | 36.24 | 25.38 | 4571.96 | 0.7 | 0.87 | 3.05 | 0.29 | 1 | 10
40 | 150 | CONCLUIDO | 6.9001 | 14.49 | 10.72 | 45.93 | 0.62 | 14 | 318.24 | 61.82 | 11 | 12 | 95.42 | 39483.95 | 197.24 | 199.68 | 35.61 | 25.38 | 4262.92 | 0.71 | 0.88 | 3.05 | 0.27 | 1 | 10
41 | 150 | CONCLUIDO | 6.9083 | 14.48 | 10.7 | 45.86 | 0.63 | 14 | 318.8 | 61.82 | 11.25 | 12 | 95.73 | 39553.2 | 197.04 | 199.68 | 35.15 | 25.38 | 4033.05 | 0.72 | 0.88 | 3.04 | 0.25 | 1 | 10
42 | 150 | CONCLUIDO | 6.909 | 14.47 | 10.7 | 45.85 | 0.64 | 14 | 319.36 | 61.82 | 11.5 | 12 | 96.04 | 39622.59 | 197.04 | 199.67 | 35.03 | 25.38 | 3972.45 | 0.72 | 0.88 | 3.05 | 0.25 | 1 | 10
43 | 150 | CONCLUIDO | 6.9355 | 14.42 | 10.7 | 49.38 | 0.65 | 13 | 319.93 | 61.82 | 11.75 | 11 | 96.36 | 39692.13 | 196.85 | 199.65 | 35.11 | 25.38 | 4019.31 | 0.72 | 0.88 | 3.04 | 0.25 | 1 | 10
44 | 150 | CONCLUIDO | 6.94 | 14.41 | 10.69 | 49.34 | 0.67 | 13 | 320.49 | 61.82 | 12 | 11 | 96.67 | 39761.81 | 196.73 | 199.77 | 34.79 | 25.38 | 3858.68 | 0.73 | 0.88 | 3.04 | 0.24 | 1 | 10
45 | 150 | CONCLUIDO | 6.9357 | 14.42 | 10.7 | 49.38 | 0.68 | 13 | 321.06 | 61.82 | 12.25 | 11 | 96.99 | 39831.64 | 196.99 | 199.65 | 35.14 | 25.38 | 4033.73 | 0.72 | 0.88 | 3.04 | 0.25 | 1 | 10
46 | 150 | CONCLUIDO | 6.9343 | 14.42 | 10.7 | 49.39 | 0.69 | 13 | 321.63 | 61.82 | 12.5 | 11 | 97.31 | 39901.61 | 197.1 | 199.71 | 35.2 | 25.38 | 4063.7 | 0.72 | 0.88 | 3.04 | 0.25 | 1 | 10
47 | 150 | CONCLUIDO | 6.9418 | 14.41 | 10.69 | 49.32 | 0.71 | 13 | 322.2 | 61.82 | 12.75 | 11 | 97.62 | 39971.73 | 196.69 | 199.66 | 34.64 | 25.38 | 3781.03 | 0.73 | 0.88 | 3.04 | 0.24 | 1 | 10
48 | 150 | CONCLUIDO | 6.9788 | 14.33 | 10.67 | 53.33 | 0.72 | 12 | 322.77 | 61.82 | 13 | 10 | 97.94 | 40042 | 196.47 | 199.65 | 34.16 | 25.38 | 3547.52 | 0.74 | 0.88 | 3.04 | 0.22 | 1 | 10
49 | 150 | CONCLUIDO | 6.9809 | 14.32 | 10.66 | 53.3 | 0.73 | 12 | 323.34 | 61.82 | 13.25 | 10 | 98.27 | 40112.54 | 196.34 | 199.65 | 33.96 | 25.38 | 3446.6 | 0.75 | 0.88 | 3.04 | 0.21 | 1 | 10
50 | 150 | CONCLUIDO | 6.9746 | 14.34 | 10.67 | 53.37 | 0.74 | 12 | 323.91 | 61.82 | 13.5 | 10 | 98.59 | 40183.11 | 196.6 | 199.67 | 34.27 | 25.38 | 3601.67 | 0.74 | 0.88 | 3.04 | 0.22 | 1 | 10
51 | 150 | CONCLUIDO | 6.9755 | 14.34 | 10.67 | 53.36 | 0.76 | 12 | 324.48 | 61.82 | 13.75 | 10 | 98.91 | 40253.84 | 196.5 | 199.64 | 34.24 | 25.38 | 3588.56 | 0.74 | 0.88 | 3.04 | 0.22 | 1 | 10
52 | 150 | CONCLUIDO | 6.9774 | 14.33 | 10.67 | 53.34 | 0.77 | 12 | 325.06 | 61.82 | 14 | 10 | 99.24 | 40324.71 | 196.39 | 199.72 | 33.93 | 25.38 | 3433.01 | 0.75 | 0.88 | 3.04 | 0.22 | 1 | 10
53 | 150 | CONCLUIDO | 7.02 | 14.24 | 10.64 | 58.02 | 0.78 | 11 | 325.63 | 61.82 | 14.25 | 9 | 99.56 | 40395.74 | 196.02 | 199.64 | 33.15 | 25.38 | 3048.07 | 0.77 | 0.88 | 3.04 | 0.19 | 1 | 10
54 | 150 | CONCLUIDO | 7.0169 | 14.25 | 10.64 | 58.05 | 0.79 | 11 | 326.21 | 61.82 | 14.5 | 9 | 99.89 | 40466.92 | 196.33 | 199.68 | 33.27 | 25.38 | 3109.39 | 0.76 | 0.88 | 3.04 | 0.19 | 1 | 10
55 | 150 | CONCLUIDO | 7.0147 | 14.26 | 10.65 | 58.08 | 0.8 | 11 | 326.79 | 61.82 | 14.75 | 9 | 100.22 | 40538.25 | 196.44 | 199.65 | 33.41 | 25.38 | 3176.4 | 0.76 | 0.88 | 3.04 | 0.2 | 1 | 10
56 | 150 | CONCLUIDO | 7.0152 | 14.25 | 10.65 | 58.07 | 0.82 | 11 | 327.37 | 61.82 | 15 | 9 | 100.55 | 40609.74 | 196.38 | 199.71 | 33.53 | 25.38 | 3238.91 | 0.76 | 0.88 | 3.04 | 0.2 | 1 | 10
57 | 150 | CONCLUIDO | 7.0181 | 14.25 | 10.64 | 58.04 | 0.83 | 11 | 327.95 | 61.82 | 15.25 | 9 | 100.88 | 40681.39 | 196.2 | 199.64 | 33.28 | 25.38 | 3113.09 | 0.76 | 0.88 | 3.04 | 0.19 | 1 | 10
58 | 150 | CONCLUIDO | 7.0181 | 14.25 | 10.64 | 58.04 | 0.84 | 11 | 328.53 | 61.82 | 15.5 | 9 | 101.21 | 40753.2 | 196.05 | 199.65 | 33.26 | 25.38 | 3102.54 | 0.76 | 0.88 | 3.04 | 0.19 | 1 | 10
59 | 150 | CONCLUIDO | 7.0512 | 14.18 | 10.63 | 63.77 | 0.85 | 10 | 329.12 | 61.82 | 15.75 | 8 | 101.54 | 40825.16 | 196.07 | 199.67 | 32.84 | 25.38 | 2900.32 | 0.77 | 0.88 | 3.04 | 0.18 | 1 | 10
60 | 150 | CONCLUIDO | 7.0514 | 14.18 | 10.63 | 63.77 | 0.86 | 10 | 329.7 | 61.82 | 16 | 8 | 101.88 | 40897.29 | 196.3 | 199.67 | 32.92 | 25.38 | 2935.96 | 0.77 | 0.88 | 3.04 | 0.18 | 1 | 10
61 | 150 | CONCLUIDO | 7.0512 | 14.18 | 10.63 | 63.77 | 0.88 | 10 | 330.29 | 61.82 | 16.25 | 8 | 102.21 | 40969.57 | 196.52 | 199.67 | 32.94 | 25.38 | 2947.26 | 0.77 | 0.88 | 3.04 | 0.18 | 1 | 10
62 | 150 | CONCLUIDO | 7.0491 | 14.19 | 10.63 | 63.8 | 0.89 | 10 | 330.87 | 61.82 | 16.5 | 8 | 102.55 | 41042.02 | 196.67 | 199.69 | 32.93 | 25.38 | 2943.89 | 0.77 | 0.88 | 3.04 | 0.18 | 1 | 10
63 | 150 | CONCLUIDO | 7.0551 | 14.17 | 10.62 | 63.73 | 0.9 | 10 | 331.46 | 61.82 | 16.75 | 8 | 102.89 | 41114.63 | 196.34 | 199.65 | 32.73 | 25.38 | 2843.86 | 0.78 | 0.88 | 3.04 | 0.17 | 1 | 10
64 | 150 | CONCLUIDO | 7.0572 | 14.17 | 10.62 | 63.7 | 0.91 | 10 | 332.05 | 61.82 | 17 | 8 | 103.23 | 41187.41 | 196.22 | 199.66 | 32.51 | 25.38 | 2733.22 | 0.78 | 0.88 | 3.04 | 0.17 | 1 | 10
65 | 150 | CONCLUIDO | 7.0514 | 14.18 | 10.63 | 63.77 | 0.92 | 10 | 332.64 | 61.82 | 17.25 | 8 | 103.57 | 41260.35 | 196.28 | 199.65 | 33 | 25.38 | 2979.94 | 0.77 | 0.88 | 3.03 | 0.18 | 1 | 10
66 | 150 | CONCLUIDO | 7.0863 | 14.11 | 10.61 | 70.76 | 0.94 | 9 | 333.24 | 61.82 | 17.5 | 7 | 103.92 | 41333.46 | 195.7 | 199.69 | 32.51 | 25.38 | 2737.7 | 0.78 | 0.88 | 3.04 | 0.16 | 1 | 10
67 | 150 | CONCLUIDO | 7.0858 | 14.11 | 10.62 | 70.77 | 0.95 | 9 | 333.83 | 61.82 | 17.75 | 7 | 104.26 | 41406.86 | 195.97 | 199.69 | 32.55 | 25.38 | 2759 | 0.78 | 0.88 | 3.04 | 0.17 | 1 | 10
68 | 150 | CONCLUIDO | 7.0849 | 14.11 | 10.62 | 70.78 | 0.96 | 9 | 334.43 | 61.82 | 18 | 7 | 104.61 | 41480.31 | 196.27 | 199.65 | 32.47 | 25.38 | 2718.53 | 0.78 | 0.88 | 3.04 | 0.17 | 1 | 10
69 | 150 | CONCLUIDO | 7.0895 | 14.11 | 10.61 | 70.72 | 0.97 | 9 | 335.02 | 61.82 | 18.25 | 7 | 104.95 | 41553.93 | 196.18 | 199.67 | 32.39 | 25.38 | 2676.12 | 0.78 | 0.89 | 3.03 | 0.16 | 1 | 10
70 | 150 | CONCLUIDO | 7.0902 | 14.1 | 10.61 | 70.71 | 0.98 | 9 | 335.62 | 61.82 | 18.5 | 7 | 105.3 | 41627.72 | 196.28 | 199.65 | 32.33 | 25.38 | 2647.67 | 0.79 | 0.89 | 3.03 | 0.16 | 1 | 10
71 | 150 | CONCLUIDO | 7.0936 | 14.1 | 10.6 | 70.67 | 0.99 | 9 | 336.22 | 61.82 | 18.75 | 7 | 105.65 | 41701.68 | 196.27 | 199.64 | 32.18 | 25.38 | 2571.15 | 0.79 | 0.89 | 3.03 | 0.15 | 1 | 10
72 | 150 | CONCLUIDO | 7.0884 | 14.11 | 10.61 | 70.74 | 1.01 | 9 | 336.82 | 61.82 | 19 | 7 | 106 | 41775.82 | 196.31 | 199.65 | 32.31 | 25.38 | 2637.56 | 0.79 | 0.88 | 3.04 | 0.16 | 1 | 10
73 | 150 | CONCLUIDO | 7.09 | 14.1 | 10.61 | 70.71 | 1.02 | 9 | 337.43 | 61.82 | 19.25 | 7 | 106.35 | 41850.13 | 196.3 | 199.64 | 32.23 | 25.38 | 2599.39 | 0.79 | 0.89 | 3.04 | 0.16 | 1 | 10
74 | 150 | CONCLUIDO | 7.0883 | 14.11 | 10.61 | 70.74 | 1.03 | 9 | 338.03 | 61.82 | 19.5 | 7 | 106.71 | 41924.62 | 196.36 | 199.64 | 32.43 | 25.38 | 2697.93 | 0.78 | 0.88 | 3.03 | 0.16 | 1 | 10
75 | 150 | CONCLUIDO | 7.0914 | 14.1 | 10.6 | 70.7 | 1.04 | 9 | 338.63 | 61.82 | 19.75 | 7 | 107.06 | 41999.28 | 196.1 | 199.66 | 32.18 | 25.38 | 2571.15 | 0.79 | 0.89 | 3.03 | 0.15 | 1 | 10
76 | 150 | CONCLUIDO | 7.1313 | 14.02 | 10.58 | 79.36 | 1.05 | 8 | 339.24 | 61.82 | 20 | 6 | 107.42 | 42074.12 | 195.56 | 199.67 | 31.55 | 25.38 | 2262.43 | 0.8 | 0.89 | 3.03 | 0.13 | 1 | 10
77 | 150 | CONCLUIDO | 7.1279 | 14.03 | 10.59 | 79.41 | 1.06 | 8 | 339.85 | 61.82 | 20.25 | 6 | 107.78 | 42149.15 | 195.93 | 199.67 | 31.67 | 25.38 | 2324.19 | 0.8 | 0.89 | 3.03 | 0.14 | 1 | 10
78 | 150 | CONCLUIDO | 7.1303 | 14.02 | 10.58 | 79.37 | 1.07 | 8 | 340.46 | 61.82 | 20.5 | 6 | 108.14 | 42224.35 | 196.05 | 199.64 | 31.5 | 25.38 | 2238.4 | 0.81 | 0.89 | 3.03 | 0.13 | 1 | 10
79 | 150 | CONCLUIDO | 7.1266 | 14.03 | 10.59 | 79.43 | 1.08 | 8 | 341.07 | 61.82 | 20.75 | 6 | 108.5 | 42299.74 | 196.37 | 199.65 | 31.71 | 25.38 | 2342.69 | 0.8 | 0.89 | 3.03 | 0.14 | 1 | 10
80 | 150 | CONCLUIDO | 7.1303 | 14.02 | 10.58 | 79.37 | 1.1 | 8 | 341.68 | 61.82 | 21 | 6 | 108.86 | 42375.31 | 196.3 | 199.68 | 31.5 | 25.38 | 2238.13 | 0.81 | 0.89 | 3.03 | 0.13 | 1 | 10
81 | 150 | CONCLUIDO | 7.1294 | 14.03 | 10.58 | 79.39 | 1.11 | 8 | 342.3 | 61.82 | 21.25 | 6 | 109.23 | 42451.07 | 196.39 | 199.65 | 31.52 | 25.38 | 2249.98 | 0.81 | 0.89 | 3.04 | 0.14 | 1 | 10
82 | 150 | CONCLUIDO | 7.1317 | 14.02 | 10.58 | 79.35 | 1.12 | 8 | 342.91 | 61.82 | 21.5 | 6 | 109.59 | 42527.02 | 196.41 | 199.64 | 31.49 | 25.38 | 2234.1 | 0.81 | 0.89 | 3.03 | 0.13 | 1 | 10
83 | 150 | CONCLUIDO | 7.1273 | 14.03 | 10.59 | 79.42 | 1.13 | 8 | 343.53 | 61.82 | 21.75 | 6 | 109.96 | 42603.15 | 196.63 | 199.64 | 31.62 | 25.38 | 2296.49 | 0.8 | 0.89 | 3.04 | 0.14 | 1 | 10
84 | 150 | CONCLUIDO | 7.1279 | 14.03 | 10.59 | 79.41 | 1.14 | 8 | 344.15 | 61.82 | 22 | 6 | 110.33 | 42679.6 | 196.62 | 199.65 | 31.65 | 25.38 | 2315.25 | 0.8 | 0.89 | 3.03 | 0.14 | 1 | 10
85 | 150 | CONCLUIDO | 7.1286 | 14.03 | 10.59 | 79.4 | 1.15 | 8 | 344.77 | 61.82 | 22.25 | 6 | 110.7 | 42756.12 | 196.53 | 199.65 | 31.62 | 25.38 | 2299.2 | 0.8 | 0.89 | 3.03 | 0.14 | 1 | 10
86 | 150 | CONCLUIDO | 7.1315 | 14.02 | 10.58 | 79.35 | 1.16 | 8 | 345.39 | 61.82 | 22.5 | 6 | 111.07 | 42832.82 | 196.47 | 199.67 | 31.42 | 25.38 | 2197.46 | 0.81 | 0.89 | 3.03 | 0.13 | 1 | 10
87 | 150 | CONCLUIDO | 7.1339 | 14.02 | 10.58 | 79.32 | 1.17 | 8 | 346.02 | 61.82 | 22.75 | 6 | 111.45 | 42909.73 | 196.36 | 199.64 | 31.2 | 25.38 | 2086.95 | 0.81 | 0.89 | 3.03 | 0.13 | 1 | 10
88 | 150 | CONCLUIDO | 7.1289 | 14.03 | 10.59 | 79.39 | 1.18 | 8 | 346.64 | 61.82 | 23 | 6 | 111.82 | 42986.83 | 196.38 | 199.66 | 31.58 | 25.38 | 2276.83 | 0.8 | 0.89 | 3.03 | 0.14 | 1 | 10
89 | 150 | CONCLUIDO | 7.1259 | 14.03 | 10.59 | 79.44 | 1.19 | 8 | 347.27 | 61.82 | 23.25 | 6 | 112.2 | 43064.12 | 196.31 | 199.64 | 31.71 | 25.38 | 2343.59 | 0.8 | 0.89 | 3.04 | 0.14 | 1 | 10
90 | 150 | CONCLUIDO | 7.1686 | 13.95 | 10.56 | 90.55 | 1.2 | 7 | 347.9 | 61.82 | 23.5 | 5 | 112.58 | 43141.62 | 195.87 | 199.65 | 30.98 | 25.38 | 1985.19 | 0.82 | 0.89 | 3.03 | 0.11 | 1 | 10
91 | 150 | CONCLUIDO | 7.1642 | 13.96 | 10.57 | 90.62 | 1.21 | 7 | 348.53 | 61.82 | 23.75 | 5 | 112.96 | 43219.31 | 196.19 | 199.65 | 31.18 | 25.38 | 2085.38 | 0.81 | 0.89 | 3.03 | 0.12 | 1 | 10
92 | 150 | CONCLUIDO | 7.165 | 13.96 | 10.57 | 90.6 | 1.23 | 7 | 349.16 | 61.82 | 24 | 5 | 113.34 | 43297.21 | 196.4 | 199.67 | 31.15 | 25.38 | 2066.98 | 0.81 | 0.89 | 3.03 | 0.12 | 1 | 10
93 | 150 | CONCLUIDO | 7.1643 | 13.96 | 10.57 | 90.62 | 1.24 | 7 | 349.79 | 61.82 | 24.25 | 5 | 113.72 | 43375.3 | 196.68 | 199.64 | 31.24 | 25.38 | 2112.73 | 0.81 | 0.89 | 3.03 | 0.12 | 1 | 10
94 | 150 | CONCLUIDO | 7.1669 | 13.95 | 10.57 | 90.57 | 1.25 | 7 | 350.43 | 61.82 | 24.5 | 5 | 114.11 | 43453.61 | 196.81 | 199.66 | 31.07 | 25.38 | 2025.9 | 0.82 | 0.89 | 3.03 | 0.12 | 1 | 10
95 | 150 | CONCLUIDO | 7.1665 | 13.95 | 10.57 | 90.58 | 1.26 | 7 | 351.06 | 61.82 | 24.75 | 5 | 114.49 | 43532.12 | 196.95 | 199.64 | 31.03 | 25.38 | 2008.52 | 0.82 | 0.89 | 3.03 | 0.12 | 1 | 10
96 | 150 | CONCLUIDO | 7.1633 | 13.96 | 10.57 | 90.63 | 1.27 | 7 | 351.7 | 61.82 | 25 | 5 | 114.88 | 43610.83 | 197.21 | 199.7 | 31.24 | 25.38 | 2114.1 | 0.81 | 0.89 | 3.03 | 0.12 | 1 | 10
97 | 150 | CONCLUIDO | 7.1673 | 13.95 | 10.57 | 90.57 | 1.28 | 7 | 352.34 | 61.82 | 25.25 | 5 | 115.27 | 43689.76 | 197.16 | 199.64 | 30.99 | 25.38 | 1988.64 | 0.82 | 0.89 | 3.03 | 0.12 | 1 | 10
98 | 150 | CONCLUIDO | 7.1703 | 13.95 | 10.56 | 90.52 | 1.29 | 7 | 352.98 | 61.82 | 25.5 | 5 | 115.66 | 43769.02 | 197.1 | 199.65 | 30.75 | 25.38 | 1868.32 | 0.83 | 0.89 | 3.03 | 0.11 | 1 | 10
99 | 150 | CONCLUIDO | 7.1692 | 13.95 | 10.56 | 90.54 | 1.3 | 7 | 353.63 | 61.82 | 25.75 | 5 | 116.06 | 43848.38 | 197.29 | 199.68 | 30.83 | 25.38 | 1908.42 | 0.82 | 0.89 | 3.03 | 0.11 | 1 | 10
100 | 150 | CONCLUIDO | 7.1685 | 13.95 | 10.56 | 90.55 | 1.31 | 7 | 354.27 | 61.82 | 26 | 5 | 116.45 | 43927.95 | 197.29 | 199.65 | 30.98 | 25.38 | 1982.91 | 0.82 | 0.89 | 3.03 | 0.11 | 1 | 10
101 | 150 | CONCLUIDO | 7.1639 | 13.96 | 10.57 | 90.62 | 1.32 | 7 | 354.92 | 61.82 | 26.25 | 5 | 116.85 | 44007.74 | 197.4 | 199.64 | 31.18 | 25.38 | 2080.75 | 0.81 | 0.89 | 3.03 | 0.12 | 1 | 10
102 | 150 | CONCLUIDO | 7.1653 | 13.96 | 10.57 | 90.6 | 1.33 | 7 | 355.57 | 61.82 | 26.5 | 5 | 117.25 | 44087.74 | 197.23 | 199.64 | 31.2 | 25.38 | 2092.35 | 0.81 | 0.89 | 3.03 | 0.12 | 1 | 10
103 | 150 | CONCLUIDO | 7.1635 | 13.96 | 10.57 | 90.63 | 1.34 | 7 | 356.22 | 61.82 | 26.75 | 5 | 117.65 | 44167.96 | 197.33 | 199.67 | 31.15 | 25.38 | 2069.17 | 0.81 | 0.89 | 3.03 | 0.12 | 1 | 10
104 | 150 | CONCLUIDO | 7.1628 | 13.96 | 10.57 | 90.64 | 1.35 | 7 | 356.87 | 61.82 | 27 | 5 | 118.05 | 44248.41 | 197.38 | 199.64 | 31.23 | 25.38 | 2106.57 | 0.81 | 0.89 | 3.03 | 0.13 | 1 | 10
105 | 150 | CONCLUIDO | 7.1636 | 13.96 | 10.57 | 90.63 | 1.36 | 7 | 357.52 | 61.82 | 27.25 | 5 | 118.45 | 44329.08 | 197.25 | 199.66 | 31.15 | 25.38 | 2066.49 | 0.81 | 0.89 | 3.03 | 0.12 | 1 | 10
106 | 150 | CONCLUIDO | 7.1645 | 13.96 | 10.57 | 90.61 | 1.37 | 7 | 358.18 | 61.82 | 27.5 | 5 | 118.86 | 44409.98 | 197.18 | 199.64 | 31.2 | 25.38 | 2092.82 | 0.81 | 0.89 | 3.03 | 0.12 | 1 | 10
107 | 150 | CONCLUIDO | 7.1656 | 13.96 | 10.57 | 90.6 | 1.38 | 7 | 358.84 | 61.82 | 27.75 | 5 | 119.27 | 44491.1 | 197.05 | 199.65 | 31.11 | 25.38 | 2047.21 | 0.82 | 0.89 | 3.03 | 0.12 | 1 | 10
108 | 150 | CONCLUIDO | 7.165 | 13.96 | 10.57 | 90.6 | 1.39 | 7 | 359.5 | 61.82 | 28 | 5 | 119.68 | 44572.45 | 197.04 | 199.65 | 31.07 | 25.38 | 2029.22 | 0.82 | 0.89 | 3.03 | 0.12 | 1 | 10
109 | 150 | CONCLUIDO | 7.2102 | 13.87 | 10.54 | 105.39 | 1.4 | 6 | 360.16 | 61.82 | 28.25 | 4 | 120.09 | 44654.04 | 196.5 | 199.66 | 30.08 | 25.38 | 1539.22 | 0.84 | 0.89 | 3.03 | 0.09 | 1 | 10
110 | 150 | CONCLUIDO | 7.2092 | 13.87 | 10.54 | 105.41 | 1.41 | 6 | 360.82 | 61.82 | 28.5 | 4 | 120.5 | 44735.86 | 196.69 | 199.67 | 30.11 | 25.38 | 1551.61 | 0.84 | 0.89 | 3.03 | 0.09 | 1 | 10
111 | 150 | CONCLUIDO | 7.2097 | 13.87 | 10.54 | 105.4 | 1.42 | 6 | 361.49 | 61.82 | 28.75 | 4 | 120.92 | 44817.91 | 196.92 | 199.64 | 30.15 | 25.38 | 1573.52 | 0.84 | 0.89 | 3.03 | 0.09 | 1 | 10
112 | 150 | CONCLUIDO | 7.2071 | 13.88 | 10.54 | 105.45 | 1.43 | 6 | 362.16 | 61.82 | 29 | 4 | 121.34 | 44900.33 | 197.24 | 199.67 | 30.28 | 25.38 | 1638.44 | 0.84 | 0.89 | 3.03 | 0.1 | 1 | 10
113 | 150 | CONCLUIDO | 7.2059 | 13.88 | 10.55 | 105.47 | 1.44 | 6 | 362.83 | 61.82 | 29.25 | 4 | 121.75 | 44982.86 | 197.5 | 199.64 | 30.37 | 25.38 | 1684.51 | 0.84 | 0.89 | 3.03 | 0.1 | 1 | 10
114 | 150 | CONCLUIDO | 7.2046 | 13.88 | 10.55 | 105.49 | 1.45 | 6 | 363.5 | 61.82 | 29.5 | 4 | 122.18 | 45065.64 | 197.76 | 199.64 | 30.49 | 25.38 | 1742.66 | 0.83 | 0.89 | 3.03 | 0.1 | 1 | 10
115 | 150 | CONCLUIDO | 7.2053 | 13.88 | 10.55 | 105.48 | 1.46 | 6 | 364.17 | 61.82 | 29.75 | 4 | 122.6 | 45148.66 | 197.82 | 199.65 | 30.45 | 25.38 | 1724.13 | 0.83 | 0.89 | 3.03 | 0.1 | 1 | 10
116 | 150 | CONCLUIDO | 7.2061 | 13.88 | 10.55 | 105.47 | 1.47 | 6 | 364.85 | 61.82 | 30 | 4 | 123.02 | 45231.92 | 197.95 | 199.65 | 30.34 | 25.38 | 1665.47 | 0.84 | 0.89 | 3.03 | 0.1 | 1 | 10
117 | 150 | CONCLUIDO | 7.2065 | 13.88 | 10.55 | 105.46 | 1.48 | 6 | 365.52 | 61.82 | 30.25 | 4 | 123.45 | 45315.43 | 198.17 | 199.64 | 30.37 | 25.38 | 1685.33 | 0.84 | 0.89 | 3.03 | 0.1 | 1 | 10
118 | 150 | CONCLUIDO | 7.2066 | 13.88 | 10.55 | 105.46 | 1.49 | 6 | 366.2 | 61.82 | 30.5 | 4 | 123.88 | 45399.2 | 198.24 | 199.64 | 30.35 | 25.38 | 1674.06 | 0.84 | 0.89 | 3.03 | 0.1 | 1 | 10
119 | 150 | CONCLUIDO | 7.2094 | 13.87 | 10.54 | 105.4 | 1.49 | 6 | 366.88 | 61.82 | 30.75 | 4 | 124.31 | 45483.22 | 198.33 | 199.64 | 30.22 | 25.38 | 1610.35 | 0.84 | 0.89 | 3.03 | 0.09 | 1 | 10
120 | 150 | CONCLUIDO | 7.2082 | 13.87 | 10.54 | 105.42 | 1.5 | 6 | 367.57 | 61.82 | 31 | 4 | 124.74 | 45567.49 | 198.47 | 199.65 | 30.21 | 25.38 | 1600.63 | 0.84 | 0.89 | 3.03 | 0.09 | 1 | 10
121 | 150 | CONCLUIDO | 7.2081 | 13.87 | 10.54 | 105.43 | 1.51 | 6 | 368.25 | 61.82 | 31.25 | 4 | 125.18 | 45652.02 | 198.58 | 199.64 | 30.21 | 25.38 | 1602.84 | 0.84 | 0.89 | 3.03 | 0.09 | 1 | 10
122 | 150 | CONCLUIDO | 7.2088 | 13.87 | 10.54 | 105.41 | 1.52 | 6 | 368.94 | 61.82 | 31.5 | 4 | 125.62 | 45736.8 | 198.79 | 199.65 | 30.22 | 25.38 | 1608.86 | 0.84 | 0.89 | 3.03 | 0.09 | 1 | 10
123 | 150 | CONCLUIDO | 7.2071 | 13.88 | 10.54 | 105.45 | 1.53 | 6 | 369.63 | 61.82 | 31.75 | 4 | 126.06 | 45821.85 | 198.95 | 199.68 | 30.26 | 25.38 | 1628.77 | 0.84 | 0.89 | 3.03 | 0.1 | 1 | 10
124 | 150 | CONCLUIDO | 7.2053 | 13.88 | 10.55 | 105.48 | 1.54 | 6 | 370.32 | 61.82 | 32 | 4 | 126.5 | 45907.3 | 199 | 199.64 | 30.42 | 25.38 | 1708.77 | 0.83 | 0.89 | 3.03 | 0.1 | 1 | 10
125 | 150 | CONCLUIDO | 7.2052 | 13.88 | 10.55 | 105.48 | 1.55 | 6 | 371.02 | 61.82 | 32.25 | 4 | 126.94 | 45992.88 | 199.08 | 199.67 | 30.44 | 25.38 | 1719.9 | 0.83 | 0.89 | 3.03 | 0.1 | 1 | 10
126 | 150 | CONCLUIDO | 7.2036 | 13.88 | 10.55 | 105.51 | 1.56 | 6 | 371.71 | 61.82 | 32.5 | 4 | 127.39 | 46078.74 | 199.34 | 199.7 | 30.4 | 25.38 | 1696.24 | 0.84 | 0.89 | 3.03 | 0.1 | 1 | 10
127 | 150 | CONCLUIDO | 7.2063 | 13.88 | 10.55 | 105.46 | 1.57 | 6 | 372.41 | 61.82 | 32.75 | 4 | 127.84 | 46164.87 | 199.37 | 199.66 | 30.46 | 25.38 | 1727.52 | 0.83 | 0.89 | 3.03 | 0.1 | 1 | 10
128 | 150 | CONCLUIDO | 7.2042 | 13.88 | 10.55 | 105.5 | 1.58 | 6 | 373.11 | 61.82 | 33 | 4 | 128.29 | 46251.27 | 199.52 | 199.64 | 30.66 | 25.38 | 1829.66 | 0.83 | 0.89 | 3.03 | 0.1 | 1 | 10
129 | 150 | CONCLUIDO | 7.2035 | 13.88 | 10.55 | 105.52 | 1.59 | 6 | 373.81 | 61.82 | 33.25 | 4 | 128.74 | 46337.95 | 199.47 | 199.64 | 30.54 | 25.38 | 1769.87 | 0.83 | 0.89 | 3.03 | 0.1 | 1 | 10
130 | 150 | CONCLUIDO | 7.2055 | 13.88 | 10.55 | 105.48 | 1.6 | 6 | 374.52 | 61.82 | 33.5 | 4 | 129.2 | 46424.91 | 199.46 | 199.64 | 30.5 | 25.38 | 1745.54 | 0.83 | 0.89 | 3.03 | 0.1 | 1 | 10
131 | 150 | CONCLUIDO | 7.2035 | 13.88 | 10.55 | 105.52 | 1.6 | 6 | 375.23 | 61.82 | 33.75 | 4 | 129.65 | 46512.15 | 199.43 | 199.68 | 30.47 | 25.38 | 1730.79 | 0.83 | 0.89 | 3.03 | 0.1 | 1 | 10
132 | 150 | CONCLUIDO | 7.2079 | 13.87 | 10.54 | 105.43 | 1.61 | 6 | 375.93 | 61.82 | 34 | 4 | 130.11 | 46599.68 | 199.28 | 199.65 | 30.26 | 25.38 | 1627.3 | 0.84 | 0.89 | 3.03 | 0.09 | 1 | 10
133 | 150 | CONCLUIDO | 7.2102 | 13.87 | 10.54 | 105.39 | 1.62 | 6 | 376.65 | 61.82 | 34.25 | 4 | 130.58 | 46687.5 | 199.2 | 199.64 | 30.12 | 25.38 | 1558.22 | 0.84 | 0.89 | 3.03 | 0.09 | 1 | 10
134 | 150 | CONCLUIDO | 7.2085 | 13.87 | 10.54 | 105.42 | 1.63 | 6 | 377.36 | 61.82 | 34.5 | 4 | 131.04 | 46775.73 | 199.35 | 199.64 | 30.15 | 25.38 | 1571.42 | 0.84 | 0.89 | 3.03 | 0.09 | 1 | 10
135 | 150 | CONCLUIDO | 7.2089 | 13.87 | 10.54 | 105.41 | 1.64 | 6 | 378.08 | 61.82 | 34.75 | 4 | 131.51 | 46864.14 | 199.29 | 199.65 | 30.27 | 25.38 | 1633.92 | 0.84 | 0.89 | 3.03 | 0.09 | 1 | 10
136 | 150 | CONCLUIDO | 7.2037 | 13.88 | 10.55 | 105.51 | 1.65 | 6 | 378.8 | 61.82 | 35 | 4 | 131.98 | 46952.84 | 199.31 | 199.66 | 30.47 | 25.38 | 1733.88 | 0.83 | 0.89 | 3.03 | 0.1 | 1 | 10
137 | 150 | CONCLUIDO | 7.203 | 13.88 | 10.55 | 105.53 | 1.66 | 6 | 379.52 | 61.82 | 35.25 | 4 | 132.45 | 47041.84 | 199.11 | 199.65 | 30.65 | 25.38 | 1821.32 | 0.83 | 0.89 | 3.03 | 0.1 | 1 | 10
138 | 150 | CONCLUIDO | 7.1996 | 13.89 | 10.56 | 105.59 | 1.67 | 6 | 380.24 | 61.82 | 35.5 | 4 | 132.92 | 47131.15 | 199.07 | 199.64 | 30.83 | 25.38 | 1912.81 | 0.82 | 0.89 | 3.03 | 0.11 | 1 | 10
139 | 150 | CONCLUIDO | 7.2372 | 13.82 | 10.54 | 126.51 | 1.67 | 5 | 380.97 | 61.82 | 35.75 | 3 | 133.4 | 47220.77 | 198.95 | 199.65 | 30.17 | 25.38 | 1587 | 0.84 | 0.89 | 3.03 | 0.09 | 1 | 10
140 | 150 | CONCLUIDO | 7.241 | 13.81 | 10.54 | 126.42 | 1.68 | 5 | 381.7 | 61.82 | 36 | 3 | 133.88 | 47310.69 | 199.02 | 199.64 | 30.09 | 25.38 | 1549.43 | 0.84 | 0.89 | 3.03 | 0.09 | 1 | 10
141 | 150 | CONCLUIDO | 7.2416 | 13.81 | 10.53 | 126.41 | 1.69 | 5 | 382.43 | 61.82 | 36.25 | 3 | 134.36 | 47400.92 | 199.24 | 199.65 | 30.06 | 25.38 | 1530.54 | 0.84 | 0.89 | 3.03 | 0.08 | 1 | 10
142 | 150 | CONCLUIDO | 7.2439 | 13.8 | 10.53 | 126.36 | 1.7 | 5 | 383.17 | 61.82 | 36.5 | 3 | 134.84 | 47491.48 | 199.5 | 199.64 | 29.94 | 25.38 | 1470.94 | 0.85 | 0.89 | 3.03 | 0.08 | 1 | 10
143 | 150 | CONCLUIDO | 7.2414 | 13.81 | 10.53 | 126.41 | 1.71 | 5 | 383.9 | 61.82 | 36.75 | 3 | 135.33 | 47582.35 | 199.75 | 199.64 | 29.93 | 25.38 | 1469.53 | 0.85 | 0.89 | 3.03 | 0.09 | 1 | 10
144 | 150 | CONCLUIDO | 7.2432 | 13.81 | 10.53 | 126.37 | 1.72 | 5 | 384.64 | 61.82 | 37 | 3 | 135.82 | 47673.67 | 199.88 | 199.67 | 30.01 | 25.38 | 1505.56 | 0.85 | 0.89 | 3.03 | 0.08 | 1 | 10
145 | 150 | CONCLUIDO | 7.2401 | 13.81 | 10.54 | 126.44 | 1.72 | 5 | 385.38 | 61.82 | 37.25 | 3 | 136.31 | 47765.19 | 200.27 | 199.64 | 30.11 | 25.38 | 1556.1 | 0.84 | 0.89 | 3.03 | 0.09 | 1 | 10
146 | 150 | CONCLUIDO | 7.2411 | 13.81 | 10.54 | 126.42 | 1.73 | 5 | 386.13 | 61.82 | 37.5 | 3 | 136.81 | 47857.05 | 200.59 | 199.64 | 29.98 | 25.38 | 1493.8 | 0.85 | 0.89 | 3.03 | 0.09 | 1 | 10
147 | 150 | CONCLUIDO | 7.2421 | 13.81 | 10.53 | 126.4 | 1.74 | 5 | 386.88 | 61.82 | 37.75 | 3 | 137.31 | 47949.23 | 200.76 | 199.65 | 29.96 | 25.38 | 1483.77 | 0.85 | 0.89 | 3.03 | 0.08 | 1 | 10
148 | 150 | CONCLUIDO | 7.2419 | 13.81 | 10.53 | 126.4 | 1.75 | 5 | 387.63 | 61.82 | 38 | 3 | 137.81 | 48041.76 | 201.09 | 199.66 | 30.04 | 25.38 | 1524.37 | 0.84 | 0.89 | 3.03 | 0.08 | 1 | 10
149 | 150 | CONCLUIDO | 7.2424 | 13.81 | 10.53 | 126.39 | 1.76 | 5 | 388.38 | 61.82 | 38.25 | 3 | 138.31 | 48134.63 | 201.21 | 199.66 | 29.97 | 25.38 | 1490.19 | 0.85 | 0.89 | 3.03 | 0.08 | 1 | 10
150 | 150 | CONCLUIDO | 7.2436 | 13.81 | 10.53 | 126.36 | 1.76 | 5 | 389.14 | 61.82 | 38.5 | 3 | 138.81 | 48227.84 | 201.38 | 199.64 | 29.92 | 25.38 | 1463.71 | 0.85 | 0.89 | 3.03 | 0.08 | 1 | 10
151 | 150 | CONCLUIDO | 7.2451 | 13.8 | 10.53 | 126.33 | 1.77 | 5 | 389.89 | 61.82 | 38.75 | 3 | 139.32 | 48321.4 | 201.49 | 199.65 | 29.8 | 25.38 | 1404.1 | 0.85 | 0.89 | 3.03 | 0.08 | 1 | 10
152 | 150 | CONCLUIDO | 7.2456 | 13.8 | 10.53 | 126.32 | 1.78 | 5 | 390.66 | 61.82 | 39 | 3 | 139.83 | 48415.31 | 201.59 | 199.64 | 29.75 | 25.38 | 1379.62 | 0.85 | 0.89 | 3.03 | 0.08 | 1 | 10
153 | 150 | CONCLUIDO | 7.2445 | 13.8 | 10.53 | 126.34 | 1.79 | 5 | 391.42 | 61.82 | 39.25 | 3 | 140.35 | 48509.7 | 201.85 | 199.64 | 29.72 | 25.38 | 1364.33 | 0.85 | 0.89 | 3.03 | 0.08 | 1 | 10
154 | 150 | CONCLUIDO | 7.2459 | 13.8 | 10.53 | 126.31 | 1.8 | 5 | 392.19 | 61.82 | 39.5 | 3 | 140.87 | 48604.33 | 202.02 | 199.65 | 29.74 | 25.38 | 1373.95 | 0.85 | 0.89 | 3.03 | 0.08 | 1 | 10
155 | 150 | CONCLUIDO | 7.244 | 13.8 | 10.53 | 126.35 | 1.8 | 5 | 392.96 | 61.82 | 39.75 | 3 | 141.39 | 48699.33 | 202.2 | 199.66 | 29.84 | 25.38 | 1424.9 | 0.85 | 0.89 | 3.03 | 0.08 | 1 | 10
156 | 150 | CONCLUIDO | 7.2448 | 13.8 | 10.53 | 126.34 | 1.81 | 5 | 393.73 | 61.82 | 40 | 3 | 141.91 | 48794.7 | 202.34 | 199.64 | 29.89 | 25.38 | 1449.51 | 0.85 | 0.89 | 3.03 | 0.08 | 1 | 10

## RESULTADOS_0
Unnamed: 0 | Volume de calda [L] | STATUS | Capacidade operacional [ha/h] | Tempo de missao [h] | Tempo util [h] | Tempo por voo [min] | Autonomia Projetada [h] | N° Voos | MTOW [kg] | Massa Estrutura [kg] | Combustível [kg] | Abastecimentos | Massa gerador | Potência gerador [W] | Combustível consumido [L] | Calda cons [L] | Distância percorrida [km] | Distância Pulverizando [km] | RTL ACUMULADO[m] | EOC [km/km] | EOC [h/h] | Tempo de manobra [h] | Tempo rtl_rtw [h] | V pulv [m/s] | V desloc [m/s]
0 | 10 | CONCLUIDO | 7.7826 | 12.85 | 10.92 | 26.22 | 0.64 | 25 | 26.11 | 12.1 | 1 | 22 | 3.01 | 3454.41 | 32.48 | 199.7 | 41.99 | 25.38 | 7398.46 | 0.6 | 0.86 | 3.06 | 0.47 | 1 | 10
1 | 10 | CONCLUIDO | 7.8149 | 12.8 | 10.9 | 29.74 | 0.79 | 22 | 26.38 | 12.1 | 1.25 | 2 | 3.04 | 3487.87 | 31.82 | 199.74 | 40.74 | 25.38 | 6788.5 | 0.62 | 0.86 | 3.08 | 0.45 | 1 | 10
2 | 10 | CONCLUIDO | 7.8361 | 12.76 | 10.88 | 31.09 | 0.94 | 21 | 26.66 | 12.1 | 1.5 | 0 | 3.06 | 3521.35 | 31.93 | 199.72 | 40.06 | 25.38 | 6451.9 | 0.63 | 0.86 | 3.08 | 0.43 | 1 | 10

## RESULTADOS_7
Unnamed: 0 | Volume de calda [L] | STATUS | Capacidade operacional [ha/h] | Tempo de missao [h] | Tempo util [h] | Tempo por voo [min] | Autonomia Projetada [h] | N° Voos | MTOW [kg] | Massa Estrutura [kg] | Combustível [kg] | Abastecimentos | Massa gerador | Potência gerador [W] | Combustível consumido [L] | Calda cons [L] | Distância percorrida [km] | Distância Pulverizando [km] | RTL ACUMULADO[m] | EOC [km/km] | EOC [h/h] | Tempo de manobra [h] | Tempo rtl_rtw [h] | V pulv [m/s] | V desloc [m/s]
0 | 45 | CONCLUIDO | 6.3942 | 15.64 | 12.03 | 9.13 | 0.18 | 79 | 98.71 | 39.72 | 1 | 77 | 12.99 | 12407.75 | 108.58 | 199.91 | 76.34 | 25.38 | 24301.38 | 0.33 | 0.78 | 3.15 | 1.57 | 1 | 10
1 | 45 | CONCLUIDO | 6.6886 | 14.95 | 11.69 | 11.31 | 0.22 | 62 | 99.02 | 39.72 | 1.25 | 60 | 13.05 | 12446.14 | 105.23 | 199.76 | 65.56 | 25.38 | 18999.62 | 0.39 | 0.8 | 3.13 | 1.24 | 1 | 10
2 | 45 | CONCLUIDO | 6.9175 | 14.46 | 11.44 | 13.73 | 0.27 | 50 | 99.33 | 39.72 | 1.5 | 48 | 13.11 | 12484.55 | 102.66 | 199.81 | 58.06 | 25.38 | 15310.27 | 0.44 | 0.82 | 3.1 | 0.99 | 1 | 10
3 | 45 | CONCLUIDO | 7.0544 | 14.18 | 11.3 | 15.77 | 0.31 | 43 | 99.64 | 39.72 | 1.75 | 41 | 13.18 | 12522.99 | 101.18 | 199.72 | 53.86 | 25.38 | 13244.72 | 0.47 | 0.83 | 3.09 | 0.85 | 1 | 10
4 | 45 | CONCLUIDO | 7.1813 | 13.92 | 11.18 | 18.12 | 0.35 | 37 | 99.95 | 39.72 | 2 | 35 | 13.24 | 12561.45 | 99.69 | 199.72 | 49.93 | 25.38 | 11307.38 | 0.51 | 0.84 | 3.08 | 0.72 | 1 | 10
5 | 45 | CONCLUIDO | 7.2705 | 13.75 | 11.09 | 20.16 | 0.39 | 33 | 100.27 | 39.72 | 2.25 | 31 | 13.3 | 12599.94 | 98.63 | 199.66 | 47.53 | 25.38 | 10127.17 | 0.53 | 0.85 | 3.06 | 0.64 | 1 | 10
6 | 45 | CONCLUIDO | 7.351 | 13.6 | 11.02 | 22.8 | 0.44 | 29 | 100.58 | 39.72 | 2.5 | 27 | 13.36 | 12638.45 | 97.63 | 199.74 | 45.03 | 25.38 | 8895.61 | 0.56 | 0.85 | 3.07 | 0.57 | 1 | 10
7 | 45 | CONCLUIDO | 7.4118 | 13.49 | 10.95 | 24.33 | 0.48 | 27 | 100.89 | 39.72 | 2.75 | 25 | 13.42 | 12676.98 | 96.71 | 199.74 | 42.96 | 25.38 | 7872.61 | 0.59 | 0.86 | 3.06 | 0.5 | 1 | 10
8 | 45 | CONCLUIDO | 7.4726 | 13.38 | 10.9 | 27.25 | 0.52 | 24 | 101.2 | 39.72 | 3 | 22 | 13.49 | 12715.54 | 95.92 | 199.7 | 41.42 | 25.38 | 7119.13 | 0.61 | 0.86 | 3.06 | 0.45 | 1 | 10
9 | 45 | CONCLUIDO | 7.5175 | 13.3 | 10.86 | 29.62 | 0.56 | 22 | 101.52 | 39.72 | 3.25 | 20 | 13.55 | 12754.13 | 95.25 | 199.74 | 39.99 | 25.38 | 6412.6 | 0.63 | 0.86 | 3.06 | 0.41 | 1 | 10
10 | 45 | CONCLUIDO | 7.5416 | 13.26 | 10.84 | 30.97 | 0.6 | 21 | 101.83 | 39.72 | 3.5 | 19 | 13.61 | 12792.74 | 94.85 | 199.68 | 39.23 | 25.38 | 6037.31 | 0.65 | 0.87 | 3.06 | 0.39 | 1 | 10
11 | 45 | CONCLUIDO | 7.5825 | 13.19 | 10.81 | 34.14 | 0.65 | 19 | 102.14 | 39.72 | 3.75 | 17 | 13.68 | 12831.37 | 94.24 | 199.65 | 38.54 | 25.38 | 5704.45 | 0.66 | 0.87 | 3.05 | 0.36 | 1 | 10
12 | 45 | CONCLUIDO | 7.6121 | 13.14 | 10.78 | 35.93 | 0.69 | 18 | 102.45 | 39.72 | 4 | 16 | 13.74 | 12870.03 | 93.57 | 199.67 | 37.52 | 25.38 | 5195.69 | 0.68 | 0.87 | 3.05 | 0.33 | 1 | 10
13 | 45 | CONCLUIDO | 7.6295 | 13.11 | 10.77 | 38.01 | 0.73 | 17 | 102.77 | 39.72 | 4.25 | 15 | 13.8 | 12908.71 | 93.2 | 199.69 | 37.44 | 25.38 | 5162.09 | 0.68 | 0.87 | 3.04 | 0.32 | 1 | 10
14 | 45 | CONCLUIDO | 7.6508 | 13.07 | 10.75 | 40.33 | 0.77 | 16 | 103.08 | 39.72 | 4.5 | 14 | 13.87 | 12947.42 | 92.61 | 199.7 | 36.74 | 25.38 | 4815.64 | 0.69 | 0.87 | 3.05 | 0.3 | 1 | 10
15 | 45 | CONCLUIDO | 7.6721 | 13.03 | 10.74 | 42.95 | 0.81 | 15 | 103.4 | 39.72 | 4.75 | 13 | 13.93 | 12986.15 | 92.31 | 199.7 | 36.37 | 25.38 | 4635.94 | 0.7 | 0.87 | 3.04 | 0.29 | 1 | 10
16 | 45 | CONCLUIDO | 7.6733 | 13.03 | 10.74 | 42.94 | 0.85 | 15 | 103.71 | 39.72 | 5 | 13 | 14 | 13024.91 | 91.98 | 199.64 | 36.17 | 25.38 | 4539.61 | 0.7 | 0.87 | 3.05 | 0.29 | 1 | 10
17 | 45 | CONCLUIDO | 7.7118 | 12.97 | 10.69 | 45.82 | 0.89 | 14 | 104.03 | 39.72 | 5.25 | 12 | 14.06 | 13063.69 | 91.38 | 199.65 | 34.89 | 25.38 | 3902.94 | 0.73 | 0.88 | 3.04 | 0.24 | 1 | 10
18 | 45 | CONCLUIDO | 7.7194 | 12.95 | 10.7 | 49.38 | 0.93 | 13 | 104.34 | 39.72 | 5.5 | 11 | 14.12 | 13102.5 | 90.83 | 199.73 | 35.09 | 25.38 | 4008.34 | 0.72 | 0.88 | 3.04 | 0.25 | 1 | 10
19 | 45 | CONCLUIDO | 7.718 | 12.96 | 10.7 | 49.39 | 0.97 | 13 | 104.65 | 39.72 | 5.75 | 11 | 14.19 | 13141.33 | 90.76 | 199.7 | 35.17 | 25.38 | 4047.34 | 0.72 | 0.88 | 3.04 | 0.25 | 1 | 10
20 | 45 | CONCLUIDO | 7.7513 | 12.9 | 10.67 | 53.33 | 1.01 | 12 | 104.97 | 39.72 | 6 | 10 | 14.25 | 13180.19 | 90.02 | 199.68 | 34.23 | 25.38 | 3584.24 | 0.74 | 0.88 | 3.04 | 0.22 | 1 | 10
21 | 45 | CONCLUIDO | 7.7513 | 12.9 | 10.67 | 53.33 | 1.05 | 12 | 105.28 | 39.72 | 6.25 | 10 | 14.32 | 13219.07 | 89.53 | 199.65 | 34.19 | 25.38 | 3561.26 | 0.74 | 0.88 | 3.04 | 0.22 | 1 | 10
22 | 45 | CONCLUIDO | 7.7818 | 12.85 | 10.64 | 58.02 | 1.08 | 11 | 105.6 | 39.72 | 6.5 | 9 | 14.39 | 13257.98 | 89.1 | 199.65 | 33.14 | 25.38 | 3041.32 | 0.77 | 0.88 | 3.04 | 0.19 | 1 | 10
23 | 45 | CONCLUIDO | 7.7747 | 12.86 | 10.65 | 58.08 | 1.12 | 11 | 105.92 | 39.72 | 6.75 | 9 | 14.45 | 13296.91 | 88.88 | 199.7 | 33.49 | 25.38 | 3218.53 | 0.76 | 0.88 | 3.04 | 0.2 | 1 | 10
24 | 45 | CONCLUIDO | 7.8025 | 12.82 | 10.62 | 63.74 | 1.16 | 10 | 106.23 | 39.72 | 7 | 8 | 14.52 | 13335.87 | 88.04 | 199.64 | 32.71 | 25.38 | 2831.11 | 0.78 | 0.88 | 3.04 | 0.17 | 1 | 10
25 | 45 | CONCLUIDO | 7.7996 | 12.82 | 10.63 | 63.77 | 1.2 | 10 | 106.55 | 39.72 | 7.25 | 8 | 14.58 | 13374.86 | 88.49 | 199.67 | 32.9 | 25.38 | 2930.21 | 0.77 | 0.88 | 3.04 | 0.18 | 1 | 10
26 | 45 | CONCLUIDO | 7.8061 | 12.81 | 10.62 | 63.7 | 1.24 | 10 | 106.86 | 39.72 | 7.5 | 8 | 14.65 | 13413.87 | 87.89 | 199.66 | 32.58 | 25.38 | 2766.76 | 0.78 | 0.88 | 3.03 | 0.17 | 1 | 10
27 | 45 | CONCLUIDO | 7.7951 | 12.83 | 10.63 | 63.81 | 1.27 | 10 | 107.18 | 39.72 | 7.75 | 8 | 14.72 | 13452.9 | 86.98 | 199.7 | 33.24 | 25.38 | 3095.47 | 0.76 | 0.88 | 3.03 | 0.18 | 1 | 10
28 | 45 | CONCLUIDO | 7.822 | 12.78 | 10.61 | 70.74 | 1.31 | 9 | 107.5 | 39.72 | 8 | 7 | 14.78 | 13491.96 | 86.9 | 199.64 | 32.35 | 25.38 | 2660.02 | 0.78 | 0.88 | 3.04 | 0.16 | 1 | 10
29 | 45 | CONCLUIDO | 7.824 | 12.78 | 10.61 | 70.72 | 1.35 | 9 | 107.81 | 39.72 | 8.25 | 7 | 14.85 | 13531.05 | 86.78 | 199.68 | 32.2 | 25.38 | 2583.72 | 0.79 | 0.89 | 3.04 | 0.16 | 1 | 10
30 | 45 | CONCLUIDO | 7.8215 | 12.79 | 10.61 | 70.75 | 1.38 | 9 | 108.13 | 39.72 | 8.5 | 7 | 14.92 | 13570.16 | 86.23 | 199.66 | 32.46 | 25.38 | 2715.33 | 0.78 | 0.88 | 3.03 | 0.16 | 1 | 10
31 | 45 | CONCLUIDO | 7.8498 | 12.74 | 10.59 | 79.4 | 1.42 | 8 | 108.45 | 39.72 | 8.75 | 6 | 14.98 | 13609.42 | 85.31 | 199.66 | 31.55 | 25.38 | 2260.67 | 0.8 | 0.89 | 3.04 | 0.14 | 1 | 10
32 | 45 | CONCLUIDO | 7.8512 | 12.74 | 10.58 | 79.38 | 1.46 | 8 | 108.77 | 39.72 | 9 | 6 | 15.05 | 13648.58 | 85.44 | 199.65 | 31.66 | 25.38 | 2316.17 | 0.8 | 0.89 | 3.03 | 0.14 | 1 | 10
33 | 45 | CONCLUIDO | 7.8527 | 12.73 | 10.58 | 79.36 | 1.49 | 8 | 109.09 | 39.72 | 9.25 | 6 | 15.12 | 13687.77 | 85.1 | 199.68 | 31.53 | 25.38 | 2254.54 | 0.8 | 0.89 | 3.03 | 0.13 | 1 | 10
34 | 45 | CONCLUIDO | 7.8486 | 12.74 | 10.59 | 79.41 | 1.53 | 8 | 109.4 | 39.72 | 9.5 | 6 | 15.19 | 13726.99 | 84.71 | 199.67 | 31.72 | 25.38 | 2348.55 | 0.8 | 0.89 | 3.03 | 0.14 | 1 | 10
35 | 45 | CONCLUIDO | 7.8539 | 12.73 | 10.58 | 79.35 | 1.57 | 8 | 109.72 | 39.72 | 9.75 | 6 | 15.26 | 13766.23 | 84.07 | 199.65 | 31.36 | 25.38 | 2165.9 | 0.81 | 0.89 | 3.03 | 0.13 | 1 | 10
36 | 45 | CONCLUIDO | 7.8723 | 12.7 | 10.57 | 90.61 | 1.6 | 7 | 110.04 | 39.72 | 10 | 5 | 15.32 | 13805.5 | 83.14 | 199.67 | 31.12 | 25.38 | 2054.84 | 0.82 | 0.89 | 3.03 | 0.12 | 1 | 10
37 | 45 | CONCLUIDO | 7.8716 | 12.7 | 10.57 | 90.62 | 1.64 | 7 | 110.36 | 39.72 | 10.25 | 5 | 15.39 | 13844.79 | 83.35 | 199.67 | 31.22 | 25.38 | 2102.74 | 0.81 | 0.89 | 3.03 | 0.12 | 1 | 10
38 | 45 | CONCLUIDO | 7.8744 | 12.7 | 10.57 | 90.58 | 1.67 | 7 | 110.68 | 39.72 | 10.5 | 5 | 15.46 | 13884.11 | 83.25 | 199.64 | 31.05 | 25.38 | 2019.98 | 0.82 | 0.89 | 3.03 | 0.12 | 1 | 10
39 | 45 | CONCLUIDO | 7.8794 | 12.69 | 10.56 | 90.51 | 1.71 | 7 | 111 | 39.72 | 10.75 | 5 | 15.53 | 13923.46 | 82.94 | 199.68 | 30.79 | 25.38 | 1886.43 | 0.82 | 0.89 | 3.03 | 0.11 | 1 | 10
40 | 45 | CONCLUIDO | 7.8742 | 12.7 | 10.57 | 90.58 | 1.74 | 7 | 111.32 | 39.72 | 11 | 5 | 15.6 | 13962.83 | 82.08 | 199.64 | 31.13 | 25.38 | 2057.39 | 0.82 | 0.89 | 3.03 | 0.12 | 1 | 10
41 | 45 | CONCLUIDO | 7.8714 | 12.7 | 10.57 | 90.62 | 1.78 | 7 | 111.63 | 39.72 | 11.25 | 5 | 15.67 | 14002.23 | 81.51 | 199.64 | 31.19 | 25.38 | 2088 | 0.81 | 0.89 | 3.03 | 0.12 | 1 | 10
42 | 45 | CONCLUIDO | 7.905 | 12.65 | 10.54 | 105.39 | 1.81 | 6 | 111.95 | 39.72 | 11.5 | 4 | 15.74 | 14041.65 | 80.35 | 199.65 | 30.11 | 25.38 | 1552.64 | 0.84 | 0.89 | 3.03 | 0.09 | 1 | 10
43 | 45 | CONCLUIDO | 7.9001 | 12.66 | 10.55 | 105.47 | 1.84 | 6 | 112.27 | 39.72 | 11.75 | 4 | 15.81 | 14081.1 | 80.52 | 199.64 | 30.29 | 25.38 | 1643.28 | 0.84 | 0.89 | 3.03 | 0.1 | 1 | 10
44 | 45 | CONCLUIDO | 7.8998 | 12.66 | 10.55 | 105.47 | 1.88 | 6 | 112.59 | 39.72 | 12 | 4 | 15.88 | 14120.58 | 80.43 | 199.64 | 30.42 | 25.38 | 1706.21 | 0.83 | 0.89 | 3.03 | 0.1 | 1 | 10
45 | 45 | CONCLUIDO | 7.9011 | 12.66 | 10.54 | 105.45 | 1.91 | 6 | 112.91 | 39.72 | 12.25 | 3 | 15.95 | 14160.09 | 80.35 | 199.65 | 30.36 | 25.38 | 1676.61 | 0.84 | 0.89 | 3.03 | 0.1 | 1 | 10
46 | 45 | CONCLUIDO | 7.9018 | 12.66 | 10.54 | 105.44 | 1.95 | 6 | 113.24 | 39.72 | 12.5 | 2 | 16.02 | 14199.62 | 80.39 | 199.65 | 30.23 | 25.38 | 1610.74 | 0.84 | 0.89 | 3.03 | 0.09 | 1 | 10
47 | 45 | CONCLUIDO | 7.9018 | 12.66 | 10.54 | 105.44 | 1.98 | 6 | 113.56 | 39.72 | 12.75 | 1 | 16.09 | 14239.17 | 80.32 | 199.68 | 30.19 | 25.38 | 1591.09 | 0.84 | 0.89 | 3.03 | 0.09 | 1 | 10
48 | 45 | CONCLUIDO | 7.9001 | 12.66 | 10.55 | 105.47 | 2.01 | 6 | 113.88 | 39.72 | 13 | 0 | 16.16 | 14278.75 | 80.56 | 199.69 | 30.22 | 25.38 | 1609.81 | 0.84 | 0.89 | 3.03 | 0.1 | 1 | 10

## RESULTADOS_19
Unnamed: 0 | Volume de calda [L] | STATUS | Capacidade operacional [ha/h] | Tempo de missao [h] | Tempo util [h] | Tempo por voo [min] | Autonomia Projetada [h] | N° Voos | MTOW [kg] | Massa Estrutura [kg] | Combustível [kg] | Abastecimentos | Massa gerador | Potência gerador [W] | Combustível consumido [L] | Calda cons [L] | Distância percorrida [km] | Distância Pulverizando [km] | RTL ACUMULADO[m] | EOC [km/km] | EOC [h/h] | Tempo de manobra [h] | Tempo rtl_rtw [h] | V pulv [m/s] | V desloc [m/s]
0 | 105 | CONCLUIDO | 4.6361 | 21.57 | 13.33 | 5.71 | 0.09 | 140 | 204 | 55.27 | 1 | 138 | 42.72 | 25393.6 | 193.49 | 200.11 | 116.46 | 25.38 | 44058.03 | 0.22 | 0.71 | 3.26 | 2.87 | 1 | 10
1 | 105 | CONCLUIDO | 5.1324 | 19.48 | 12.62 | 7.14 | 0.11 | 106 | 204.39 | 55.27 | 1.25 | 104 | 42.87 | 25442.42 | 183.18 | 199.9 | 94.4 | 25.38 | 33199.5 | 0.27 | 0.74 | 3.21 | 2.16 | 1 | 10
2 | 105 | CONCLUIDO | 5.4792 | 18.25 | 12.2 | 8.51 | 0.13 | 86 | 204.79 | 55.27 | 1.5 | 84 | 43.02 | 25491.3 | 176.99 | 199.86 | 81.36 | 25.38 | 26778.06 | 0.31 | 0.77 | 3.17 | 1.74 | 1 | 10
3 | 105 | CONCLUIDO | 5.7508 | 17.39 | 11.9 | 9.92 | 0.15 | 72 | 205.18 | 55.27 | 1.75 | 70 | 43.16 | 25540.22 | 172.62 | 199.78 | 72.48 | 25.38 | 22407.25 | 0.35 | 0.79 | 3.14 | 1.45 | 1 | 10
4 | 105 | CONCLUIDO | 5.9706 | 16.75 | 11.67 | 11.29 | 0.17 | 62 | 205.58 | 55.27 | 2 | 60 | 43.31 | 25589.2 | 169.17 | 199.85 | 65.13 | 25.38 | 18781.23 | 0.39 | 0.81 | 3.12 | 1.21 | 1 | 10
5 | 105 | CONCLUIDO | 6.1235 | 16.33 | 11.54 | 12.58 | 0.19 | 55 | 205.98 | 55.27 | 2.25 | 53 | 43.46 | 25638.22 | 167.09 | 199.77 | 61.06 | 25.38 | 16781.38 | 0.42 | 0.81 | 3.11 | 1.08 | 1 | 10
6 | 105 | CONCLUIDO | 6.2633 | 15.97 | 11.41 | 13.98 | 0.22 | 49 | 206.38 | 55.27 | 2.5 | 47 | 43.6 | 25687.3 | 165.27 | 199.77 | 57.19 | 25.38 | 14875.64 | 0.44 | 0.82 | 3.1 | 0.96 | 1 | 10
7 | 105 | CONCLUIDO | 6.3809 | 15.67 | 11.32 | 15.44 | 0.24 | 44 | 206.78 | 55.27 | 2.75 | 42 | 43.75 | 25736.42 | 163.89 | 199.75 | 54.41 | 25.38 | 13512.62 | 0.47 | 0.83 | 3.1 | 0.87 | 1 | 10
8 | 105 | CONCLUIDO | 6.488 | 15.41 | 11.23 | 16.84 | 0.26 | 40 | 207.17 | 55.27 | 3 | 38 | 43.9 | 25785.6 | 162.38 | 199.79 | 51.44 | 25.38 | 12046.94 | 0.49 | 0.84 | 3.08 | 0.77 | 1 | 10
9 | 105 | CONCLUIDO | 6.5606 | 15.24 | 11.18 | 18.13 | 0.28 | 37 | 207.57 | 55.27 | 3.25 | 35 | 44.05 | 25834.83 | 161.57 | 199.75 | 49.81 | 25.38 | 11245.66 | 0.51 | 0.84 | 3.09 | 0.73 | 1 | 10
10 | 105 | CONCLUIDO | 6.6421 | 15.06 | 11.11 | 19.61 | 0.3 | 34 | 207.97 | 55.27 | 3.5 | 32 | 44.2 | 25884.1 | 160.52 | 199.75 | 47.79 | 25.38 | 10252.03 | 0.53 | 0.85 | 3.08 | 0.66 | 1 | 10
11 | 105 | CONCLUIDO | 6.6977 | 14.93 | 11.07 | 20.75 | 0.32 | 32 | 208.37 | 55.27 | 3.75 | 30 | 44.35 | 25933.43 | 159.79 | 199.74 | 46.56 | 25.38 | 9649.69 | 0.55 | 0.85 | 3.07 | 0.62 | 1 | 10
12 | 105 | CONCLUIDO | 6.7499 | 14.82 | 11.03 | 22.07 | 0.34 | 30 | 208.77 | 55.27 | 4 | 28 | 44.5 | 25982.82 | 159.23 | 199.74 | 45.33 | 25.38 | 9045.09 | 0.56 | 0.85 | 3.07 | 0.58 | 1 | 10
13 | 105 | CONCLUIDO | 6.796 | 14.71 | 11.01 | 23.6 | 0.36 | 28 | 209.17 | 55.27 | 4.25 | 26 | 44.65 | 26032.25 | 158.89 | 199.75 | 44.85 | 25.38 | 8811.57 | 0.57 | 0.85 | 3.07 | 0.56 | 1 | 10
14 | 105 | CONCLUIDO | 6.8457 | 14.61 | 10.95 | 24.33 | 0.38 | 27 | 209.58 | 55.27 | 4.5 | 25 | 44.8 | 26081.73 | 157.75 | 199.68 | 42.81 | 25.38 | 7797.07 | 0.59 | 0.86 | 3.06 | 0.5 | 1 | 10
15 | 105 | CONCLUIDO | 6.8871 | 14.52 | 10.94 | 26.26 | 0.4 | 25 | 209.98 | 55.27 | 4.75 | 23 | 44.95 | 26131.27 | 157.6 | 199.75 | 42.61 | 25.38 | 7709.63 | 0.6 | 0.86 | 3.06 | 0.49 | 1 | 10
16 | 105 | CONCLUIDO | 6.9186 | 14.45 | 10.92 | 27.29 | 0.42 | 24 | 210.38 | 55.27 | 5 | 22 | 45.11 | 26180.86 | 157.23 | 199.72 | 42.03 | 25.38 | 7421.43 | 0.6 | 0.86 | 3.06 | 0.47 | 1 | 10
17 | 105 | CONCLUIDO | 6.9463 | 14.4 | 10.9 | 28.43 | 0.44 | 23 | 210.78 | 55.27 | 5.25 | 21 | 45.26 | 26230.5 | 156.83 | 199.68 | 41.24 | 25.38 | 7032.65 | 0.62 | 0.86 | 3.06 | 0.45 | 1 | 10
18 | 105 | CONCLUIDO | 6.9739 | 14.34 | 10.88 | 29.68 | 0.46 | 22 | 211.18 | 55.27 | 5.5 | 20 | 45.41 | 26280.2 | 156.55 | 199.68 | 40.65 | 25.38 | 6742.98 | 0.62 | 0.86 | 3.06 | 0.43 | 1 | 10
19 | 105 | CONCLUIDO | 7.0149 | 14.26 | 10.84 | 30.97 | 0.48 | 21 | 211.59 | 55.27 | 5.75 | 19 | 45.57 | 26329.94 | 155.84 | 199.65 | 39.15 | 25.38 | 5997.92 | 0.65 | 0.87 | 3.06 | 0.39 | 1 | 10
20 | 105 | CONCLUIDO | 7.0436 | 14.2 | 10.82 | 32.46 | 0.5 | 20 | 211.99 | 55.27 | 6 | 18 | 45.72 | 26379.74 | 155.5 | 199.67 | 38.79 | 25.38 | 5821.52 | 0.65 | 0.87 | 3.06 | 0.37 | 1 | 10
21 | 105 | CONCLUIDO | 7.0666 | 14.15 | 10.82 | 34.16 | 0.52 | 19 | 212.4 | 55.27 | 6.25 | 17 | 45.87 | 26429.59 | 155.27 | 199.68 | 38.84 | 25.38 | 5853.14 | 0.65 | 0.87 | 3.05 | 0.37 | 1 | 10
22 | 105 | CONCLUIDO | 7.0649 | 14.15 | 10.82 | 34.17 | 0.54 | 19 | 212.8 | 55.27 | 6.5 | 17 | 46.03 | 26479.5 | 155.25 | 199.66 | 38.75 | 25.38 | 5807.19 | 0.66 | 0.87 | 3.06 | 0.37 | 1 | 10
23 | 105 | CONCLUIDO | 7.1058 | 14.07 | 10.78 | 35.93 | 0.56 | 18 | 213.21 | 55.27 | 6.75 | 16 | 46.18 | 26529.46 | 154.57 | 199.65 | 37.55 | 25.38 | 5210.61 | 0.68 | 0.87 | 3.05 | 0.33 | 1 | 10
24 | 105 | CONCLUIDO | 7.1236 | 14.04 | 10.78 | 38.06 | 0.58 | 17 | 213.61 | 55.27 | 7 | 15 | 46.34 | 26579.47 | 154.48 | 199.68 | 37.7 | 25.38 | 5293.99 | 0.67 | 0.87 | 3.05 | 0.33 | 1 | 10
25 | 105 | CONCLUIDO | 7.133 | 14.02 | 10.77 | 38 | 0.6 | 17 | 214.02 | 55.27 | 7.25 | 15 | 46.49 | 26629.54 | 154.19 | 199.66 | 37.24 | 25.38 | 5061.76 | 0.68 | 0.87 | 3.05 | 0.32 | 1 | 10
26 | 105 | CONCLUIDO | 7.1616 | 13.96 | 10.75 | 40.31 | 0.62 | 16 | 214.42 | 55.27 | 7.5 | 14 | 46.65 | 26679.66 | 153.75 | 199.66 | 36.62 | 25.38 | 4757.56 | 0.69 | 0.87 | 3.05 | 0.3 | 1 | 10
27 | 105 | CONCLUIDO | 7.1573 | 13.97 | 10.76 | 40.34 | 0.64 | 16 | 214.83 | 55.27 | 7.75 | 14 | 46.81 | 26729.83 | 153.9 | 199.66 | 36.95 | 25.38 | 4923.75 | 0.69 | 0.87 | 3.05 | 0.31 | 1 | 10
28 | 105 | CONCLUIDO | 7.195 | 13.9 | 10.73 | 42.9 | 0.66 | 15 | 215.24 | 55.27 | 8 | 13 | 46.97 | 26780.06 | 153.42 | 199.66 | 35.92 | 25.38 | 4410.5 | 0.71 | 0.88 | 3.04 | 0.28 | 1 | 10
29 | 105 | CONCLUIDO | 7.1924 | 13.9 | 10.73 | 42.92 | 0.68 | 15 | 215.65 | 55.27 | 8.25 | 13 | 47.12 | 26830.34 | 153.35 | 199.73 | 36 | 25.38 | 4453.38 | 0.71 | 0.88 | 3.05 | 0.28 | 1 | 10
30 | 105 | CONCLUIDO | 7.2208 | 13.85 | 10.72 | 45.93 | 0.7 | 14 | 216.05 | 55.27 | 8.5 | 12 | 47.28 | 26880.68 | 153.11 | 199.68 | 35.7 | 25.38 | 4310.16 | 0.71 | 0.88 | 3.04 | 0.27 | 1 | 10
31 | 105 | CONCLUIDO | 7.2282 | 13.83 | 10.7 | 45.87 | 0.72 | 14 | 216.46 | 55.27 | 8.75 | 12 | 47.44 | 26931.07 | 152.89 | 199.64 | 35.18 | 25.38 | 4048.49 | 0.72 | 0.88 | 3.04 | 0.25 | 1 | 10
32 | 105 | CONCLUIDO | 7.2249 | 13.84 | 10.71 | 45.89 | 0.74 | 14 | 216.87 | 55.27 | 9 | 12 | 47.6 | 26981.51 | 152.76 | 199.68 | 35.39 | 25.38 | 4152.64 | 0.72 | 0.88 | 3.04 | 0.26 | 1 | 10
33 | 105 | CONCLUIDO | 7.2503 | 13.79 | 10.7 | 49.39 | 0.76 | 13 | 217.28 | 55.27 | 9.25 | 11 | 47.76 | 27032.02 | 152.47 | 199.68 | 35.07 | 25.38 | 3997.5 | 0.72 | 0.88 | 3.05 | 0.25 | 1 | 10
34 | 105 | CONCLUIDO | 7.2512 | 13.79 | 10.7 | 49.38 | 0.78 | 13 | 217.69 | 55.27 | 9.5 | 11 | 47.92 | 27082.57 | 152.44 | 199.72 | 35.15 | 25.38 | 4036.22 | 0.72 | 0.88 | 3.04 | 0.25 | 1 | 10
35 | 105 | CONCLUIDO | 7.2556 | 13.78 | 10.69 | 49.34 | 0.79 | 13 | 218.1 | 55.27 | 9.75 | 11 | 48.08 | 27133.18 | 152.31 | 199.66 | 34.97 | 25.38 | 3948.43 | 0.73 | 0.88 | 3.04 | 0.24 | 1 | 10
36 | 105 | CONCLUIDO | 7.2898 | 13.72 | 10.67 | 53.33 | 0.81 | 12 | 218.51 | 55.27 | 10 | 10 | 48.24 | 27183.85 | 151.89 | 199.67 | 34.04 | 25.38 | 3489.2 | 0.75 | 0.88 | 3.04 | 0.22 | 1 | 10
37 | 105 | CONCLUIDO | 7.2913 | 13.72 | 10.66 | 53.32 | 0.83 | 12 | 218.92 | 55.27 | 10.25 | 10 | 48.4 | 27234.57 | 151.62 | 199.65 | 34.01 | 25.38 | 3471.14 | 0.75 | 0.88 | 3.04 | 0.21 | 1 | 10
38 | 105 | CONCLUIDO | 7.2863 | 13.72 | 10.67 | 53.37 | 0.85 | 12 | 219.33 | 55.27 | 10.5 | 10 | 48.56 | 27285.35 | 151.67 | 199.66 | 34.19 | 25.38 | 3562.09 | 0.74 | 0.88 | 3.04 | 0.22 | 1 | 10
39 | 105 | CONCLUIDO | 7.2894 | 13.72 | 10.67 | 53.34 | 0.87 | 12 | 219.75 | 55.27 | 10.75 | 10 | 48.72 | 27336.19 | 151.44 | 199.64 | 34.11 | 25.38 | 3522.26 | 0.74 | 0.88 | 3.04 | 0.22 | 1 | 10
40 | 105 | CONCLUIDO | 7.3278 | 13.65 | 10.64 | 58.01 | 0.89 | 11 | 220.16 | 55.27 | 11 | 9 | 48.89 | 27387.08 | 151.07 | 199.65 | 33.13 | 25.38 | 3036.79 | 0.77 | 0.88 | 3.04 | 0.19 | 1 | 10
41 | 105 | CONCLUIDO | 7.3229 | 13.66 | 10.64 | 58.06 | 0.91 | 11 | 220.57 | 55.27 | 11.25 | 9 | 49.05 | 27438.03 | 151.33 | 199.66 | 33.35 | 25.38 | 3148.94 | 0.76 | 0.88 | 3.04 | 0.2 | 1 | 10
42 | 105 | CONCLUIDO | 7.3211 | 13.66 | 10.65 | 58.08 | 0.92 | 11 | 220.99 | 55.27 | 11.5 | 9 | 49.21 | 27489.03 | 151.13 | 199.65 | 33.49 | 25.38 | 3219.43 | 0.76 | 0.88 | 3.04 | 0.2 | 1 | 10
43 | 105 | CONCLUIDO | 7.3232 | 13.66 | 10.64 | 58.06 | 0.94 | 11 | 221.4 | 55.27 | 11.75 | 9 | 49.38 | 27540.09 | 150.86 | 199.66 | 33.3 | 25.38 | 3125.37 | 0.76 | 0.88 | 3.04 | 0.19 | 1 | 10
44 | 105 | CONCLUIDO | 7.3567 | 13.59 | 10.62 | 63.74 | 0.96 | 10 | 221.81 | 55.27 | 12 | 8 | 49.54 | 27591.21 | 150.4 | 199.67 | 32.76 | 25.38 | 2859.1 | 0.77 | 0.88 | 3.04 | 0.17 | 1 | 10
45 | 105 | CONCLUIDO | 7.3544 | 13.6 | 10.63 | 63.76 | 0.98 | 10 | 222.23 | 55.27 | 12.25 | 8 | 49.71 | 27642.51 | 150.67 | 199.64 | 32.96 | 25.38 | 2955.5 | 0.77 | 0.88 | 3.04 | 0.18 | 1 | 10
46 | 105 | CONCLUIDO | 7.3526 | 13.6 | 10.63 | 63.78 | 1 | 10 | 222.65 | 55.27 | 12.5 | 8 | 49.87 | 27693.75 | 150.91 | 199.67 | 33 | 25.38 | 2976.12 | 0.77 | 0.88 | 3.04 | 0.18 | 1 | 10
47 | 105 | CONCLUIDO | 7.3513 | 13.6 | 10.63 | 63.8 | 1.02 | 10 | 223.06 | 55.27 | 12.75 | 8 | 50.04 | 27745.04 | 150.87 | 199.65 | 32.92 | 25.38 | 2939.2 | 0.77 | 0.88 | 3.04 | 0.18 | 1 | 10
48 | 105 | CONCLUIDO | 7.3585 | 13.59 | 10.62 | 63.72 | 1.03 | 10 | 223.48 | 55.27 | 13 | 8 | 50.21 | 27796.39 | 150.4 | 199.64 | 32.51 | 25.38 | 2733.43 | 0.78 | 0.88 | 3.04 | 0.17 | 1 | 10
49 | 105 | CONCLUIDO | 7.3508 | 13.6 | 10.63 | 63.8 | 1.05 | 10 | 223.89 | 55.27 | 13.25 | 8 | 50.37 | 27847.8 | 150.16 | 199.67 | 33.12 | 25.38 | 3036.28 | 0.77 | 0.88 | 3.04 | 0.18 | 1 | 10
50 | 105 | CONCLUIDO | 7.3805 | 13.55 | 10.62 | 70.8 | 1.07 | 9 | 224.31 | 55.27 | 13.5 | 7 | 50.54 | 27899.27 | 149.78 | 199.64 | 32.69 | 25.38 | 2828.57 | 0.78 | 0.88 | 3.04 | 0.17 | 1 | 10
51 | 105 | CONCLUIDO | 7.3826 | 13.55 | 10.62 | 70.77 | 1.09 | 9 | 224.73 | 55.27 | 13.75 | 7 | 50.71 | 27950.8 | 149.95 | 199.65 | 32.47 | 25.38 | 2719.06 | 0.78 | 0.88 | 3.04 | 0.17 | 1 | 10
52 | 105 | CONCLUIDO | 7.3884 | 13.53 | 10.61 | 70.7 | 1.11 | 9 | 225.15 | 55.27 | 14 | 7 | 50.88 | 28002.38 | 149.85 | 199.66 | 32.35 | 25.38 | 2657.08 | 0.78 | 0.89 | 3.03 | 0.16 | 1 | 10
53 | 105 | CONCLUIDO | 7.3848 | 13.54 | 10.61 | 70.74 | 1.12 | 9 | 225.57 | 55.27 | 14.25 | 7 | 51.04 | 28054.03 | 149.94 | 199.65 | 32.37 | 25.38 | 2666.88 | 0.78 | 0.88 | 3.04 | 0.16 | 1 | 10
54 | 105 | CONCLUIDO | 7.3866 | 13.54 | 10.61 | 70.72 | 1.14 | 9 | 225.99 | 55.27 | 14.5 | 7 | 51.21 | 28105.73 | 149.62 | 199.64 | 32.36 | 25.38 | 2664.88 | 0.78 | 0.89 | 3.03 | 0.16 | 1 | 10
55 | 105 | CONCLUIDO | 7.3867 | 13.54 | 10.61 | 70.72 | 1.16 | 9 | 226.41 | 55.27 | 14.75 | 7 | 51.38 | 28157.49 | 149.54 | 199.76 | 32.34 | 25.38 | 2652.19 | 0.78 | 0.89 | 3.03 | 0.16 | 1 | 10
56 | 105 | CONCLUIDO | 7.3886 | 13.53 | 10.6 | 70.7 | 1.18 | 9 | 226.83 | 55.27 | 15 | 7 | 51.55 | 28209.31 | 149.19 | 199.66 | 32.23 | 25.38 | 2595.59 | 0.79 | 0.89 | 3.03 | 0.16 | 1 | 10
57 | 105 | CONCLUIDO | 7.4212 | 13.48 | 10.59 | 79.39 | 1.19 | 8 | 227.25 | 55.27 | 15.25 | 6 | 51.72 | 28261.2 | 148.73 | 199.68 | 31.5 | 25.38 | 2239.55 | 0.81 | 0.89 | 3.04 | 0.14 | 1 | 10
58 | 105 | CONCLUIDO | 7.4239 | 13.47 | 10.58 | 79.36 | 1.21 | 8 | 227.67 | 55.27 | 15.5 | 6 | 51.9 | 28313.14 | 148.88 | 199.65 | 31.47 | 25.38 | 2220.91 | 0.81 | 0.89 | 3.03 | 0.13 | 1 | 10
59 | 105 | CONCLUIDO | 7.4219 | 13.47 | 10.58 | 79.38 | 1.23 | 8 | 228.09 | 55.27 | 15.75 | 6 | 52.07 | 28365.14 | 149.04 | 199.66 | 31.66 | 25.38 | 2320.27 | 0.8 | 0.89 | 3.03 | 0.14 | 1 | 10
60 | 105 | CONCLUIDO | 7.4225 | 13.47 | 10.58 | 79.38 | 1.24 | 8 | 228.51 | 55.27 | 16 | 6 | 52.24 | 28417.2 | 148.96 | 199.67 | 31.44 | 25.38 | 2209.17 | 0.81 | 0.89 | 3.04 | 0.13 | 1 | 10
61 | 105 | CONCLUIDO | 7.4236 | 13.47 | 10.58 | 79.36 | 1.26 | 8 | 228.93 | 55.27 | 16.25 | 6 | 52.41 | 28469.32 | 148.9 | 199.67 | 31.52 | 25.38 | 2248.32 | 0.81 | 0.89 | 3.03 | 0.13 | 1 | 10
62 | 105 | CONCLUIDO | 7.4141 | 13.49 | 10.6 | 79.49 | 1.28 | 8 | 229.36 | 55.27 | 16.5 | 6 | 52.58 | 28521.51 | 149.09 | 199.64 | 31.73 | 25.38 | 2351.18 | 0.8 | 0.89 | 3.04 | 0.15 | 1 | 10
63 | 105 | CONCLUIDO | 7.4182 | 13.48 | 10.59 | 79.43 | 1.3 | 8 | 229.78 | 55.27 | 16.75 | 6 | 52.76 | 28573.75 | 148.83 | 199.65 | 31.71 | 25.38 | 2343.69 | 0.8 | 0.89 | 3.04 | 0.14 | 1 | 10
64 | 105 | CONCLUIDO | 7.4254 | 13.47 | 10.58 | 79.34 | 1.31 | 8 | 230.2 | 55.27 | 17 | 6 | 52.93 | 28626.06 | 148.46 | 199.65 | 31.39 | 25.38 | 2184.78 | 0.81 | 0.89 | 3.03 | 0.13 | 1 | 10
65 | 105 | CONCLUIDO | 7.4268 | 13.46 | 10.58 | 79.32 | 1.33 | 8 | 230.63 | 55.27 | 17.25 | 6 | 53.11 | 28678.42 | 148.23 | 199.65 | 31.27 | 25.38 | 2121.38 | 0.81 | 0.89 | 3.03 | 0.13 | 1 | 10
66 | 105 | CONCLUIDO | 7.4189 | 13.48 | 10.59 | 79.42 | 1.35 | 8 | 231.05 | 55.27 | 17.5 | 6 | 53.28 | 28730.85 | 147.95 | 199.65 | 31.74 | 25.38 | 2356.34 | 0.8 | 0.89 | 3.03 | 0.14 | 1 | 10
67 | 105 | CONCLUIDO | 7.4539 | 13.42 | 10.57 | 90.58 | 1.36 | 7 | 231.48 | 55.27 | 17.75 | 5 | 53.46 | 28783.34 | 147.57 | 199.67 | 31.01 | 25.38 | 1997.71 | 0.82 | 0.89 | 3.03 | 0.12 | 1 | 10
68 | 105 | CONCLUIDO | 7.4528 | 13.42 | 10.57 | 90.59 | 1.38 | 7 | 231.91 | 55.27 | 18 | 5 | 53.63 | 28835.89 | 147.78 | 199.65 | 31.15 | 25.38 | 2070.29 | 0.81 | 0.89 | 3.03 | 0.12 | 1 | 10
69 | 105 | CONCLUIDO | 7.4511 | 13.42 | 10.57 | 90.62 | 1.4 | 7 | 232.33 | 55.27 | 18.25 | 5 | 53.81 | 28888.51 | 147.99 | 199.65 | 31.28 | 25.38 | 2132.96 | 0.81 | 0.89 | 3.03 | 0.12 | 1 | 10
70 | 105 | CONCLUIDO | 7.4553 | 13.41 | 10.56 | 90.55 | 1.41 | 7 | 232.76 | 55.27 | 18.5 | 5 | 53.99 | 28941.18 | 147.95 | 199.65 | 31 | 25.38 | 1991.28 | 0.82 | 0.89 | 3.03 | 0.12 | 1 | 10
71 | 105 | CONCLUIDO | 7.4519 | 13.42 | 10.57 | 90.61 | 1.43 | 7 | 233.19 | 55.27 | 18.75 | 5 | 54.17 | 28993.92 | 148.15 | 199.69 | 31.22 | 25.38 | 2104.66 | 0.81 | 0.89 | 3.03 | 0.12 | 1 | 10
72 | 105 | CONCLUIDO | 7.456 | 13.41 | 10.56 | 90.54 | 1.45 | 7 | 233.62 | 55.27 | 19 | 5 | 54.34 | 29046.73 | 148 | 199.65 | 30.8 | 25.38 | 1892.1 | 0.82 | 0.89 | 3.03 | 0.11 | 1 | 10
73 | 105 | CONCLUIDO | 7.4587 | 13.41 | 10.56 | 90.5 | 1.46 | 7 | 234.04 | 55.27 | 19.25 | 5 | 54.52 | 29099.59 | 147.95 | 199.65 | 30.83 | 25.38 | 1908.07 | 0.82 | 0.89 | 3.03 | 0.11 | 1 | 10
74 | 105 | CONCLUIDO | 7.455 | 13.41 | 10.57 | 90.56 | 1.48 | 7 | 234.47 | 55.27 | 19.5 | 5 | 54.7 | 29152.52 | 147.81 | 199.64 | 31.05 | 25.38 | 2016.87 | 0.82 | 0.89 | 3.03 | 0.12 | 1 | 10
75 | 105 | CONCLUIDO | 7.4483 | 13.43 | 10.58 | 90.66 | 1.49 | 7 | 234.9 | 55.27 | 19.75 | 5 | 54.88 | 29205.51 | 147.67 | 199.64 | 31.24 | 25.38 | 2114.03 | 0.81 | 0.89 | 3.04 | 0.13 | 1 | 10
76 | 105 | CONCLUIDO | 7.4496 | 13.42 | 10.57 | 90.64 | 1.51 | 7 | 235.33 | 55.27 | 20 | 5 | 55.06 | 29258.57 | 147.48 | 199.66 | 31.24 | 25.38 | 2112.23 | 0.81 | 0.89 | 3.03 | 0.13 | 1 | 10
77 | 105 | CONCLUIDO | 7.4511 | 13.42 | 10.57 | 90.62 | 1.53 | 7 | 235.76 | 55.27 | 20.25 | 5 | 55.24 | 29311.69 | 147.22 | 199.69 | 31.11 | 25.38 | 2048.48 | 0.82 | 0.89 | 3.03 | 0.12 | 1 | 10
78 | 105 | CONCLUIDO | 7.4528 | 13.42 | 10.57 | 90.59 | 1.54 | 7 | 236.2 | 55.27 | 20.5 | 5 | 55.42 | 29364.87 | 146.86 | 199.64 | 31.19 | 25.38 | 2090 | 0.81 | 0.89 | 3.03 | 0.12 | 1 | 10
79 | 105 | CONCLUIDO | 7.4536 | 13.42 | 10.57 | 90.58 | 1.56 | 7 | 236.63 | 55.27 | 20.75 | 5 | 55.6 | 29418.12 | 146.54 | 199.65 | 31.01 | 25.38 | 1997.77 | 0.82 | 0.89 | 3.03 | 0.12 | 1 | 10
80 | 105 | CONCLUIDO | 7.4906 | 13.35 | 10.54 | 105.42 | 1.58 | 6 | 237.06 | 55.27 | 21 | 4 | 55.79 | 29471.44 | 146.14 | 199.65 | 30.1 | 25.38 | 1545.91 | 0.84 | 0.89 | 3.03 | 0.09 | 1 | 10
81 | 105 | CONCLUIDO | 7.4914 | 13.35 | 10.54 | 105.41 | 1.59 | 6 | 237.49 | 55.27 | 21.25 | 4 | 55.97 | 29524.81 | 146.24 | 199.66 | 30.08 | 25.38 | 1536 | 0.84 | 0.89 | 3.03 | 0.09 | 1 | 10
82 | 105 | CONCLUIDO | 7.4886 | 13.35 | 10.55 | 105.46 | 1.61 | 6 | 237.93 | 55.27 | 21.5 | 4 | 56.15 | 29578.26 | 146.46 | 199.67 | 30.28 | 25.38 | 1639.21 | 0.84 | 0.89 | 3.03 | 0.1 | 1 | 10
83 | 105 | CONCLUIDO | 7.4874 | 13.36 | 10.55 | 105.48 | 1.62 | 6 | 238.36 | 55.27 | 21.75 | 4 | 56.34 | 29631.77 | 146.65 | 199.64 | 30.4 | 25.38 | 1698.35 | 0.83 | 0.89 | 3.03 | 0.1 | 1 | 10
84 | 105 | CONCLUIDO | 7.4867 | 13.36 | 10.55 | 105.49 | 1.64 | 6 | 238.79 | 55.27 | 22 | 4 | 56.52 | 29685.34 | 146.65 | 199.66 | 30.45 | 25.38 | 1723.52 | 0.83 | 0.89 | 3.03 | 0.1 | 1 | 10
85 | 105 | CONCLUIDO | 7.4908 | 13.35 | 10.54 | 105.42 | 1.65 | 6 | 239.23 | 55.27 | 22.25 | 4 | 56.71 | 29738.98 | 146.59 | 199.65 | 30.34 | 25.38 | 1670.36 | 0.84 | 0.89 | 3.03 | 0.09 | 1 | 10
86 | 105 | CONCLUIDO | 7.4902 | 13.35 | 10.54 | 105.43 | 1.67 | 6 | 239.66 | 55.27 | 22.5 | 4 | 56.89 | 29792.69 | 146.69 | 199.64 | 30.4 | 25.38 | 1695.5 | 0.84 | 0.89 | 3.03 | 0.09 | 1 | 10
87 | 105 | CONCLUIDO | 7.4924 | 13.35 | 10.54 | 105.39 | 1.69 | 6 | 240.1 | 55.27 | 22.75 | 4 | 57.08 | 29846.46 | 146.65 | 199.67 | 30.19 | 25.38 | 1593.51 | 0.84 | 0.89 | 3.03 | 0.09 | 1 | 10
88 | 105 | CONCLUIDO | 7.4917 | 13.35 | 10.54 | 105.4 | 1.7 | 6 | 240.54 | 55.27 | 23 | 4 | 57.26 | 29900.43 | 146.64 | 199.64 | 30.21 | 25.38 | 1601 | 0.84 | 0.89 | 3.03 | 0.09 | 1 | 10
89 | 105 | CONCLUIDO | 7.4919 | 13.35 | 10.54 | 105.4 | 1.72 | 6 | 240.97 | 55.27 | 23.25 | 4 | 57.45 | 29954.34 | 146.8 | 199.65 | 30.2 | 25.38 | 1598.52 | 0.84 | 0.89 | 3.03 | 0.09 | 1 | 10
90 | 105 | CONCLUIDO | 7.4871 | 13.36 | 10.55 | 105.48 | 1.73 | 6 | 241.41 | 55.27 | 23.5 | 4 | 57.64 | 30008.32 | 146.73 | 199.64 | 30.39 | 25.38 | 1693.12 | 0.84 | 0.89 | 3.03 | 0.1 | 1 | 10
91 | 105 | CONCLUIDO | 7.485 | 13.36 | 10.55 | 105.52 | 1.75 | 6 | 241.85 | 55.27 | 23.75 | 4 | 57.83 | 30062.36 | 146.75 | 199.64 | 30.5 | 25.38 | 1748.91 | 0.83 | 0.89 | 3.03 | 0.1 | 1 | 10
92 | 105 | CONCLUIDO | 7.4875 | 13.36 | 10.55 | 105.47 | 1.76 | 6 | 242.29 | 55.27 | 24 | 4 | 58.02 | 30116.47 | 146.77 | 199.7 | 30.43 | 25.38 | 1712.79 | 0.83 | 0.89 | 3.03 | 0.1 | 1 | 10
93 | 105 | CONCLUIDO | 7.4841 | 13.36 | 10.55 | 105.54 | 1.78 | 6 | 242.73 | 55.27 | 24.25 | 4 | 58.21 | 30170.65 | 146.71 | 199.65 | 30.72 | 25.38 | 1858.47 | 0.83 | 0.89 | 3.03 | 0.1 | 1 | 10
94 | 105 | CONCLUIDO | 7.4878 | 13.36 | 10.55 | 105.47 | 1.79 | 6 | 243.17 | 55.27 | 24.5 | 4 | 58.4 | 30224.9 | 146.45 | 199.64 | 30.46 | 25.38 | 1727.93 | 0.83 | 0.89 | 3.03 | 0.1 | 1 | 10
95 | 105 | CONCLUIDO | 7.4905 | 13.35 | 10.54 | 105.42 | 1.81 | 6 | 243.61 | 55.27 | 24.75 | 4 | 58.59 | 30279.22 | 146.01 | 199.65 | 30.31 | 25.38 | 1650.69 | 0.84 | 0.89 | 3.03 | 0.09 | 1 | 10
96 | 105 | CONCLUIDO | 7.4919 | 13.35 | 10.54 | 105.4 | 1.82 | 6 | 244.05 | 55.27 | 25 | 4 | 58.78 | 30333.61 | 145.78 | 199.65 | 30.12 | 25.38 | 1555.77 | 0.84 | 0.89 | 3.03 | 0.09 | 1 | 10
97 | 105 | CONCLUIDO | 7.4895 | 13.35 | 10.54 | 105.44 | 1.84 | 6 | 244.49 | 55.27 | 25.25 | 4 | 58.97 | 30388.06 | 145.75 | 199.64 | 30.18 | 25.38 | 1585.65 | 0.84 | 0.89 | 3.03 | 0.09 | 1 | 10
98 | 105 | CONCLUIDO | 7.4855 | 13.36 | 10.55 | 105.51 | 1.85 | 6 | 244.93 | 55.27 | 25.5 | 4 | 59.16 | 30442.58 | 145.35 | 199.64 | 30.5 | 25.38 | 1749.05 | 0.83 | 0.89 | 3.03 | 0.1 | 1 | 10
99 | 105 | CONCLUIDO | 7.4815 | 13.37 | 10.56 | 105.58 | 1.87 | 6 | 245.38 | 55.27 | 25.75 | 4 | 59.35 | 30497.18 | 144.82 | 199.64 | 30.81 | 25.38 | 1904.44 | 0.82 | 0.89 | 3.03 | 0.11 | 1 | 10
100 | 105 | CONCLUIDO | 7.5172 | 13.3 | 10.54 | 126.42 | 1.88 | 5 | 245.82 | 55.27 | 26 | 3 | 59.55 | 30551.84 | 144.49 | 199.64 | 30.13 | 25.38 | 1568.13 | 0.84 | 0.89 | 3.03 | 0.09 | 1 | 10
101 | 105 | CONCLUIDO | 7.5177 | 13.3 | 10.53 | 126.41 | 1.9 | 5 | 246.26 | 55.27 | 26.25 | 3 | 59.74 | 30606.57 | 144.57 | 199.67 | 30.04 | 25.38 | 1525.34 | 0.84 | 0.89 | 3.03 | 0.08 | 1 | 10
102 | 105 | CONCLUIDO | 7.5199 | 13.3 | 10.53 | 126.37 | 1.91 | 5 | 246.71 | 55.27 | 26.5 | 3 | 59.93 | 30661.38 | 144.74 | 199.64 | 29.9 | 25.38 | 1454.66 | 0.85 | 0.89 | 3.03 | 0.08 | 1 | 10
103 | 105 | CONCLUIDO | 7.5191 | 13.3 | 10.53 | 126.38 | 1.93 | 5 | 247.15 | 55.27 | 26.75 | 3 | 60.13 | 30716.25 | 144.82 | 199.65 | 30.01 | 25.38 | 1509.26 | 0.85 | 0.89 | 3.03 | 0.08 | 1 | 10
104 | 105 | CONCLUIDO | 7.5188 | 13.3 | 10.53 | 126.39 | 1.94 | 5 | 247.6 | 55.27 | 27 | 3 | 60.33 | 30771.2 | 145.08 | 199.64 | 29.99 | 25.38 | 1495.84 | 0.85 | 0.89 | 3.03 | 0.08 | 1 | 10
105 | 105 | CONCLUIDO | 7.5204 | 13.3 | 10.53 | 126.36 | 1.95 | 5 | 248.04 | 55.27 | 27.25 | 3 | 60.52 | 30826.21 | 145.21 | 199.64 | 29.95 | 25.38 | 1476.1 | 0.85 | 0.89 | 3.03 | 0.08 | 1 | 10
106 | 105 | CONCLUIDO | 7.5185 | 13.3 | 10.53 | 126.4 | 1.97 | 5 | 248.49 | 55.27 | 27.5 | 3 | 60.72 | 30881.3 | 145.44 | 199.65 | 30.01 | 25.38 | 1508.19 | 0.85 | 0.89 | 3.03 | 0.08 | 1 | 10
107 | 105 | CONCLUIDO | 7.5202 | 13.3 | 10.53 | 126.36 | 1.98 | 5 | 248.94 | 55.27 | 27.75 | 3 | 60.92 | 30936.46 | 145.43 | 199.64 | 29.86 | 25.38 | 1430.5 | 0.85 | 0.89 | 3.03 | 0.08 | 1 | 10
108 | 105 | CONCLUIDO | 7.5234 | 13.29 | 10.52 | 126.29 | 2 | 5 | 249.39 | 55.27 | 28 | 3 | 61.11 | 30991.69 | 145.36 | 199.64 | 29.73 | 25.38 | 1370.3 | 0.85 | 0.89 | 3.03 | 0.08 | 1 | 10
109 | 105 | CONCLUIDO | 7.5224 | 13.29 | 10.53 | 126.31 | 2.01 | 5 | 249.83 | 55.27 | 28.25 | 3 | 61.31 | 31047 | 145.45 | 199.64 | 29.75 | 25.38 | 1376.06 | 0.85 | 0.89 | 3.03 | 0.08 | 1 | 10
110 | 105 | CONCLUIDO | 7.5193 | 13.3 | 10.53 | 126.38 | 2.03 | 5 | 250.28 | 55.27 | 28.5 | 3 | 61.51 | 31102.37 | 145.51 | 199.66 | 29.86 | 25.38 | 1431.31 | 0.85 | 0.89 | 3.03 | 0.08 | 1 | 10
111 | 105 | CONCLUIDO | 7.5216 | 13.3 | 10.53 | 126.33 | 2.04 | 5 | 250.73 | 55.27 | 28.75 | 3 | 61.71 | 31157.82 | 145.46 | 199.66 | 29.8 | 25.38 | 1402.11 | 0.85 | 0.89 | 3.03 | 0.08 | 1 | 10
112 | 105 | CONCLUIDO | 7.5226 | 13.29 | 10.53 | 126.31 | 2.05 | 5 | 251.18 | 55.27 | 29 | 3 | 61.91 | 31213.35 | 145.38 | 199.64 | 29.75 | 25.38 | 1376.4 | 0.85 | 0.89 | 3.03 | 0.08 | 1 | 10
113 | 105 | CONCLUIDO | 7.5219 | 13.29 | 10.53 | 126.32 | 2.07 | 5 | 251.63 | 55.27 | 29.25 | 3 | 62.11 | 31268.94 | 145.36 | 199.64 | 29.81 | 25.38 | 1408.69 | 0.85 | 0.89 | 3.03 | 0.08 | 1 | 10
114 | 105 | CONCLUIDO | 7.5205 | 13.3 | 10.53 | 126.35 | 2.08 | 5 | 252.08 | 55.27 | 29.5 | 3 | 62.31 | 31324.61 | 145.42 | 199.64 | 29.91 | 25.38 | 1456.1 | 0.85 | 0.89 | 3.03 | 0.08 | 1 | 10
115 | 105 | CONCLUIDO | 7.5229 | 13.29 | 10.53 | 126.3 | 2.1 | 5 | 252.54 | 55.27 | 29.75 | 3 | 62.51 | 31380.35 | 145.29 | 199.67 | 29.79 | 25.38 | 1395.65 | 0.85 | 0.89 | 3.03 | 0.08 | 1 | 10
116 | 105 | CONCLUIDO | 7.5229 | 13.29 | 10.53 | 126.3 | 2.11 | 5 | 252.99 | 55.27 | 30 | 3 | 62.72 | 31436.17 | 145.41 | 199.64 | 29.78 | 25.38 | 1393.61 | 0.85 | 0.89 | 3.03 | 0.08 | 1 | 10
117 | 105 | CONCLUIDO | 7.5191 | 13.3 | 10.53 | 126.38 | 2.12 | 5 | 253.44 | 55.27 | 30.25 | 3 | 62.92 | 31492.06 | 145.26 | 199.64 | 29.9 | 25.38 | 1455.32 | 0.85 | 0.89 | 3.03 | 0.08 | 1 | 10
118 | 105 | CONCLUIDO | 7.5237 | 13.29 | 10.52 | 126.29 | 2.14 | 5 | 253.9 | 55.27 | 30.5 | 3 | 63.12 | 31548.03 | 144.99 | 199.64 | 29.62 | 25.38 | 1311.29 | 0.86 | 0.89 | 3.03 | 0.07 | 1 | 10
119 | 105 | CONCLUIDO | 7.5263 | 13.29 | 10.52 | 126.23 | 2.15 | 5 | 254.35 | 55.27 | 30.75 | 3 | 63.33 | 31604.07 | 144.78 | 199.64 | 29.42 | 25.38 | 1212.92 | 0.86 | 0.89 | 3.03 | 0.07 | 1 | 10
120 | 105 | CONCLUIDO | 7.5256 | 13.29 | 10.52 | 126.25 | 2.16 | 5 | 254.81 | 55.27 | 31 | 3 | 63.53 | 31660.19 | 144.66 | 199.65 | 29.57 | 25.38 | 1290.12 | 0.86 | 0.89 | 3.03 | 0.07 | 1 | 10
121 | 105 | CONCLUIDO | 7.5235 | 13.29 | 10.52 | 126.29 | 2.18 | 5 | 255.26 | 55.27 | 31.25 | 3 | 63.74 | 31716.38 | 144.54 | 199.65 | 29.63 | 25.38 | 1315.76 | 0.86 | 0.89 | 3.03 | 0.07 | 1 | 10
122 | 105 | CONCLUIDO | 7.5218 | 13.29 | 10.53 | 126.33 | 2.19 | 5 | 255.72 | 55.27 | 31.5 | 3 | 63.95 | 31772.65 | 144.37 | 199.64 | 29.75 | 25.38 | 1375.82 | 0.85 | 0.89 | 3.03 | 0.08 | 1 | 10
123 | 105 | CONCLUIDO | 7.5213 | 13.3 | 10.53 | 126.34 | 2.21 | 5 | 256.17 | 55.27 | 31.75 | 3 | 64.15 | 31829 | 144.31 | 199.66 | 29.8 | 25.38 | 1405.01 | 0.85 | 0.89 | 3.03 | 0.08 | 1 | 10
124 | 105 | CONCLUIDO | 7.5226 | 13.29 | 10.53 | 126.31 | 2.22 | 5 | 256.63 | 55.27 | 32 | 3 | 64.36 | 31885.42 | 144.12 | 199.64 | 29.8 | 25.38 | 1403.2 | 0.85 | 0.89 | 3.03 | 0.08 | 1 | 10
125 | 105 | CONCLUIDO | 7.5207 | 13.3 | 10.53 | 126.35 | 2.23 | 5 | 257.09 | 55.27 | 32.25 | 3 | 64.57 | 31942.05 | 143.91 | 199.64 | 29.88 | 25.38 | 1443.06 | 0.85 | 0.89 | 3.03 | 0.08 | 1 | 10
126 | 105 | CONCLUIDO | 7.5226 | 13.29 | 10.53 | 126.31 | 2.25 | 5 | 257.55 | 55.27 | 32.5 | 3 | 64.78 | 31998.63 | 143.62 | 199.66 | 29.78 | 25.38 | 1391.05 | 0.85 | 0.89 | 3.03 | 0.08 | 1 | 10
127 | 105 | CONCLUIDO | 7.5226 | 13.29 | 10.53 | 126.31 | 2.26 | 5 | 258.01 | 55.27 | 32.75 | 3 | 64.99 | 32055.29 | 143.45 | 199.68 | 29.7 | 25.38 | 1350.63 | 0.85 | 0.89 | 3.03 | 0.08 | 1 | 10
128 | 105 | CONCLUIDO | 7.5237 | 13.29 | 10.52 | 126.29 | 2.27 | 5 | 258.47 | 55.27 | 33 | 3 | 65.2 | 32112.02 | 143.18 | 199.65 | 29.68 | 25.38 | 1342.55 | 0.86 | 0.89 | 3.03 | 0.07 | 1 | 10
129 | 105 | CONCLUIDO | 7.5241 | 13.29 | 10.52 | 126.28 | 2.28 | 5 | 258.93 | 55.27 | 33.25 | 3 | 65.41 | 32168.84 | 142.78 | 199.65 | 29.65 | 25.38 | 1326.66 | 0.86 | 0.89 | 3.03 | 0.07 | 1 | 10
130 | 105 | CONCLUIDO | 7.5234 | 13.29 | 10.52 | 126.29 | 2.3 | 5 | 259.39 | 55.27 | 33.5 | 3 | 65.62 | 32225.73 | 142.41 | 199.64 | 29.65 | 25.38 | 1329.64 | 0.86 | 0.89 | 3.03 | 0.08 | 1 | 10
131 | 105 | CONCLUIDO | 7.5221 | 13.29 | 10.53 | 126.32 | 2.31 | 5 | 259.85 | 55.27 | 33.75 | 3 | 65.83 | 32282.7 | 142.03 | 199.64 | 29.74 | 25.38 | 1373.98 | 0.85 | 0.89 | 3.03 | 0.08 | 1 | 10
132 | 105 | CONCLUIDO | 7.5605 | 13.23 | 10.5 | 157.5 | 2.32 | 4 | 260.32 | 55.27 | 34 | 2 | 66.04 | 32339.75 | 141.88 | 199.64 | 28.93 | 25.38 | 970.6 | 0.88 | 0.89 | 3.03 | 0.05 | 1 | 10
133 | 105 | CONCLUIDO | 7.5572 | 13.23 | 10.51 | 157.58 | 2.34 | 4 | 260.78 | 55.27 | 34.25 | 2 | 66.26 | 32396.88 | 142.08 | 199.66 | 29.08 | 25.38 | 1048.76 | 0.87 | 0.89 | 3.03 | 0.06 | 1 | 10
134 | 105 | CONCLUIDO | 7.556 | 13.23 | 10.51 | 157.61 | 2.35 | 4 | 261.24 | 55.27 | 34.5 | 2 | 66.47 | 32454.09 | 142.25 | 199.66 | 29.18 | 25.38 | 1099.16 | 0.87 | 0.89 | 3.03 | 0.06 | 1 | 10
135 | 105 | CONCLUIDO | 7.556 | 13.23 | 10.51 | 157.61 | 2.36 | 4 | 261.71 | 55.27 | 34.75 | 2 | 66.68 | 32511.38 | 142.5 | 199.64 | 29.18 | 25.38 | 1098.55 | 0.87 | 0.89 | 3.03 | 0.06 | 1 | 10
136 | 105 | CONCLUIDO | 7.557 | 13.23 | 10.51 | 157.59 | 2.38 | 4 | 262.17 | 55.27 | 35 | 2 | 66.9 | 32568.76 | 142.8 | 199.65 | 29.15 | 25.38 | 1080.87 | 0.87 | 0.89 | 3.03 | 0.06 | 1 | 10
137 | 105 | CONCLUIDO | 7.5575 | 13.23 | 10.51 | 157.57 | 2.39 | 4 | 262.64 | 55.27 | 35.25 | 2 | 67.12 | 32626.21 | 143.08 | 199.65 | 29.13 | 25.38 | 1074.81 | 0.87 | 0.89 | 3.03 | 0.06 | 1 | 10
138 | 105 | CONCLUIDO | 7.5554 | 13.24 | 10.51 | 157.63 | 2.4 | 4 | 263.1 | 55.27 | 35.5 | 2 | 67.33 | 32683.74 | 143.23 | 199.65 | 29.22 | 25.38 | 1119.79 | 0.87 | 0.89 | 3.03 | 0.06 | 1 | 10
139 | 105 | CONCLUIDO | 7.5579 | 13.23 | 10.5 | 157.56 | 2.41 | 4 | 263.57 | 55.27 | 35.75 | 2 | 67.55 | 32741.36 | 143.42 | 199.64 | 29.11 | 25.38 | 1064.46 | 0.87 | 0.89 | 3.03 | 0.06 | 1 | 10
140 | 105 | CONCLUIDO | 7.5556 | 13.24 | 10.51 | 157.62 | 2.43 | 4 | 264.04 | 55.27 | 36 | 2 | 67.77 | 32799.06 | 143.58 | 199.65 | 29.26 | 25.38 | 1136.84 | 0.87 | 0.89 | 3.03 | 0.06 | 1 | 10
141 | 105 | CONCLUIDO | 7.5606 | 13.23 | 10.5 | 157.49 | 2.44 | 4 | 264.51 | 55.27 | 36.25 | 2 | 67.99 | 32856.84 | 143.41 | 199.65 | 28.93 | 25.38 | 975.3 | 0.88 | 0.89 | 3.03 | 0.05 | 1 | 10
142 | 105 | CONCLUIDO | 7.5605 | 13.23 | 10.5 | 157.5 | 2.45 | 4 | 264.98 | 55.27 | 36.5 | 2 | 68.2 | 32914.7 | 143.55 | 199.64 | 28.91 | 25.38 | 961.69 | 0.88 | 0.89 | 3.03 | 0.05 | 1 | 10
143 | 105 | CONCLUIDO | 7.5613 | 13.23 | 10.5 | 157.47 | 2.46 | 4 | 265.45 | 55.27 | 36.75 | 2 | 68.42 | 32972.65 | 143.74 | 199.64 | 28.86 | 25.38 | 939.88 | 0.88 | 0.89 | 3.03 | 0.05 | 1 | 10
144 | 105 | CONCLUIDO | 7.5597 | 13.23 | 10.5 | 157.52 | 2.48 | 4 | 265.92 | 55.27 | 37 | 2 | 68.65 | 33030.68 | 143.84 | 199.64 | 29.02 | 25.38 | 1015.44 | 0.87 | 0.89 | 3.02 | 0.05 | 1 | 10
145 | 105 | CONCLUIDO | 7.5597 | 13.23 | 10.5 | 157.52 | 2.49 | 4 | 266.39 | 55.27 | 37.25 | 2 | 68.87 | 33088.79 | 143.86 | 199.64 | 28.99 | 25.38 | 1003.55 | 0.88 | 0.89 | 3.03 | 0.05 | 1 | 10
146 | 105 | CONCLUIDO | 7.5573 | 13.23 | 10.51 | 157.58 | 2.5 | 4 | 266.86 | 55.27 | 37.5 | 2 | 69.09 | 33146.99 | 143.87 | 199.64 | 29.09 | 25.38 | 1054.89 | 0.87 | 0.89 | 3.03 | 0.06 | 1 | 10
147 | 105 | CONCLUIDO | 7.554 | 13.24 | 10.51 | 157.67 | 2.51 | 4 | 267.33 | 55.27 | 37.75 | 2 | 69.31 | 33205.27 | 143.92 | 199.64 | 29.25 | 25.38 | 1133.22 | 0.87 | 0.89 | 3.03 | 0.06 | 1 | 10
148 | 105 | CONCLUIDO | 7.5562 | 13.23 | 10.51 | 157.61 | 2.53 | 4 | 267.81 | 55.27 | 38 | 2 | 69.53 | 33263.64 | 143.92 | 199.65 | 29.17 | 25.38 | 1092.54 | 0.87 | 0.89 | 3.03 | 0.06 | 1 | 10
149 | 105 | CONCLUIDO | 7.5554 | 13.24 | 10.51 | 157.63 | 2.54 | 4 | 268.28 | 55.27 | 38.25 | 2 | 69.76 | 33322.09 | 144.01 | 199.67 | 29.17 | 25.38 | 1094.8 | 0.87 | 0.89 | 3.03 | 0.06 | 1 | 10
150 | 105 | CONCLUIDO | 7.5562 | 13.23 | 10.51 | 157.61 | 2.55 | 4 | 268.75 | 55.27 | 38.5 | 2 | 69.98 | 33380.63 | 144.03 | 199.66 | 29.18 | 25.38 | 1096.69 | 0.87 | 0.89 | 3.03 | 0.06 | 1 | 10
151 | 105 | CONCLUIDO | 7.5573 | 13.23 | 10.51 | 157.58 | 2.56 | 4 | 269.23 | 55.27 | 38.75 | 2 | 70.21 | 33439.25 | 144.02 | 199.64 | 29.14 | 25.38 | 1075.51 | 0.87 | 0.89 | 3.03 | 0.06 | 1 | 10
152 | 105 | CONCLUIDO | 7.5583 | 13.23 | 10.5 | 157.55 | 2.57 | 4 | 269.71 | 55.27 | 39 | 2 | 70.43 | 33497.96 | 144 | 199.64 | 29.1 | 25.38 | 1056.92 | 0.87 | 0.89 | 3.03 | 0.05 | 1 | 10
153 | 105 | CONCLUIDO | 7.5559 | 13.23 | 10.51 | 157.62 | 2.59 | 4 | 270.18 | 55.27 | 39.25 | 2 | 70.66 | 33556.76 | 143.96 | 199.64 | 29.21 | 25.38 | 1113.28 | 0.87 | 0.89 | 3.03 | 0.06 | 1 | 10
154 | 105 | CONCLUIDO | 7.5575 | 13.23 | 10.51 | 157.57 | 2.6 | 4 | 270.66 | 55.27 | 39.5 | 2 | 70.89 | 33615.65 | 144.07 | 199.64 | 29.12 | 25.38 | 1070.07 | 0.87 | 0.89 | 3.03 | 0.06 | 1 | 10
155 | 105 | CONCLUIDO | 7.5586 | 13.23 | 10.5 | 157.55 | 2.61 | 4 | 271.14 | 55.27 | 39.75 | 2 | 71.12 | 33674.62 | 144.03 | 199.66 | 29.05 | 25.38 | 1034.61 | 0.87 | 0.89 | 3.03 | 0.05 | 1 | 10
156 | 105 | CONCLUIDO | 7.5597 | 13.23 | 10.5 | 157.52 | 2.62 | 4 | 271.62 | 55.27 | 40 | 2 | 71.35 | 33733.68 | 144.08 | 199.65 | 28.95 | 25.38 | 980.6 | 0.88 | 0.89 | 3.03 | 0.05 | 1 | 10

## RESULTADOS_10
Unnamed: 0 | Volume de calda [L] | STATUS | Capacidade operacional [ha/h] | Tempo de missao [h] | Tempo util [h] | Tempo por voo [min] | Autonomia Projetada [h] | N° Voos | MTOW [kg] | Massa Estrutura [kg] | Combustível [kg] | Abastecimentos | Massa gerador | Potência gerador [W] | Combustível consumido [L] | Calda cons [L] | Distância percorrida [km] | Distância Pulverizando [km] | RTL ACUMULADO[m] | EOC [km/km] | EOC [h/h] | Tempo de manobra [h] | Tempo rtl_rtw [h] | V pulv [m/s] | V desloc [m/s]
0 | 60 | CONCLUIDO | 5.9016 | 16.94 | 12.38 | 7.82 | 0.14 | 95 | 124.63 | 45 | 1 | 93 | 18.64 | 15605.44 | 130.81 | 199.88 | 87.15 | 25.38 | 29626.42 | 0.29 | 0.76 | 3.18 | 1.93 | 1 | 10
1 | 60 | CONCLUIDO | 6.2879 | 15.9 | 11.91 | 9.79 | 0.18 | 73 | 124.96 | 45 | 1.25 | 71 | 18.71 | 15645.96 | 125.52 | 199.98 | 72.68 | 25.38 | 22501.82 | 0.35 | 0.79 | 3.13 | 1.45 | 1 | 10
2 | 60 | CONCLUIDO | 6.5313 | 15.31 | 11.65 | 11.65 | 0.21 | 60 | 125.29 | 45 | 1.5 | 58 | 18.79 | 15686.51 | 122.61 | 199.81 | 64.64 | 25.38 | 18546.48 | 0.39 | 0.81 | 3.11 | 1.19 | 1 | 10
3 | 60 | CONCLUIDO | 6.706 | 14.91 | 11.48 | 13.5 | 0.25 | 51 | 125.62 | 45 | 1.75 | 49 | 18.87 | 15727.09 | 120.57 | 199.79 | 58.91 | 25.38 | 15727.44 | 0.43 | 0.82 | 3.12 | 1.02 | 1 | 10
4 | 60 | CONCLUIDO | 6.8693 | 14.56 | 11.3 | 15.41 | 0.28 | 44 | 125.95 | 45 | 2 | 42 | 18.95 | 15767.7 | 118.53 | 199.74 | 53.88 | 25.38 | 13246.95 | 0.47 | 0.83 | 3.09 | 0.85 | 1 | 10
5 | 60 | CONCLUIDO | 6.9722 | 14.34 | 11.21 | 17.25 | 0.31 | 39 | 126.28 | 45 | 2.25 | 37 | 19.03 | 15808.34 | 117.35 | 199.75 | 50.95 | 25.38 | 11808.13 | 0.5 | 0.84 | 3.09 | 0.76 | 1 | 10
6 | 60 | CONCLUIDO | 7.0664 | 14.15 | 11.12 | 19.07 | 0.35 | 35 | 126.61 | 45 | 2.5 | 33 | 19.11 | 15849 | 116.18 | 199.78 | 48.18 | 25.38 | 10443.85 | 0.53 | 0.84 | 3.08 | 0.67 | 1 | 10
7 | 60 | CONCLUIDO | 7.1619 | 13.96 | 11.04 | 21.36 | 0.38 | 31 | 126.94 | 45 | 2.75 | 29 | 19.19 | 15889.69 | 115.06 | 199.77 | 45.62 | 25.38 | 9183.15 | 0.56 | 0.85 | 3.07 | 0.59 | 1 | 10
8 | 60 | CONCLUIDO | 7.2022 | 13.88 | 11.01 | 22.78 | 0.42 | 29 | 127.27 | 45 | 3 | 27 | 19.27 | 15930.42 | 114.57 | 199.76 | 44.67 | 25.38 | 8719.99 | 0.57 | 0.85 | 3.07 | 0.56 | 1 | 10
9 | 60 | CONCLUIDO | 7.2833 | 13.73 | 10.93 | 25.23 | 0.45 | 26 | 127.6 | 45 | 3.25 | 24 | 19.35 | 15971.17 | 113.46 | 199.69 | 42.33 | 25.38 | 7564.07 | 0.6 | 0.86 | 3.06 | 0.48 | 1 | 10
10 | 60 | CONCLUIDO | 7.2976 | 13.7 | 10.93 | 26.24 | 0.48 | 25 | 127.93 | 45 | 3.5 | 23 | 19.43 | 16011.95 | 113.25 | 199.71 | 42.37 | 25.38 | 7585.92 | 0.6 | 0.86 | 3.06 | 0.48 | 1 | 10
11 | 60 | CONCLUIDO | 7.3454 | 13.61 | 10.89 | 28.42 | 0.52 | 23 | 128.26 | 45 | 3.75 | 21 | 19.51 | 16052.76 | 112.61 | 199.66 | 41.21 | 25.38 | 7019.64 | 0.62 | 0.86 | 3.06 | 0.44 | 1 | 10
12 | 60 | CONCLUIDO | 7.3987 | 13.52 | 10.85 | 30.99 | 0.55 | 21 | 128.59 | 45 | 4 | 19 | 19.59 | 16093.6 | 111.88 | 199.68 | 39.59 | 25.38 | 6215.65 | 0.64 | 0.87 | 3.06 | 0.4 | 1 | 10
13 | 60 | CONCLUIDO | 7.4259 | 13.47 | 10.82 | 32.47 | 0.58 | 20 | 128.92 | 45 | 4.25 | 18 | 19.68 | 16134.46 | 111.53 | 199.67 | 38.91 | 25.38 | 5881.81 | 0.65 | 0.87 | 3.05 | 0.37 | 1 | 10
14 | 60 | CONCLUIDO | 7.4465 | 13.43 | 10.81 | 34.14 | 0.62 | 19 | 129.25 | 45 | 4.5 | 17 | 19.76 | 16175.36 | 111.14 | 199.66 | 38.62 | 25.38 | 5742.68 | 0.66 | 0.87 | 3.05 | 0.36 | 1 | 10
15 | 60 | CONCLUIDO | 7.4825 | 13.36 | 10.77 | 35.91 | 0.65 | 18 | 129.59 | 45 | 4.75 | 16 | 19.84 | 16216.29 | 110.37 | 199.64 | 37.29 | 25.38 | 5081.43 | 0.68 | 0.87 | 3.05 | 0.32 | 1 | 10
16 | 60 | CONCLUIDO | 7.4942 | 13.34 | 10.78 | 38.04 | 0.68 | 17 | 129.92 | 45 | 5 | 15 | 19.92 | 16257.24 | 110.23 | 199.68 | 37.66 | 25.38 | 5274.12 | 0.67 | 0.87 | 3.04 | 0.33 | 1 | 10
17 | 60 | CONCLUIDO | 7.5256 | 13.29 | 10.75 | 40.3 | 0.71 | 16 | 130.25 | 45 | 5.25 | 14 | 20 | 16298.23 | 109.78 | 199.67 | 36.59 | 25.38 | 4744.04 | 0.69 | 0.87 | 3.05 | 0.3 | 1 | 10
18 | 60 | CONCLUIDO | 7.5177 | 13.3 | 10.76 | 40.35 | 0.74 | 16 | 130.58 | 45 | 5.5 | 14 | 20.09 | 16339.24 | 109.62 | 199.73 | 37.03 | 25.38 | 4963.24 | 0.69 | 0.87 | 3.05 | 0.31 | 1 | 10
19 | 60 | CONCLUIDO | 7.5518 | 13.24 | 10.73 | 42.91 | 0.78 | 15 | 130.92 | 45 | 5.75 | 13 | 20.17 | 16380.29 | 109.12 | 199.65 | 36.01 | 25.38 | 4459.51 | 0.7 | 0.88 | 3.04 | 0.28 | 1 | 10
20 | 60 | CONCLUIDO | 7.5748 | 13.2 | 10.71 | 45.91 | 0.81 | 14 | 131.25 | 45 | 6 | 12 | 20.25 | 16421.36 | 108.7 | 199.65 | 35.53 | 25.38 | 4225.31 | 0.71 | 0.88 | 3.04 | 0.26 | 1 | 10
21 | 60 | CONCLUIDO | 7.5844 | 13.18 | 10.7 | 45.84 | 0.84 | 14 | 131.58 | 45 | 6.25 | 12 | 20.34 | 16462.46 | 108.46 | 199.68 | 34.86 | 25.38 | 3888.73 | 0.73 | 0.88 | 3.04 | 0.24 | 1 | 10
22 | 60 | CONCLUIDO | 7.5989 | 13.16 | 10.7 | 49.36 | 0.87 | 13 | 131.92 | 45 | 6.5 | 11 | 20.42 | 16503.6 | 107.89 | 199.68 | 35.08 | 25.38 | 4004.13 | 0.72 | 0.88 | 3.04 | 0.24 | 1 | 10
23 | 60 | CONCLUIDO | 7.5999 | 13.16 | 10.69 | 49.36 | 0.9 | 13 | 132.25 | 45 | 6.75 | 11 | 20.5 | 16544.76 | 107.73 | 199.65 | 34.96 | 25.38 | 3942.15 | 0.73 | 0.88 | 3.04 | 0.24 | 1 | 10
24 | 60 | CONCLUIDO | 7.627 | 13.11 | 10.67 | 53.36 | 0.93 | 12 | 132.58 | 45 | 7 | 10 | 20.59 | 16585.95 | 107.32 | 199.72 | 33.99 | 25.38 | 3464.44 | 0.75 | 0.88 | 3.05 | 0.22 | 1 | 10
25 | 60 | CONCLUIDO | 7.6342 | 13.1 | 10.66 | 53.3 | 0.96 | 12 | 132.92 | 45 | 7.25 | 10 | 20.67 | 16627.17 | 106.89 | 199.65 | 34.01 | 25.38 | 3471.2 | 0.75 | 0.88 | 3.04 | 0.21 | 1 | 10
26 | 60 | CONCLUIDO | 7.6253 | 13.11 | 10.68 | 53.38 | 0.99 | 12 | 133.25 | 45 | 7.5 | 10 | 20.76 | 16668.43 | 106.75 | 199.66 | 34.27 | 25.38 | 3604.17 | 0.74 | 0.88 | 3.04 | 0.23 | 1 | 10
27 | 60 | CONCLUIDO | 7.6645 | 13.05 | 10.63 | 58 | 1.03 | 11 | 133.59 | 45 | 7.75 | 9 | 20.84 | 16709.71 | 106.27 | 199.67 | 33.07 | 25.38 | 3009.75 | 0.77 | 0.88 | 3.04 | 0.18 | 1 | 10
28 | 60 | CONCLUIDO | 7.6584 | 13.06 | 10.64 | 58.06 | 1.06 | 11 | 133.92 | 45 | 8 | 9 | 20.93 | 16751.02 | 106.23 | 199.65 | 33.45 | 25.38 | 3197.97 | 0.76 | 0.88 | 3.04 | 0.19 | 1 | 10
29 | 60 | CONCLUIDO | 7.6606 | 13.05 | 10.64 | 58.04 | 1.09 | 11 | 134.26 | 45 | 8.25 | 9 | 21.01 | 16792.37 | 105.71 | 199.65 | 33.18 | 25.38 | 3061.1 | 0.77 | 0.88 | 3.04 | 0.19 | 1 | 10
30 | 60 | CONCLUIDO | 7.6792 | 13.02 | 10.63 | 63.81 | 1.12 | 10 | 134.59 | 45 | 8.5 | 8 | 21.1 | 16833.86 | 105.54 | 199.65 | 32.99 | 25.38 | 2971.4 | 0.77 | 0.88 | 3.04 | 0.18 | 1 | 10
31 | 60 | CONCLUIDO | 7.6813 | 13.02 | 10.63 | 63.78 | 1.15 | 10 | 134.93 | 45 | 8.75 | 8 | 21.18 | 16875.27 | 105.78 | 199.65 | 32.99 | 25.38 | 2971.04 | 0.77 | 0.88 | 3.04 | 0.18 | 1 | 10
32 | 60 | CONCLUIDO | 7.6887 | 13.01 | 10.62 | 63.71 | 1.18 | 10 | 135.27 | 45 | 9 | 8 | 21.27 | 16916.71 | 105.2 | 199.65 | 32.6 | 25.38 | 2778.53 | 0.78 | 0.88 | 3.04 | 0.17 | 1 | 10
33 | 60 | CONCLUIDO | 7.679 | 13.02 | 10.63 | 63.81 | 1.21 | 10 | 135.6 | 45 | 9.25 | 8 | 21.35 | 16958.17 | 104.67 | 199.65 | 33.19 | 25.38 | 3072.53 | 0.76 | 0.88 | 3.04 | 0.18 | 1 | 10
34 | 60 | CONCLUIDO | 7.707 | 12.98 | 10.61 | 70.75 | 1.24 | 9 | 135.94 | 45 | 9.5 | 7 | 21.44 | 16999.67 | 104.36 | 199.64 | 32.46 | 25.38 | 2713.21 | 0.78 | 0.88 | 3.04 | 0.16 | 1 | 10
35 | 60 | CONCLUIDO | 7.7099 | 12.97 | 10.61 | 70.72 | 1.26 | 9 | 136.27 | 45 | 9.75 | 7 | 21.53 | 17041.2 | 104.35 | 199.68 | 32.29 | 25.38 | 2626.85 | 0.79 | 0.89 | 3.04 | 0.16 | 1 | 10
36 | 60 | CONCLUIDO | 7.7099 | 12.97 | 10.61 | 70.72 | 1.29 | 9 | 136.61 | 45 | 10 | 7 | 21.61 | 17082.76 | 103.94 | 199.66 | 32.22 | 25.38 | 2594.61 | 0.79 | 0.89 | 3.04 | 0.16 | 1 | 10
37 | 60 | CONCLUIDO | 7.7071 | 12.98 | 10.61 | 70.75 | 1.32 | 9 | 136.95 | 45 | 10.25 | 7 | 21.7 | 17124.35 | 103.73 | 199.68 | 32.45 | 25.38 | 2706.93 | 0.78 | 0.88 | 3.04 | 0.16 | 1 | 10
38 | 60 | CONCLUIDO | 7.7413 | 12.92 | 10.58 | 79.36 | 1.35 | 8 | 137.29 | 45 | 10.5 | 6 | 21.79 | 17165.97 | 102.74 | 199.68 | 31.53 | 25.38 | 2254.96 | 0.8 | 0.89 | 3.03 | 0.13 | 1 | 10
39 | 60 | CONCLUIDO | 7.7394 | 12.92 | 10.58 | 79.38 | 1.38 | 8 | 137.62 | 45 | 10.75 | 6 | 21.88 | 17207.62 | 103 | 199.64 | 31.55 | 25.38 | 2261.04 | 0.8 | 0.89 | 3.03 | 0.14 | 1 | 10
40 | 60 | CONCLUIDO | 7.7374 | 12.92 | 10.59 | 79.41 | 1.41 | 8 | 137.96 | 45 | 11 | 6 | 21.96 | 17249.3 | 102.91 | 199.65 | 31.43 | 25.38 | 2201.86 | 0.81 | 0.89 | 3.04 | 0.14 | 1 | 10
41 | 60 | CONCLUIDO | 7.7389 | 12.92 | 10.59 | 79.39 | 1.44 | 8 | 138.3 | 45 | 11.25 | 6 | 22.05 | 17291.02 | 102.64 | 199.65 | 31.49 | 25.38 | 2233.02 | 0.81 | 0.89 | 3.04 | 0.14 | 1 | 10
42 | 60 | CONCLUIDO | 7.7378 | 12.92 | 10.59 | 79.4 | 1.47 | 8 | 138.64 | 45 | 11.5 | 6 | 22.14 | 17332.76 | 102.4 | 199.68 | 31.71 | 25.38 | 2342.14 | 0.8 | 0.89 | 3.03 | 0.14 | 1 | 10
43 | 60 | CONCLUIDO | 7.7416 | 12.92 | 10.58 | 79.35 | 1.5 | 8 | 138.98 | 45 | 11.75 | 6 | 22.23 | 17374.54 | 101.93 | 199.67 | 31.28 | 25.38 | 2130.32 | 0.81 | 0.89 | 3.04 | 0.13 | 1 | 10
44 | 60 | CONCLUIDO | 7.7358 | 12.93 | 10.59 | 79.43 | 1.52 | 8 | 139.32 | 45 | 12 | 6 | 22.32 | 17416.34 | 101.23 | 199.66 | 31.79 | 25.38 | 2383.72 | 0.8 | 0.89 | 3.03 | 0.14 | 1 | 10
45 | 60 | CONCLUIDO | 7.7635 | 12.88 | 10.57 | 90.6 | 1.55 | 7 | 139.66 | 45 | 12.25 | 5 | 22.41 | 17458.18 | 101.01 | 199.66 | 31.17 | 25.38 | 2078.03 | 0.81 | 0.89 | 3.03 | 0.12 | 1 | 10
46 | 60 | CONCLUIDO | 7.763 | 12.88 | 10.57 | 90.6 | 1.58 | 7 | 140 | 45 | 12.5 | 5 | 22.5 | 17500.05 | 101.24 | 199.64 | 31.17 | 25.38 | 2078.13 | 0.81 | 0.89 | 3.03 | 0.12 | 1 | 10
47 | 60 | CONCLUIDO | 7.7611 | 12.88 | 10.57 | 90.63 | 1.61 | 7 | 140.33 | 45 | 12.75 | 5 | 22.59 | 17541.95 | 101.22 | 199.65 | 31.21 | 25.38 | 2096.1 | 0.81 | 0.89 | 3.03 | 0.12 | 1 | 10
48 | 60 | CONCLUIDO | 7.7665 | 12.88 | 10.56 | 90.55 | 1.63 | 7 | 140.67 | 45 | 13 | 5 | 22.68 | 17583.88 | 101.04 | 199.64 | 30.79 | 25.38 | 1888.76 | 0.82 | 0.89 | 3.04 | 0.12 | 1 | 10
49 | 60 | CONCLUIDO | 7.7626 | 12.88 | 10.57 | 90.61 | 1.66 | 7 | 141.02 | 45 | 13.25 | 5 | 22.77 | 17625.85 | 100.55 | 199.64 | 31.17 | 25.38 | 2078.52 | 0.81 | 0.89 | 3.03 | 0.12 | 1 | 10
50 | 60 | CONCLUIDO | 7.7618 | 12.88 | 10.57 | 90.62 | 1.69 | 7 | 141.36 | 45 | 13.5 | 5 | 22.86 | 17667.84 | 100.03 | 199.69 | 31.16 | 25.38 | 2074.87 | 0.81 | 0.89 | 3.03 | 0.12 | 1 | 10
51 | 60 | CONCLUIDO | 7.7623 | 12.88 | 10.57 | 90.61 | 1.72 | 7 | 141.7 | 45 | 13.75 | 5 | 22.95 | 17709.87 | 99.58 | 199.65 | 31.12 | 25.38 | 2053.4 | 0.82 | 0.89 | 3.03 | 0.12 | 1 | 10
52 | 60 | CONCLUIDO | 7.7645 | 12.88 | 10.57 | 90.58 | 1.74 | 7 | 142.04 | 45 | 14 | 5 | 23.04 | 17751.93 | 98.91 | 199.69 | 31.05 | 25.38 | 2015.47 | 0.82 | 0.89 | 3.03 | 0.12 | 1 | 10
53 | 60 | CONCLUIDO | 7.7993 | 12.82 | 10.54 | 105.36 | 1.77 | 6 | 142.38 | 45 | 14.25 | 4 | 23.13 | 17794.02 | 98.44 | 199.64 | 30.06 | 25.38 | 1529.12 | 0.84 | 0.89 | 3.03 | 0.09 | 1 | 10
54 | 60 | CONCLUIDO | 7.7946 | 12.83 | 10.54 | 105.44 | 1.8 | 6 | 142.72 | 45 | 14.5 | 4 | 23.22 | 17836.15 | 98.63 | 199.65 | 30.28 | 25.38 | 1637.56 | 0.84 | 0.89 | 3.03 | 0.09 | 1 | 10
55 | 60 | CONCLUIDO | 7.792 | 12.83 | 10.55 | 105.48 | 1.82 | 6 | 143.06 | 45 | 14.75 | 4 | 23.31 | 17878.3 | 98.64 | 199.68 | 30.45 | 25.38 | 1721.27 | 0.83 | 0.89 | 3.03 | 0.1 | 1 | 10
56 | 60 | CONCLUIDO | 7.7944 | 12.83 | 10.54 | 105.44 | 1.85 | 6 | 143.4 | 45 | 15 | 4 | 23.41 | 17920.49 | 98.62 | 199.64 | 30.34 | 25.38 | 1666.24 | 0.84 | 0.89 | 3.03 | 0.1 | 1 | 10
57 | 60 | CONCLUIDO | 7.7954 | 12.83 | 10.54 | 105.42 | 1.88 | 6 | 143.75 | 45 | 15.25 | 4 | 23.5 | 17962.71 | 98.45 | 199.64 | 30.22 | 25.38 | 1608.65 | 0.84 | 0.89 | 3.03 | 0.09 | 1 | 10
58 | 60 | CONCLUIDO | 7.7932 | 12.83 | 10.55 | 105.46 | 1.9 | 6 | 144.09 | 45 | 15.5 | 4 | 23.59 | 18004.96 | 98.51 | 199.67 | 30.24 | 25.38 | 1619.37 | 0.84 | 0.89 | 3.03 | 0.1 | 1 | 10
59 | 60 | CONCLUIDO | 7.792 | 12.83 | 10.55 | 105.48 | 1.93 | 6 | 144.43 | 45 | 15.75 | 4 | 23.68 | 18047.25 | 98.07 | 199.66 | 30.45 | 25.38 | 1721.99 | 0.83 | 0.89 | 3.03 | 0.1 | 1 | 10
60 | 60 | CONCLUIDO | 7.7917 | 12.83 | 10.55 | 105.49 | 1.96 | 6 | 144.77 | 45 | 16 | 4 | 23.78 | 18089.56 | 98.11 | 199.64 | 30.48 | 25.38 | 1735.63 | 0.83 | 0.89 | 3.03 | 0.1 | 1 | 10
61 | 60 | CONCLUIDO | 7.7925 | 12.83 | 10.55 | 105.47 | 1.98 | 6 | 145.12 | 45 | 16.25 | 4 | 23.87 | 18131.91 | 97.71 | 199.64 | 30.45 | 25.38 | 1723.43 | 0.83 | 0.89 | 3.03 | 0.1 | 1 | 10
62 | 60 | CONCLUIDO | 7.7966 | 12.83 | 10.54 | 105.41 | 2.01 | 6 | 145.46 | 45 | 16.5 | 4 | 23.96 | 18174.29 | 96.96 | 199.64 | 30.24 | 25.38 | 1615.65 | 0.84 | 0.89 | 3.03 | 0.09 | 1 | 10
63 | 60 | CONCLUIDO | 7.7942 | 12.83 | 10.54 | 105.44 | 2.03 | 6 | 145.81 | 45 | 16.75 | 4 | 24.06 | 18216.71 | 96.56 | 199.64 | 30.3 | 25.38 | 1645.76 | 0.84 | 0.89 | 3.03 | 0.1 | 1 | 10
64 | 60 | CONCLUIDO | 7.8152 | 12.8 | 10.54 | 126.43 | 2.06 | 5 | 146.15 | 45 | 17 | 3 | 24.15 | 18259.16 | 95.05 | 199.71 | 30.14 | 25.38 | 1573.01 | 0.84 | 0.89 | 3.03 | 0.09 | 1 | 10
65 | 60 | CONCLUIDO | 7.8179 | 12.79 | 10.53 | 126.37 | 2.08 | 5 | 146.49 | 45 | 17.25 | 3 | 24.25 | 18301.64 | 95.05 | 199.65 | 30.01 | 25.38 | 1509.05 | 0.85 | 0.89 | 3.03 | 0.08 | 1 | 10
66 | 60 | CONCLUIDO | 7.8164 | 12.79 | 10.53 | 126.4 | 2.11 | 5 | 146.84 | 45 | 17.5 | 3 | 24.34 | 18344.15 | 95.18 | 199.65 | 29.98 | 25.38 | 1494.4 | 0.85 | 0.89 | 3.03 | 0.08 | 1 | 10
67 | 60 | CONCLUIDO | 7.8159 | 12.79 | 10.53 | 126.41 | 2.13 | 5 | 147.18 | 45 | 17.75 | 3 | 24.44 | 18386.69 | 95.49 | 199.66 | 30.04 | 25.38 | 1522.96 | 0.84 | 0.89 | 3.03 | 0.08 | 1 | 10
68 | 60 | CONCLUIDO | 7.8179 | 12.79 | 10.53 | 126.37 | 2.16 | 5 | 147.53 | 45 | 18 | 3 | 24.53 | 18429.27 | 95.55 | 199.64 | 29.91 | 25.38 | 1457.67 | 0.85 | 0.89 | 3.03 | 0.08 | 1 | 10
69 | 60 | CONCLUIDO | 7.8208 | 12.79 | 10.53 | 126.32 | 2.18 | 5 | 147.87 | 45 | 18.25 | 3 | 24.63 | 18471.89 | 95.26 | 199.64 | 29.76 | 25.38 | 1382.35 | 0.85 | 0.89 | 3.03 | 0.08 | 1 | 10
70 | 60 | CONCLUIDO | 7.8186 | 12.79 | 10.53 | 126.36 | 2.21 | 5 | 148.22 | 45 | 18.5 | 3 | 24.72 | 18514.53 | 95.28 | 199.66 | 29.82 | 25.38 | 1413.51 | 0.85 | 0.89 | 3.03 | 0.08 | 1 | 10
71 | 60 | CONCLUIDO | 7.8225 | 12.78 | 10.52 | 126.28 | 2.23 | 5 | 148.57 | 45 | 18.75 | 3 | 24.82 | 18557.21 | 94.98 | 199.65 | 29.74 | 25.38 | 1374.65 | 0.85 | 0.89 | 3.03 | 0.07 | 1 | 10
72 | 60 | CONCLUIDO | 7.8201 | 12.79 | 10.53 | 126.33 | 2.26 | 5 | 148.91 | 45 | 19 | 3 | 24.92 | 18599.92 | 94.85 | 199.64 | 29.87 | 25.38 | 1436.55 | 0.85 | 0.89 | 3.03 | 0.08 | 1 | 10
73 | 60 | CONCLUIDO | 7.8222 | 12.78 | 10.52 | 126.29 | 2.28 | 5 | 149.26 | 45 | 19.25 | 2 | 25.01 | 18642.66 | 94.56 | 199.66 | 29.69 | 25.38 | 1346.12 | 0.86 | 0.89 | 3.03 | 0.07 | 1 | 10
74 | 60 | CONCLUIDO | 7.8183 | 12.79 | 10.53 | 126.37 | 2.31 | 5 | 149.61 | 45 | 19.5 | 2 | 25.11 | 18685.44 | 94.57 | 199.69 | 29.8 | 25.38 | 1405.34 | 0.85 | 0.89 | 3.03 | 0.08 | 1 | 10
75 | 60 | CONCLUIDO | 7.8174 | 12.79 | 10.53 | 126.38 | 2.33 | 5 | 149.95 | 45 | 19.75 | 1 | 25.21 | 18728.26 | 94.52 | 199.7 | 29.83 | 25.38 | 1419.33 | 0.85 | 0.89 | 3.03 | 0.08 | 1 | 10
76 | 60 | CONCLUIDO | 7.8174 | 12.79 | 10.53 | 126.38 | 2.36 | 5 | 150.3 | 45 | 20 | 0 | 25.3 | 18771.1 | 94.67 | 199.67 | 29.77 | 25.38 | 1387.29 | 0.85 | 0.89 | 3.03 | 0.08 | 1 | 10

## RESULTADOS_25
Unnamed: 0 | Volume de calda [L] | STATUS | Capacidade operacional [ha/h] | Tempo de missao [h] | Tempo util [h] | Tempo por voo [min] | Autonomia Projetada [h] | N° Voos | MTOW [kg] | Massa Estrutura [kg] | Combustível [kg] | Abastecimentos | Massa gerador | Potência gerador [W] | Combustível consumido [L] | Calda cons [L] | Distância percorrida [km] | Distância Pulverizando [km] | RTL ACUMULADO[m] | EOC [km/km] | EOC [h/h] | Tempo de manobra [h] | Tempo rtl_rtw [h] | V pulv [m/s] | V desloc [m/s]
0 | 135 | CONCLUIDO | 3.9105 | 25.57 | 14.02 | 4.89 | 0.07 | 172 | 263.32 | 59.89 | 1 | 170 | 67.43 | 32710.1 | 238.93 | 200.07 | 138.15 | 25.38 | 54744.91 | 0.18 | 0.67 | 3.32 | 3.56 | 1 | 10
1 | 135 | CONCLUIDO | 4.4515 | 22.46 | 13.09 | 6.09 | 0.08 | 129 | 263.79 | 59.89 | 1.25 | 127 | 67.65 | 32767.75 | 223.03 | 200.09 | 109.32 | 25.38 | 40544.81 | 0.23 | 0.72 | 3.23 | 2.63 | 1 | 10
2 | 135 | CONCLUIDO | 4.8552 | 20.6 | 12.54 | 7.3 | 0.1 | 103 | 264.25 | 59.89 | 1.5 | 101 | 67.87 | 32825.49 | 213.63 | 199.8 | 91.97 | 25.38 | 31996.37 | 0.28 | 0.75 | 3.19 | 2.08 | 1 | 10
3 | 135 | CONCLUIDO | 5.1596 | 19.38 | 12.18 | 8.5 | 0.12 | 86 | 264.72 | 59.89 | 1.75 | 84 | 68.09 | 32883.31 | 207.54 | 199.84 | 81.02 | 25.38 | 26608.76 | 0.31 | 0.77 | 3.16 | 1.73 | 1 | 10
4 | 135 | CONCLUIDO | 5.3971 | 18.53 | 11.93 | 9.68 | 0.13 | 74 | 265.19 | 59.89 | 2 | 72 | 68.31 | 32941.21 | 203.32 | 199.77 | 73.67 | 25.38 | 22992.69 | 0.34 | 0.79 | 3.14 | 1.48 | 1 | 10
5 | 135 | CONCLUIDO | 5.5928 | 17.88 | 11.74 | 10.84 | 0.15 | 65 | 265.66 | 59.89 | 2.25 | 63 | 68.53 | 32999.19 | 200.01 | 199.86 | 67.65 | 25.38 | 20027.54 | 0.38 | 0.8 | 3.12 | 1.29 | 1 | 10
6 | 135 | CONCLUIDO | 5.7453 | 17.41 | 11.62 | 12.02 | 0.17 | 58 | 266.13 | 59.89 | 2.5 | 56 | 68.75 | 33057.26 | 197.96 | 199.75 | 63.63 | 25.38 | 18052.71 | 0.4 | 0.81 | 3.12 | 1.17 | 1 | 10
7 | 135 | CONCLUIDO | 5.8993 | 16.95 | 11.47 | 13.23 | 0.18 | 52 | 266.6 | 59.89 | 2.75 | 50 | 68.97 | 33115.41 | 195.33 | 199.74 | 59.25 | 25.38 | 15894.33 | 0.43 | 0.82 | 3.1 | 1.02 | 1 | 10
8 | 135 | CONCLUIDO | 5.9925 | 16.69 | 11.41 | 14.26 | 0.2 | 48 | 267.08 | 59.89 | 3 | 46 | 69.19 | 33173.65 | 194.26 | 199.75 | 56.99 | 25.38 | 14783.34 | 0.45 | 0.82 | 3.1 | 0.96 | 1 | 10
9 | 135 | CONCLUIDO | 6.1041 | 16.38 | 11.3 | 15.42 | 0.22 | 44 | 267.55 | 59.89 | 3.25 | 42 | 69.41 | 33231.97 | 192.52 | 199.81 | 53.95 | 25.38 | 13283.78 | 0.47 | 0.83 | 3.09 | 0.85 | 1 | 10
10 | 135 | CONCLUIDO | 6.1823 | 16.18 | 11.25 | 16.46 | 0.23 | 41 | 268.02 | 59.89 | 3.5 | 39 | 69.64 | 33290.38 | 191.53 | 199.77 | 52.27 | 25.38 | 12460.15 | 0.49 | 0.83 | 3.09 | 0.8 | 1 | 10
11 | 135 | CONCLUIDO | 6.2616 | 15.97 | 11.2 | 17.68 | 0.25 | 38 | 268.5 | 59.89 | 3.75 | 36 | 69.86 | 33348.87 | 190.62 | 199.75 | 50.62 | 25.38 | 11646.04 | 0.5 | 0.84 | 3.08 | 0.75 | 1 | 10
12 | 135 | CONCLUIDO | 6.3381 | 15.78 | 11.15 | 19.12 | 0.26 | 35 | 268.97 | 59.89 | 4 | 33 | 70.09 | 33407.45 | 189.9 | 199.74 | 49.41 | 25.38 | 11059.43 | 0.51 | 0.84 | 3.08 | 0.7 | 1 | 10
13 | 135 | CONCLUIDO | 6.4059 | 15.61 | 11.09 | 20.16 | 0.28 | 33 | 269.45 | 59.89 | 4.25 | 31 | 70.31 | 33466.11 | 188.72 | 199.73 | 47.19 | 25.38 | 9956.05 | 0.54 | 0.85 | 3.07 | 0.64 | 1 | 10
14 | 135 | CONCLUIDO | 6.4687 | 15.46 | 11.04 | 21.37 | 0.3 | 31 | 269.92 | 59.89 | 4.5 | 29 | 70.54 | 33524.86 | 187.84 | 199.78 | 45.75 | 25.38 | 9246.67 | 0.55 | 0.85 | 3.07 | 0.59 | 1 | 10
15 | 135 | CONCLUIDO | 6.4921 | 15.4 | 11.03 | 22.07 | 0.31 | 30 | 270.4 | 59.89 | 4.75 | 28 | 70.76 | 33583.7 | 187.71 | 199.79 | 45.67 | 25.38 | 9211.94 | 0.56 | 0.85 | 3.06 | 0.58 | 1 | 10
16 | 135 | CONCLUIDO | 6.5451 | 15.28 | 11.01 | 23.59 | 0.33 | 28 | 270.88 | 59.89 | 5 | 26 | 70.99 | 33642.62 | 187.32 | 199.71 | 44.64 | 25.38 | 8709.35 | 0.57 | 0.85 | 3.07 | 0.56 | 1 | 10
17 | 135 | CONCLUIDO | 6.5818 | 15.19 | 10.98 | 24.39 | 0.34 | 27 | 271.36 | 59.89 | 5.25 | 25 | 71.22 | 33701.64 | 186.7 | 199.67 | 43.6 | 25.38 | 8192.02 | 0.58 | 0.86 | 3.07 | 0.52 | 1 | 10
18 | 135 | CONCLUIDO | 6.6111 | 15.13 | 10.96 | 25.29 | 0.36 | 26 | 271.84 | 59.89 | 5.5 | 24 | 71.45 | 33760.74 | 186.37 | 199.68 | 43.25 | 25.38 | 8024.47 | 0.59 | 0.86 | 3.06 | 0.51 | 1 | 10
19 | 135 | CONCLUIDO | 6.6465 | 15.05 | 10.93 | 26.23 | 0.38 | 25 | 272.32 | 59.89 | 5.75 | 23 | 71.68 | 33820.05 | 185.83 | 199.71 | 42.34 | 25.38 | 7571.7 | 0.6 | 0.86 | 3.06 | 0.48 | 1 | 10
20 | 135 | CONCLUIDO | 6.6774 | 14.98 | 10.91 | 27.27 | 0.39 | 24 | 272.8 | 59.89 | 6 | 22 | 71.91 | 33879.33 | 185.43 | 199.69 | 41.73 | 25.38 | 7273.43 | 0.61 | 0.86 | 3.06 | 0.46 | 1 | 10
21 | 135 | CONCLUIDO | 6.7115 | 14.9 | 10.88 | 28.39 | 0.41 | 23 | 273.28 | 59.89 | 6.25 | 21 | 72.14 | 33938.7 | 185.01 | 199.66 | 40.82 | 25.38 | 6822.06 | 0.62 | 0.86 | 3.06 | 0.43 | 1 | 10
22 | 135 | CONCLUIDO | 6.7336 | 14.85 | 10.89 | 29.69 | 0.42 | 22 | 273.76 | 59.89 | 6.5 | 20 | 72.37 | 33998.16 | 185.08 | 199.66 | 40.7 | 25.38 | 6768.87 | 0.62 | 0.86 | 3.06 | 0.44 | 1 | 10
23 | 135 | CONCLUIDO | 6.7849 | 14.74 | 10.82 | 30.93 | 0.44 | 21 | 274.24 | 59.89 | 6.75 | 19 | 72.61 | 34057.71 | 183.98 | 199.71 | 38.83 | 25.38 | 5835.88 | 0.65 | 0.87 | 3.05 | 0.37 | 1 | 10
24 | 135 | CONCLUIDO | 6.8112 | 14.68 | 10.82 | 32.45 | 0.45 | 20 | 274.73 | 59.89 | 7 | 18 | 72.84 | 34117.35 | 183.87 | 199.7 | 38.77 | 25.38 | 5811.01 | 0.65 | 0.87 | 3.05 | 0.37 | 1 | 10
25 | 135 | CONCLUIDO | 6.8049 | 14.7 | 10.83 | 32.49 | 0.47 | 20 | 275.21 | 59.89 | 7.25 | 18 | 73.08 | 34177.09 | 184.03 | 199.71 | 39.18 | 25.38 | 6015.42 | 0.65 | 0.87 | 3.05 | 0.38 | 1 | 10
26 | 135 | CONCLUIDO | 6.8366 | 14.63 | 10.81 | 34.15 | 0.48 | 19 | 275.7 | 59.89 | 7.5 | 17 | 73.31 | 34236.91 | 183.8 | 199.69 | 38.75 | 25.38 | 5806.48 | 0.66 | 0.87 | 3.05 | 0.36 | 1 | 10
27 | 135 | CONCLUIDO | 6.8711 | 14.55 | 10.79 | 35.97 | 0.5 | 18 | 276.18 | 59.89 | 7.75 | 16 | 73.55 | 34296.82 | 183.31 | 199.66 | 38.01 | 25.38 | 5441.14 | 0.67 | 0.87 | 3.05 | 0.34 | 1 | 10
28 | 135 | CONCLUIDO | 6.8768 | 14.54 | 10.78 | 35.93 | 0.51 | 18 | 276.67 | 59.89 | 8 | 16 | 73.78 | 34356.83 | 183.1 | 199.69 | 37.53 | 25.38 | 5204.08 | 0.68 | 0.87 | 3.05 | 0.33 | 1 | 10
29 | 135 | CONCLUIDO | 6.8991 | 14.49 | 10.78 | 38.05 | 0.53 | 17 | 277.16 | 59.89 | 8.25 | 15 | 74.02 | 34416.93 | 183.02 | 199.68 | 37.65 | 25.38 | 5270.26 | 0.67 | 0.87 | 3.05 | 0.33 | 1 | 10
30 | 135 | CONCLUIDO | 6.9029 | 14.49 | 10.77 | 38.03 | 0.55 | 17 | 277.65 | 59.89 | 8.5 | 15 | 74.26 | 34477.13 | 183.02 | 199.72 | 37.38 | 25.38 | 5134.84 | 0.68 | 0.87 | 3.05 | 0.32 | 1 | 10
31 | 135 | CONCLUIDO | 6.9375 | 14.41 | 10.75 | 40.32 | 0.56 | 16 | 278.13 | 59.89 | 8.75 | 14 | 74.5 | 34537.41 | 182.6 | 199.71 | 36.65 | 25.38 | 4773.52 | 0.69 | 0.87 | 3.05 | 0.3 | 1 | 10
32 | 135 | CONCLUIDO | 6.9344 | 14.42 | 10.76 | 40.35 | 0.58 | 16 | 278.62 | 59.89 | 9 | 14 | 74.74 | 34597.8 | 182.71 | 199.68 | 36.76 | 25.38 | 4825.83 | 0.69 | 0.87 | 3.05 | 0.31 | 1 | 10
33 | 135 | CONCLUIDO | 6.9311 | 14.43 | 10.77 | 40.37 | 0.59 | 16 | 279.11 | 59.89 | 9.25 | 14 | 74.98 | 34658.27 | 182.76 | 199.67 | 37.12 | 25.38 | 5008.9 | 0.68 | 0.87 | 3.05 | 0.32 | 1 | 10
34 | 135 | CONCLUIDO | 6.9751 | 14.34 | 10.73 | 42.9 | 0.6 | 15 | 279.61 | 59.89 | 9.5 | 13 | 75.22 | 34718.84 | 182.12 | 199.67 | 35.91 | 25.38 | 4409.15 | 0.71 | 0.88 | 3.05 | 0.28 | 1 | 10
35 | 135 | CONCLUIDO | 6.9724 | 14.34 | 10.73 | 42.92 | 0.62 | 15 | 280.1 | 59.89 | 9.75 | 13 | 75.46 | 34779.51 | 182.2 | 199.65 | 36 | 25.38 | 4455.24 | 0.7 | 0.88 | 3.05 | 0.28 | 1 | 10
36 | 135 | CONCLUIDO | 6.969 | 14.35 | 10.74 | 42.95 | 0.63 | 15 | 280.59 | 59.89 | 10 | 13 | 75.7 | 34840.27 | 182.24 | 199.67 | 36.28 | 25.38 | 4593.29 | 0.7 | 0.87 | 3.05 | 0.29 | 1 | 10
37 | 135 | CONCLUIDO | 7.0036 | 14.28 | 10.72 | 45.93 | 0.65 | 14 | 281.08 | 59.89 | 10.25 | 12 | 75.95 | 34901.13 | 181.95 | 199.65 | 35.74 | 25.38 | 4325.47 | 0.71 | 0.88 | 3.04 | 0.27 | 1 | 10
38 | 135 | CONCLUIDO | 7.0133 | 14.26 | 10.7 | 45.85 | 0.66 | 14 | 281.58 | 59.89 | 10.5 | 12 | 76.19 | 34962.08 | 181.68 | 199.67 | 34.88 | 25.38 | 3897.89 | 0.73 | 0.88 | 3.05 | 0.25 | 1 | 10
39 | 135 | CONCLUIDO | 7.0078 | 14.27 | 10.71 | 45.9 | 0.68 | 14 | 282.07 | 59.89 | 10.75 | 12 | 76.44 | 35023.13 | 181.61 | 199.64 | 35.57 | 25.38 | 4240.46 | 0.71 | 0.88 | 3.04 | 0.26 | 1 | 10
40 | 135 | CONCLUIDO | 7.0359 | 14.21 | 10.7 | 49.4 | 0.69 | 13 | 282.57 | 59.89 | 11 | 11 | 76.68 | 35084.28 | 181.47 | 199.68 | 35.11 | 25.38 | 4016.29 | 0.72 | 0.88 | 3.05 | 0.25 | 1 | 10
41 | 135 | CONCLUIDO | 7.0367 | 14.21 | 10.7 | 49.39 | 0.71 | 13 | 283.06 | 59.89 | 11.25 | 11 | 76.93 | 35145.53 | 181.52 | 199.72 | 35.15 | 25.38 | 4040.29 | 0.72 | 0.88 | 3.04 | 0.25 | 1 | 10
42 | 135 | CONCLUIDO | 7.0378 | 14.21 | 10.7 | 49.38 | 0.72 | 13 | 283.56 | 59.89 | 11.5 | 11 | 77.18 | 35206.88 | 181.54 | 199.65 | 35.17 | 25.38 | 4047.49 | 0.72 | 0.88 | 3.04 | 0.25 | 1 | 10
43 | 135 | CONCLUIDO | 7.082 | 14.12 | 10.66 | 53.3 | 0.74 | 12 | 284.06 | 59.89 | 11.75 | 10 | 77.42 | 35268.32 | 180.69 | 199.66 | 33.9 | 25.38 | 3418.38 | 0.75 | 0.88 | 3.04 | 0.21 | 1 | 10
44 | 135 | CONCLUIDO | 7.0803 | 14.12 | 10.66 | 53.32 | 0.75 | 12 | 284.56 | 59.89 | 12 | 10 | 77.67 | 35329.87 | 180.93 | 199.65 | 34.1 | 25.38 | 3515.62 | 0.74 | 0.88 | 3.04 | 0.21 | 1 | 10
45 | 135 | CONCLUIDO | 7.0819 | 14.12 | 10.66 | 53.3 | 0.77 | 12 | 285.06 | 59.89 | 12.25 | 10 | 77.92 | 35391.51 | 180.77 | 199.7 | 33.93 | 25.38 | 3432.38 | 0.75 | 0.88 | 3.04 | 0.21 | 1 | 10
46 | 135 | CONCLUIDO | 7.0783 | 14.13 | 10.67 | 53.34 | 0.78 | 12 | 285.56 | 59.89 | 12.5 | 10 | 78.17 | 35453.26 | 180.8 | 199.69 | 34.19 | 25.38 | 3564.17 | 0.74 | 0.88 | 3.04 | 0.22 | 1 | 10
47 | 135 | CONCLUIDO | 7.0781 | 14.13 | 10.67 | 53.34 | 0.79 | 12 | 286.06 | 59.89 | 12.75 | 10 | 78.42 | 35515.1 | 180.77 | 199.68 | 34.19 | 25.38 | 3563.49 | 0.74 | 0.88 | 3.04 | 0.22 | 1 | 10
48 | 135 | CONCLUIDO | 7.1195 | 14.05 | 10.64 | 58.02 | 0.81 | 11 | 286.56 | 59.89 | 13 | 9 | 78.68 | 35577.18 | 180.25 | 199.67 | 33.14 | 25.38 | 3040.91 | 0.77 | 0.88 | 3.04 | 0.19 | 1 | 10
49 | 135 | CONCLUIDO | 7.1179 | 14.05 | 10.64 | 58.04 | 0.82 | 11 | 287.07 | 59.89 | 13.25 | 9 | 78.93 | 35639.23 | 180.46 | 199.71 | 33.16 | 25.38 | 3053.32 | 0.77 | 0.88 | 3.04 | 0.19 | 1 | 10
50 | 135 | CONCLUIDO | 7.1135 | 14.06 | 10.65 | 58.08 | 0.84 | 11 | 287.57 | 59.89 | 13.5 | 9 | 79.18 | 35701.38 | 180.72 | 199.67 | 33.43 | 25.38 | 3187.08 | 0.76 | 0.88 | 3.04 | 0.2 | 1 | 10
51 | 135 | CONCLUIDO | 7.1142 | 14.06 | 10.65 | 58.08 | 0.85 | 11 | 288.08 | 59.89 | 13.75 | 9 | 79.44 | 35763.64 | 180.57 | 199.65 | 33.49 | 25.38 | 3216.62 | 0.76 | 0.88 | 3.04 | 0.2 | 1 | 10
52 | 135 | CONCLUIDO | 7.1166 | 14.05 | 10.64 | 58.05 | 0.86 | 11 | 288.58 | 59.89 | 14 | 9 | 79.69 | 35826 | 180.37 | 199.67 | 33.29 | 25.38 | 3117.64 | 0.76 | 0.88 | 3.04 | 0.19 | 1 | 10
53 | 135 | CONCLUIDO | 7.1163 | 14.05 | 10.64 | 58.05 | 0.88 | 11 | 289.09 | 59.89 | 14.25 | 9 | 79.95 | 35888.47 | 180.18 | 199.66 | 33.26 | 25.38 | 3101.72 | 0.76 | 0.88 | 3.04 | 0.19 | 1 | 10
54 | 135 | CONCLUIDO | 7.1485 | 13.99 | 10.63 | 63.78 | 0.89 | 10 | 289.6 | 59.89 | 14.5 | 8 | 80.21 | 35951.04 | 180.17 | 199.66 | 32.94 | 25.38 | 2948.5 | 0.77 | 0.88 | 3.04 | 0.18 | 1 | 10
55 | 135 | CONCLUIDO | 7.1484 | 13.99 | 10.63 | 63.78 | 0.91 | 10 | 290.1 | 59.89 | 14.75 | 8 | 80.47 | 36013.72 | 180.45 | 199.69 | 32.94 | 25.38 | 2948.07 | 0.77 | 0.88 | 3.04 | 0.18 | 1 | 10
56 | 135 | CONCLUIDO | 7.1481 | 13.99 | 10.63 | 63.79 | 0.92 | 10 | 290.61 | 59.89 | 15 | 8 | 80.73 | 36076.5 | 180.59 | 199.66 | 33.06 | 25.38 | 3008.02 | 0.77 | 0.88 | 3.04 | 0.18 | 1 | 10
57 | 135 | CONCLUIDO | 7.1501 | 13.99 | 10.63 | 63.76 | 0.93 | 10 | 291.12 | 59.89 | 15.25 | 8 | 80.99 | 36139.39 | 180.51 | 199.66 | 32.9 | 25.38 | 2927.83 | 0.77 | 0.88 | 3.04 | 0.18 | 1 | 10
58 | 135 | CONCLUIDO | 7.1571 | 13.97 | 10.61 | 63.68 | 0.95 | 10 | 291.63 | 59.89 | 15.5 | 8 | 81.25 | 36202.38 | 180.07 | 199.65 | 32.54 | 25.38 | 2747.26 | 0.78 | 0.88 | 3.03 | 0.16 | 1 | 10
59 | 135 | CONCLUIDO | 7.1535 | 13.98 | 10.62 | 63.72 | 0.96 | 10 | 292.15 | 59.89 | 15.75 | 8 | 81.51 | 36265.48 | 180.1 | 199.71 | 32.77 | 25.38 | 2862.87 | 0.77 | 0.88 | 3.03 | 0.17 | 1 | 10
60 | 135 | CONCLUIDO | 7.1431 | 14 | 10.64 | 63.84 | 0.97 | 10 | 292.66 | 59.89 | 16 | 8 | 81.77 | 36328.69 | 180.11 | 199.64 | 33.34 | 25.38 | 3146.7 | 0.76 | 0.88 | 3.04 | 0.19 | 1 | 10
61 | 135 | CONCLUIDO | 7.1819 | 13.92 | 10.62 | 70.77 | 0.99 | 9 | 293.17 | 59.89 | 16.25 | 7 | 82.03 | 36392.01 | 179.7 | 199.65 | 32.65 | 25.38 | 2807.06 | 0.78 | 0.88 | 3.03 | 0.17 | 1 | 10
62 | 135 | CONCLUIDO | 7.1808 | 13.93 | 10.62 | 70.79 | 1 | 9 | 293.69 | 59.89 | 16.5 | 7 | 82.3 | 36455.44 | 180.01 | 199.64 | 32.49 | 25.38 | 2728.86 | 0.78 | 0.88 | 3.04 | 0.17 | 1 | 10
63 | 135 | CONCLUIDO | 7.1842 | 13.92 | 10.61 | 70.74 | 1.01 | 9 | 294.2 | 59.89 | 16.75 | 7 | 82.56 | 36518.97 | 179.93 | 199.64 | 32.45 | 25.38 | 2708.55 | 0.78 | 0.88 | 3.03 | 0.16 | 1 | 10
64 | 135 | CONCLUIDO | 7.1853 | 13.92 | 10.61 | 70.73 | 1.03 | 9 | 294.72 | 59.89 | 17 | 7 | 82.83 | 36582.62 | 180.02 | 199.71 | 32.27 | 25.38 | 2618.17 | 0.79 | 0.89 | 3.04 | 0.16 | 1 | 10
65 | 135 | CONCLUIDO | 7.1862 | 13.92 | 10.61 | 70.72 | 1.04 | 9 | 295.23 | 59.89 | 17.25 | 7 | 83.1 | 36646.38 | 179.99 | 199.65 | 32.2 | 25.38 | 2580.44 | 0.79 | 0.89 | 3.04 | 0.16 | 1 | 10
66 | 135 | CONCLUIDO | 7.1865 | 13.92 | 10.61 | 70.71 | 1.05 | 9 | 295.75 | 59.89 | 17.5 | 7 | 83.36 | 36710.24 | 179.75 | 199.66 | 32.25 | 25.38 | 2609.9 | 0.79 | 0.89 | 3.04 | 0.16 | 1 | 10
67 | 135 | CONCLUIDO | 7.1866 | 13.91 | 10.61 | 70.71 | 1.07 | 9 | 296.27 | 59.89 | 17.75 | 7 | 83.63 | 36774.22 | 179.8 | 199.65 | 32.35 | 25.38 | 2656.35 | 0.78 | 0.89 | 3.03 | 0.16 | 1 | 10
68 | 135 | CONCLUIDO | 7.1874 | 13.91 | 10.61 | 70.7 | 1.08 | 9 | 296.79 | 59.89 | 18 | 7 | 83.9 | 36838.32 | 179.57 | 199.64 | 32.23 | 25.38 | 2599.79 | 0.79 | 0.89 | 3.04 | 0.16 | 1 | 10
69 | 135 | CONCLUIDO | 7.1842 | 13.92 | 10.61 | 70.74 | 1.09 | 9 | 297.31 | 59.89 | 18.25 | 7 | 84.17 | 36902.52 | 179.49 | 199.66 | 32.22 | 25.38 | 2591.53 | 0.79 | 0.88 | 3.04 | 0.16 | 1 | 10
70 | 135 | CONCLUIDO | 7.2222 | 13.85 | 10.59 | 79.41 | 1.11 | 8 | 297.83 | 59.89 | 18.5 | 6 | 84.45 | 36966.84 | 179.25 | 199.7 | 31.68 | 25.38 | 2329.34 | 0.8 | 0.89 | 3.03 | 0.14 | 1 | 10
71 | 135 | CONCLUIDO | 7.2254 | 13.84 | 10.58 | 79.37 | 1.12 | 8 | 298.35 | 59.89 | 18.75 | 6 | 84.72 | 37031.27 | 179.37 | 199.64 | 31.49 | 25.38 | 2235.38 | 0.81 | 0.89 | 3.03 | 0.13 | 1 | 10
72 | 135 | CONCLUIDO | 7.2244 | 13.84 | 10.58 | 79.38 | 1.13 | 8 | 298.88 | 59.89 | 19 | 6 | 84.99 | 37095.82 | 179.57 | 199.66 | 31.66 | 25.38 | 2317 | 0.8 | 0.89 | 3.03 | 0.14 | 1 | 10
73 | 135 | CONCLUIDO | 7.2238 | 13.84 | 10.59 | 79.39 | 1.15 | 8 | 299.4 | 59.89 | 19.25 | 6 | 85.27 | 37160.49 | 179.6 | 199.66 | 31.48 | 25.38 | 2228.18 | 0.81 | 0.89 | 3.04 | 0.14 | 1 | 10
74 | 135 | CONCLUIDO | 7.2224 | 13.85 | 10.59 | 79.41 | 1.16 | 8 | 299.93 | 59.89 | 19.5 | 6 | 85.54 | 37225.39 | 179.71 | 199.66 | 31.58 | 25.38 | 2277.87 | 0.8 | 0.89 | 3.04 | 0.14 | 1 | 10
75 | 135 | CONCLUIDO | 7.2254 | 13.84 | 10.58 | 79.37 | 1.17 | 8 | 300.45 | 59.89 | 19.75 | 6 | 85.82 | 37290.29 | 179.56 | 199.66 | 31.48 | 25.38 | 2227.61 | 0.81 | 0.89 | 3.03 | 0.13 | 1 | 10
76 | 135 | CONCLUIDO | 7.2233 | 13.84 | 10.59 | 79.4 | 1.18 | 8 | 300.98 | 59.89 | 20 | 6 | 86.09 | 37355.31 | 179.67 | 199.67 | 31.65 | 25.38 | 2314.53 | 0.8 | 0.89 | 3.03 | 0.14 | 1 | 10
77 | 135 | CONCLUIDO | 7.2231 | 13.84 | 10.59 | 79.4 | 1.2 | 8 | 301.51 | 59.89 | 20.25 | 6 | 86.37 | 37420.44 | 179.59 | 199.65 | 31.69 | 25.38 | 2331.16 | 0.8 | 0.89 | 3.03 | 0.14 | 1 | 10
78 | 135 | CONCLUIDO | 7.2246 | 13.84 | 10.58 | 79.38 | 1.21 | 8 | 302.04 | 59.89 | 20.5 | 6 | 86.65 | 37485.7 | 179.49 | 199.65 | 31.5 | 25.38 | 2240.07 | 0.81 | 0.89 | 3.03 | 0.13 | 1 | 10
79 | 135 | CONCLUIDO | 7.2273 | 13.84 | 10.58 | 79.34 | 1.22 | 8 | 302.57 | 59.89 | 20.75 | 6 | 86.93 | 37551.07 | 179.32 | 199.64 | 31.18 | 25.38 | 2080.08 | 0.81 | 0.89 | 3.04 | 0.13 | 1 | 10
80 | 135 | CONCLUIDO | 7.2224 | 13.85 | 10.59 | 79.41 | 1.23 | 8 | 303.1 | 59.89 | 21 | 6 | 87.21 | 37616.56 | 179.27 | 199.65 | 31.59 | 25.38 | 2282.18 | 0.8 | 0.89 | 3.04 | 0.14 | 1 | 10
81 | 135 | CONCLUIDO | 7.2222 | 13.85 | 10.59 | 79.41 | 1.25 | 8 | 303.63 | 59.89 | 21.25 | 6 | 87.49 | 37682.17 | 179.01 | 199.65 | 31.73 | 25.38 | 2350.88 | 0.8 | 0.89 | 3.03 | 0.14 | 1 | 10
82 | 135 | CONCLUIDO | 7.2595 | 13.78 | 10.57 | 90.58 | 1.26 | 7 | 304.16 | 59.89 | 21.5 | 5 | 87.78 | 37747.91 | 178.73 | 199.69 | 30.98 | 25.38 | 1984.39 | 0.82 | 0.89 | 3.03 | 0.12 | 1 | 10
83 | 135 | CONCLUIDO | 7.2579 | 13.78 | 10.57 | 90.61 | 1.27 | 7 | 304.7 | 59.89 | 21.75 | 5 | 88.06 | 37813.76 | 178.98 | 199.66 | 31.18 | 25.38 | 2082.87 | 0.81 | 0.89 | 3.03 | 0.12 | 1 | 10
84 | 135 | CONCLUIDO | 7.2569 | 13.78 | 10.57 | 90.63 | 1.28 | 7 | 305.23 | 59.89 | 22 | 5 | 88.35 | 37879.74 | 179.21 | 199.65 | 31.2 | 25.38 | 2092.02 | 0.81 | 0.89 | 3.03 | 0.12 | 1 | 10
85 | 135 | CONCLUIDO | 7.2582 | 13.78 | 10.57 | 90.6 | 1.3 | 7 | 305.77 | 59.89 | 22.25 | 5 | 88.63 | 37945.85 | 179.41 | 199.64 | 31.15 | 25.38 | 2068.83 | 0.81 | 0.89 | 3.03 | 0.12 | 1 | 10
86 | 135 | CONCLUIDO | 7.2608 | 13.77 | 10.57 | 90.56 | 1.31 | 7 | 306.31 | 59.89 | 22.5 | 5 | 88.92 | 38012.07 | 179.39 | 199.65 | 30.96 | 25.38 | 1970.52 | 0.82 | 0.89 | 3.03 | 0.12 | 1 | 10
87 | 135 | CONCLUIDO | 7.2563 | 13.78 | 10.57 | 90.64 | 1.32 | 7 | 306.84 | 59.89 | 22.75 | 5 | 89.21 | 38078.42 | 179.69 | 199.66 | 31.24 | 25.38 | 2112.25 | 0.81 | 0.89 | 3.03 | 0.12 | 1 | 10
88 | 135 | CONCLUIDO | 7.2626 | 13.77 | 10.56 | 90.53 | 1.33 | 7 | 307.38 | 59.89 | 23 | 5 | 89.5 | 38144.9 | 179.53 | 199.66 | 30.91 | 25.38 | 1948.59 | 0.82 | 0.89 | 3.03 | 0.11 | 1 | 10
89 | 135 | CONCLUIDO | 7.2628 | 13.77 | 10.56 | 90.53 | 1.35 | 7 | 307.92 | 59.89 | 23.25 | 5 | 89.79 | 38211.5 | 179.55 | 199.65 | 30.73 | 25.38 | 1859.11 | 0.83 | 0.89 | 3.03 | 0.11 | 1 | 10
90 | 135 | CONCLUIDO | 7.2632 | 13.77 | 10.56 | 90.52 | 1.36 | 7 | 308.46 | 59.89 | 23.5 | 5 | 90.08 | 38278.23 | 179.62 | 199.65 | 30.8 | 25.38 | 1892.58 | 0.82 | 0.89 | 3.03 | 0.11 | 1 | 10
91 | 135 | CONCLUIDO | 7.26 | 13.77 | 10.57 | 90.58 | 1.37 | 7 | 309.01 | 59.89 | 23.75 | 5 | 90.37 | 38345.09 | 179.54 | 199.67 | 31.06 | 25.38 | 2023.81 | 0.82 | 0.89 | 3.03 | 0.12 | 1 | 10
92 | 135 | CONCLUIDO | 7.256 | 13.78 | 10.57 | 90.64 | 1.38 | 7 | 309.55 | 59.89 | 24 | 5 | 90.66 | 38412.07 | 179.54 | 199.65 | 31.28 | 25.38 | 2130.58 | 0.81 | 0.89 | 3.03 | 0.13 | 1 | 10
93 | 135 | CONCLUIDO | 7.2559 | 13.78 | 10.57 | 90.64 | 1.39 | 7 | 310.09 | 59.89 | 24.25 | 5 | 90.96 | 38479.19 | 179.43 | 199.66 | 31.12 | 25.38 | 2053.14 | 0.82 | 0.89 | 3.04 | 0.13 | 1 | 10
94 | 135 | CONCLUIDO | 7.2565 | 13.78 | 10.57 | 90.63 | 1.41 | 7 | 310.64 | 59.89 | 24.5 | 5 | 91.25 | 38546.43 | 179.39 | 199.66 | 31.18 | 25.38 | 2082.84 | 0.81 | 0.89 | 3.03 | 0.12 | 1 | 10
95 | 135 | CONCLUIDO | 7.2569 | 13.78 | 10.57 | 90.63 | 1.42 | 7 | 311.19 | 59.89 | 24.75 | 5 | 91.55 | 38613.8 | 179.22 | 199.64 | 31.15 | 25.38 | 2066.57 | 0.81 | 0.89 | 3.03 | 0.12 | 1 | 10
96 | 135 | CONCLUIDO | 7.2592 | 13.78 | 10.57 | 90.59 | 1.43 | 7 | 311.73 | 59.89 | 25 | 5 | 91.85 | 38681.31 | 178.97 | 199.69 | 31.2 | 25.38 | 2093.7 | 0.81 | 0.89 | 3.03 | 0.12 | 1 | 10
97 | 135 | CONCLUIDO | 7.261 | 13.77 | 10.57 | 90.56 | 1.44 | 7 | 312.28 | 59.89 | 25.25 | 5 | 92.15 | 38749.07 | 178.75 | 199.64 | 30.99 | 25.38 | 1986.97 | 0.82 | 0.89 | 3.03 | 0.12 | 1 | 10
98 | 135 | CONCLUIDO | 7.3003 | 13.7 | 10.54 | 105.42 | 1.45 | 6 | 312.83 | 59.89 | 25.5 | 4 | 92.44 | 38816.85 | 178.23 | 199.65 | 30.2 | 25.38 | 1595.59 | 0.84 | 0.89 | 3.03 | 0.09 | 1 | 10
99 | 135 | CONCLUIDO | 7.3021 | 13.69 | 10.54 | 105.38 | 1.46 | 6 | 313.38 | 59.89 | 25.75 | 4 | 92.75 | 38884.75 | 178.33 | 199.65 | 30.12 | 25.38 | 1555.81 | 0.84 | 0.89 | 3.03 | 0.09 | 1 | 10
100 | 135 | CONCLUIDO | 7.2996 | 13.7 | 10.54 | 105.43 | 1.48 | 6 | 313.93 | 59.89 | 26 | 4 | 93.05 | 38952.8 | 178.61 | 199.64 | 30.17 | 25.38 | 1580.77 | 0.84 | 0.89 | 3.03 | 0.09 | 1 | 10
101 | 135 | CONCLUIDO | 7.2985 | 13.7 | 10.54 | 105.45 | 1.49 | 6 | 314.49 | 59.89 | 26.25 | 4 | 93.35 | 39020.97 | 178.85 | 199.65 | 30.28 | 25.38 | 1640.22 | 0.84 | 0.89 | 3.03 | 0.1 | 1 | 10
102 | 135 | CONCLUIDO | 7.2975 | 13.7 | 10.55 | 105.47 | 1.5 | 6 | 315.04 | 59.89 | 26.5 | 4 | 93.65 | 39089.29 | 179.05 | 199.65 | 30.35 | 25.38 | 1675.29 | 0.84 | 0.89 | 3.03 | 0.1 | 1 | 10
103 | 135 | CONCLUIDO | 7.2957 | 13.71 | 10.55 | 105.5 | 1.51 | 6 | 315.6 | 59.89 | 26.75 | 4 | 93.96 | 39157.74 | 179.26 | 199.65 | 30.46 | 25.38 | 1730.06 | 0.83 | 0.89 | 3.03 | 0.1 | 1 | 10
104 | 135 | CONCLUIDO | 7.2969 | 13.7 | 10.55 | 105.48 | 1.52 | 6 | 316.15 | 59.89 | 27 | 4 | 94.26 | 39226.32 | 179.25 | 199.64 | 30.45 | 25.38 | 1722.97 | 0.83 | 0.89 | 3.03 | 0.1 | 1 | 10
105 | 135 | CONCLUIDO | 7.2994 | 13.7 | 10.54 | 105.43 | 1.53 | 6 | 316.71 | 59.89 | 27.25 | 4 | 94.57 | 39295.05 | 179.3 | 199.67 | 30.33 | 25.38 | 1663.42 | 0.84 | 0.89 | 3.03 | 0.09 | 1 | 10
106 | 135 | CONCLUIDO | 7.2975 | 13.7 | 10.55 | 105.47 | 1.54 | 6 | 317.27 | 59.89 | 27.5 | 4 | 94.88 | 39363.91 | 179.53 | 199.65 | 30.37 | 25.38 | 1683.41 | 0.84 | 0.89 | 3.03 | 0.1 | 1 | 10
107 | 135 | CONCLUIDO | 7.2993 | 13.7 | 10.54 | 105.44 | 1.56 | 6 | 317.83 | 59.89 | 27.75 | 4 | 95.19 | 39432.92 | 179.54 | 199.65 | 30.26 | 25.38 | 1629.96 | 0.84 | 0.89 | 3.03 | 0.09 | 1 | 10
108 | 135 | CONCLUIDO | 7.3006 | 13.7 | 10.54 | 105.41 | 1.57 | 6 | 318.39 | 59.89 | 28 | 4 | 95.5 | 39502.07 | 179.57 | 199.64 | 30.22 | 25.38 | 1607.14 | 0.84 | 0.89 | 3.03 | 0.09 | 1 | 10
109 | 135 | CONCLUIDO | 7.3003 | 13.7 | 10.54 | 105.42 | 1.58 | 6 | 318.95 | 59.89 | 28.25 | 4 | 95.81 | 39571.36 | 179.64 | 199.64 | 30.21 | 25.38 | 1601.43 | 0.84 | 0.89 | 3.03 | 0.09 | 1 | 10
110 | 135 | CONCLUIDO | 7.3002 | 13.7 | 10.54 | 105.42 | 1.59 | 6 | 319.51 | 59.89 | 28.5 | 4 | 96.13 | 39640.79 | 179.82 | 199.65 | 30.26 | 25.38 | 1626.72 | 0.84 | 0.89 | 3.03 | 0.09 | 1 | 10
111 | 135 | CONCLUIDO | 7.2984 | 13.7 | 10.55 | 105.45 | 1.6 | 6 | 320.08 | 59.89 | 28.75 | 4 | 96.44 | 39710.36 | 179.9 | 199.64 | 30.35 | 25.38 | 1675.04 | 0.84 | 0.89 | 3.03 | 0.1 | 1 | 10
112 | 135 | CONCLUIDO | 7.2975 | 13.7 | 10.55 | 105.47 | 1.61 | 6 | 320.64 | 59.89 | 29 | 4 | 96.75 | 39780.08 | 179.85 | 199.64 | 30.47 | 25.38 | 1734.29 | 0.83 | 0.89 | 3.03 | 0.1 | 1 | 10
113 | 135 | CONCLUIDO | 7.2972 | 13.7 | 10.55 | 105.47 | 1.62 | 6 | 321.21 | 59.89 | 29.25 | 4 | 97.07 | 39849.95 | 180.02 | 199.64 | 30.45 | 25.38 | 1722.97 | 0.83 | 0.89 | 3.03 | 0.1 | 1 | 10
114 | 135 | CONCLUIDO | 7.2984 | 13.7 | 10.55 | 105.45 | 1.63 | 6 | 321.78 | 59.89 | 29.5 | 4 | 97.39 | 39919.96 | 180.06 | 199.65 | 30.43 | 25.38 | 1714.08 | 0.83 | 0.89 | 3.03 | 0.1 | 1 | 10
115 | 135 | CONCLUIDO | 7.2935 | 13.71 | 10.55 | 105.54 | 1.64 | 6 | 322.34 | 59.89 | 29.75 | 4 | 97.71 | 39990.12 | 180.23 | 199.66 | 30.63 | 25.38 | 1810.62 | 0.83 | 0.89 | 3.03 | 0.1 | 1 | 10
116 | 135 | CONCLUIDO | 7.296 | 13.71 | 10.55 | 105.5 | 1.66 | 6 | 322.91 | 59.89 | 30 | 4 | 98.03 | 40060.43 | 179.98 | 199.64 | 30.5 | 25.38 | 1749.34 | 0.83 | 0.89 | 3.03 | 0.1 | 1 | 10
117 | 135 | CONCLUIDO | 7.2939 | 13.71 | 10.55 | 105.54 | 1.67 | 6 | 323.49 | 59.89 | 30.25 | 4 | 98.35 | 40131.01 | 180.02 | 199.66 | 30.53 | 25.38 | 1763.17 | 0.83 | 0.89 | 3.03 | 0.1 | 1 | 10
118 | 135 | CONCLUIDO | 7.3002 | 13.7 | 10.54 | 105.42 | 1.68 | 6 | 324.06 | 59.89 | 30.5 | 4 | 98.67 | 40201.62 | 179.64 | 199.65 | 30.29 | 25.38 | 1643.37 | 0.84 | 0.89 | 3.03 | 0.09 | 1 | 10
119 | 135 | CONCLUIDO | 7.3003 | 13.7 | 10.54 | 105.42 | 1.69 | 6 | 324.63 | 59.89 | 30.75 | 4 | 99 | 40272.38 | 179.61 | 199.64 | 30.24 | 25.38 | 1616.29 | 0.84 | 0.89 | 3.03 | 0.09 | 1 | 10
120 | 135 | CONCLUIDO | 7.3005 | 13.7 | 10.54 | 105.41 | 1.7 | 6 | 325.21 | 59.89 | 31 | 4 | 99.32 | 40343.29 | 179.54 | 199.65 | 30.16 | 25.38 | 1576.12 | 0.84 | 0.89 | 3.03 | 0.09 | 1 | 10
121 | 135 | CONCLUIDO | 7.2999 | 13.7 | 10.54 | 105.42 | 1.71 | 6 | 325.78 | 59.89 | 31.25 | 4 | 99.65 | 40414.36 | 179.48 | 199.64 | 30.26 | 25.38 | 1627.89 | 0.84 | 0.89 | 3.03 | 0.09 | 1 | 10
122 | 135 | CONCLUIDO | 7.2947 | 13.71 | 10.55 | 105.52 | 1.72 | 6 | 326.36 | 59.89 | 31.5 | 4 | 99.97 | 40485.58 | 179.35 | 199.66 | 30.49 | 25.38 | 1742.56 | 0.83 | 0.89 | 3.03 | 0.1 | 1 | 10
123 | 135 | CONCLUIDO | 7.292 | 13.71 | 10.56 | 105.57 | 1.73 | 6 | 326.94 | 59.89 | 31.75 | 4 | 100.3 | 40556.96 | 179.05 | 199.65 | 30.75 | 25.38 | 1870.99 | 0.83 | 0.89 | 3.03 | 0.11 | 1 | 10
124 | 135 | CONCLUIDO | 7.3309 | 13.64 | 10.54 | 126.42 | 1.74 | 5 | 327.52 | 59.89 | 32 | 3 | 100.63 | 40628.49 | 178.59 | 199.7 | 30.15 | 25.38 | 1577.25 | 0.84 | 0.89 | 3.03 | 0.09 | 1 | 10
125 | 135 | CONCLUIDO | 7.3291 | 13.64 | 10.54 | 126.46 | 1.75 | 5 | 328.1 | 59.89 | 32.25 | 3 | 100.96 | 40700.18 | 178.78 | 199.64 | 30.14 | 25.38 | 1573.72 | 0.84 | 0.89 | 3.03 | 0.09 | 1 | 10
126 | 135 | CONCLUIDO | 7.3306 | 13.64 | 10.54 | 126.43 | 1.76 | 5 | 328.68 | 59.89 | 32.5 | 3 | 101.3 | 40772.03 | 178.92 | 199.65 | 30.04 | 25.38 | 1521.73 | 0.85 | 0.89 | 3.03 | 0.09 | 1 | 10
127 | 135 | CONCLUIDO | 7.3336 | 13.64 | 10.53 | 126.36 | 1.77 | 5 | 329.27 | 59.89 | 32.75 | 3 | 101.63 | 40844.03 | 179.13 | 199.64 | 29.95 | 25.38 | 1478.31 | 0.85 | 0.89 | 3.03 | 0.08 | 1 | 10
128 | 135 | CONCLUIDO | 7.3318 | 13.64 | 10.53 | 126.4 | 1.78 | 5 | 329.85 | 59.89 | 33 | 3 | 101.97 | 40916.2 | 179.27 | 199.68 | 29.92 | 25.38 | 1462.69 | 0.85 | 0.89 | 3.03 | 0.08 | 1 | 10
129 | 135 | CONCLUIDO | 7.33 | 13.64 | 10.54 | 126.44 | 1.79 | 5 | 330.44 | 59.89 | 33.25 | 3 | 102.3 | 40988.53 | 179.53 | 199.67 | 30.05 | 25.38 | 1527.02 | 0.84 | 0.89 | 3.03 | 0.09 | 1 | 10
130 | 135 | CONCLUIDO | 7.3323 | 13.64 | 10.53 | 126.39 | 1.8 | 5 | 331.03 | 59.89 | 33.5 | 3 | 102.64 | 41061.02 | 179.71 | 199.65 | 29.99 | 25.38 | 1496.18 | 0.85 | 0.89 | 3.03 | 0.08 | 1 | 10
131 | 135 | CONCLUIDO | 7.333 | 13.64 | 10.53 | 126.37 | 1.81 | 5 | 331.62 | 59.89 | 33.75 | 3 | 102.98 | 41133.67 | 179.93 | 199.64 | 29.99 | 25.38 | 1498.47 | 0.85 | 0.89 | 3.03 | 0.08 | 1 | 10
132 | 135 | CONCLUIDO | 7.3311 | 13.64 | 10.53 | 126.42 | 1.82 | 5 | 332.21 | 59.89 | 34 | 3 | 103.32 | 41206.49 | 180.25 | 199.64 | 30.06 | 25.38 | 1531 | 0.84 | 0.89 | 3.03 | 0.09 | 1 | 10
133 | 135 | CONCLUIDO | 7.3333 | 13.64 | 10.53 | 126.37 | 1.83 | 5 | 332.8 | 59.89 | 34.25 | 3 | 103.66 | 41279.48 | 180.27 | 199.68 | 29.94 | 25.38 | 1471 | 0.85 | 0.89 | 3.03 | 0.08 | 1 | 10
134 | 135 | CONCLUIDO | 7.3332 | 13.64 | 10.53 | 126.37 | 1.84 | 5 | 333.39 | 59.89 | 34.5 | 3 | 104.01 | 41352.63 | 180.4 | 199.64 | 29.87 | 25.38 | 1437.97 | 0.85 | 0.89 | 3.03 | 0.08 | 1 | 10
135 | 135 | CONCLUIDO | 7.3344 | 13.63 | 10.53 | 126.34 | 1.85 | 5 | 333.99 | 59.89 | 34.75 | 3 | 104.35 | 41426.07 | 180.44 | 199.64 | 29.83 | 25.38 | 1418.34 | 0.85 | 0.89 | 3.03 | 0.08 | 1 | 10
136 | 135 | CONCLUIDO | 7.3348 | 13.63 | 10.53 | 126.33 | 1.86 | 5 | 334.58 | 59.89 | 35 | 3 | 104.7 | 41499.57 | 180.57 | 199.65 | 29.73 | 25.38 | 1367.85 | 0.85 | 0.89 | 3.03 | 0.08 | 1 | 10
137 | 135 | CONCLUIDO | 7.3363 | 13.63 | 10.53 | 126.3 | 1.87 | 5 | 335.18 | 59.89 | 35.25 | 3 | 105.04 | 41573.23 | 180.67 | 199.69 | 29.74 | 25.38 | 1372.21 | 0.85 | 0.89 | 3.03 | 0.08 | 1 | 10
138 | 135 | CONCLUIDO | 7.3338 | 13.64 | 10.53 | 126.36 | 1.88 | 5 | 335.78 | 59.89 | 35.5 | 3 | 105.39 | 41647.07 | 180.79 | 199.66 | 29.84 | 25.38 | 1424.78 | 0.85 | 0.89 | 3.03 | 0.08 | 1 | 10
139 | 135 | CONCLUIDO | 7.3357 | 13.63 | 10.53 | 126.31 | 1.89 | 5 | 336.38 | 59.89 | 35.75 | 3 | 105.74 | 41721.08 | 180.83 | 199.64 | 29.81 | 25.38 | 1410.08 | 0.85 | 0.89 | 3.03 | 0.08 | 1 | 10
140 | 135 | CONCLUIDO | 7.3338 | 13.64 | 10.53 | 126.36 | 1.9 | 5 | 336.98 | 59.89 | 36 | 3 | 106.09 | 41795.26 | 180.98 | 199.67 | 29.82 | 25.38 | 1411.97 | 0.85 | 0.89 | 3.03 | 0.08 | 1 | 10
141 | 135 | CONCLUIDO | 7.3365 | 13.63 | 10.52 | 126.3 | 1.91 | 5 | 337.58 | 59.89 | 36.25 | 3 | 106.45 | 41869.62 | 180.92 | 199.65 | 29.74 | 25.38 | 1375.2 | 0.85 | 0.89 | 3.03 | 0.08 | 1 | 10
142 | 135 | CONCLUIDO | 7.3339 | 13.64 | 10.53 | 126.35 | 1.92 | 5 | 338.19 | 59.89 | 36.5 | 3 | 106.8 | 41944.15 | 181.04 | 199.65 | 29.78 | 25.38 | 1392.41 | 0.85 | 0.89 | 3.03 | 0.08 | 1 | 10
143 | 135 | CONCLUIDO | 7.3353 | 13.63 | 10.53 | 126.32 | 1.93 | 5 | 338.79 | 59.89 | 36.75 | 3 | 107.16 | 42018.86 | 181.17 | 199.71 | 29.83 | 25.38 | 1418.91 | 0.85 | 0.89 | 3.03 | 0.08 | 1 | 10
144 | 135 | CONCLUIDO | 7.3345 | 13.63 | 10.53 | 126.34 | 1.94 | 5 | 339.4 | 59.89 | 37 | 3 | 107.51 | 42093.75 | 181.22 | 199.66 | 29.91 | 25.38 | 1458.87 | 0.85 | 0.89 | 3.03 | 0.08 | 1 | 10
145 | 135 | CONCLUIDO | 7.3357 | 13.63 | 10.53 | 126.31 | 1.95 | 5 | 340.01 | 59.89 | 37.25 | 3 | 107.87 | 42168.82 | 181.2 | 199.64 | 29.77 | 25.38 | 1389.31 | 0.85 | 0.89 | 3.03 | 0.08 | 1 | 10
146 | 135 | CONCLUIDO | 7.3357 | 13.63 | 10.53 | 126.31 | 1.96 | 5 | 340.62 | 59.89 | 37.5 | 3 | 108.23 | 42244.08 | 181.43 | 199.65 | 29.79 | 25.38 | 1399.63 | 0.85 | 0.89 | 3.03 | 0.08 | 1 | 10
147 | 135 | CONCLUIDO | 7.3338 | 13.64 | 10.53 | 126.36 | 1.97 | 5 | 341.23 | 59.89 | 37.75 | 3 | 108.59 | 42319.51 | 181.46 | 199.64 | 29.87 | 25.38 | 1435.91 | 0.85 | 0.89 | 3.03 | 0.08 | 1 | 10
148 | 135 | CONCLUIDO | 7.3341 | 13.64 | 10.53 | 126.35 | 1.98 | 5 | 341.84 | 59.89 | 38 | 3 | 108.96 | 42395.13 | 181.44 | 199.64 | 29.85 | 25.38 | 1426.29 | 0.85 | 0.89 | 3.03 | 0.08 | 1 | 10
149 | 135 | CONCLUIDO | 7.3374 | 13.63 | 10.52 | 126.28 | 1.99 | 5 | 342.46 | 59.89 | 38.25 | 3 | 109.32 | 42470.94 | 181.29 | 199.66 | 29.68 | 25.38 | 1343.73 | 0.86 | 0.89 | 3.03 | 0.07 | 1 | 10
150 | 135 | CONCLUIDO | 7.3397 | 13.62 | 10.52 | 126.22 | 2 | 5 | 343.08 | 59.89 | 38.5 | 3 | 109.69 | 42546.93 | 181.15 | 199.66 | 29.38 | 25.38 | 1195.16 | 0.86 | 0.89 | 3.03 | 0.07 | 1 | 10
151 | 135 | CONCLUIDO | 7.3392 | 13.63 | 10.52 | 126.24 | 2.01 | 5 | 343.69 | 59.89 | 38.75 | 3 | 110.06 | 42623.24 | 181.23 | 199.64 | 29.49 | 25.38 | 1246.69 | 0.86 | 0.89 | 3.03 | 0.07 | 1 | 10
152 | 135 | CONCLUIDO | 7.3377 | 13.63 | 10.52 | 126.27 | 2.02 | 5 | 344.31 | 59.89 | 39 | 3 | 110.43 | 42699.62 | 181.26 | 199.67 | 29.6 | 25.38 | 1301.03 | 0.86 | 0.89 | 3.03 | 0.07 | 1 | 10
153 | 135 | CONCLUIDO | 7.3387 | 13.63 | 10.52 | 126.25 | 2.03 | 5 | 344.93 | 59.89 | 39.25 | 3 | 110.8 | 42776.18 | 181.2 | 199.64 | 29.57 | 25.38 | 1288 | 0.86 | 0.89 | 3.03 | 0.07 | 1 | 10
154 | 135 | CONCLUIDO | 7.3374 | 13.63 | 10.52 | 126.28 | 2.04 | 5 | 345.56 | 59.89 | 39.5 | 3 | 111.17 | 42852.94 | 181.18 | 199.65 | 29.69 | 25.38 | 1346.18 | 0.86 | 0.89 | 3.03 | 0.07 | 1 | 10
155 | 135 | CONCLUIDO | 7.3356 | 13.63 | 10.53 | 126.32 | 2.05 | 5 | 346.18 | 59.89 | 39.75 | 3 | 111.54 | 42929.9 | 181.29 | 199.64 | 29.8 | 25.38 | 1400.71 | 0.85 | 0.89 | 3.03 | 0.08 | 1 | 10
156 | 135 | CONCLUIDO | 7.3353 | 13.63 | 10.53 | 126.32 | 2.06 | 5 | 346.81 | 59.89 | 40 | 3 | 111.92 | 43007.05 | 181.29 | 199.64 | 29.83 | 25.38 | 1418.26 | 0.85 | 0.89 | 3.03 | 0.08 | 1 | 10

## RESULTADOS_14
Unnamed: 0 | Volume de calda [L] | STATUS | Capacidade operacional [ha/h] | Tempo de missao [h] | Tempo util [h] | Tempo por voo [min] | Autonomia Projetada [h] | N° Voos | MTOW [kg] | Massa Estrutura [kg] | Combustível [kg] | Abastecimentos | Massa gerador | Potência gerador [W] | Combustível consumido [L] | Calda cons [L] | Distância percorrida [km] | Distância Pulverizando [km] | RTL ACUMULADO[m] | EOC [km/km] | EOC [h/h] | Tempo de manobra [h] | Tempo rtl_rtw [h] | V pulv [m/s] | V desloc [m/s]
0 | 80 | CONCLUIDO | 5.3093 | 18.83 | 12.8 | 6.68 | 0.11 | 115 | 159.12 | 50.28 | 1 | 113 | 27.84 | 19859.16 | 158.65 | 199.87 | 100.11 | 25.38 | 36009.89 | 0.25 | 0.73 | 3.22 | 2.35 | 1 | 10
1 | 80 | CONCLUIDO | 5.7535 | 17.38 | 12.22 | 8.33 | 0.14 | 88 | 159.48 | 50.28 | 1.25 | 86 | 27.95 | 19902.91 | 151.31 | 199.88 | 82.39 | 25.38 | 27281.39 | 0.31 | 0.77 | 3.16 | 1.77 | 1 | 10
2 | 80 | CONCLUIDO | 6.0369 | 16.56 | 11.92 | 9.93 | 0.17 | 72 | 159.83 | 50.28 | 1.5 | 70 | 28.05 | 19946.71 | 147.41 | 199.8 | 73 | 25.38 | 22668.98 | 0.35 | 0.79 | 3.14 | 1.47 | 1 | 10
3 | 80 | CONCLUIDO | 6.2855 | 15.91 | 11.65 | 11.65 | 0.19 | 60 | 160.19 | 50.28 | 1.75 | 58 | 28.16 | 19990.53 | 143.98 | 199.84 | 64.78 | 25.38 | 18620.19 | 0.39 | 0.81 | 3.12 | 1.2 | 1 | 10
4 | 80 | CONCLUIDO | 6.4582 | 15.48 | 11.48 | 13.25 | 0.22 | 52 | 160.54 | 50.28 | 2 | 50 | 28.26 | 20034.4 | 141.71 | 199.79 | 59.26 | 25.38 | 15897.53 | 0.43 | 0.82 | 3.11 | 1.03 | 1 | 10
5 | 80 | CONCLUIDO | 6.5927 | 15.17 | 11.36 | 14.82 | 0.25 | 46 | 160.9 | 50.28 | 2.25 | 44 | 28.37 | 20078.3 | 140.04 | 199.83 | 55.49 | 25.38 | 14044.42 | 0.46 | 0.83 | 3.1 | 0.91 | 1 | 10
6 | 80 | CONCLUIDO | 6.7125 | 14.9 | 11.25 | 16.47 | 0.27 | 41 | 161.26 | 50.28 | 2.5 | 39 | 28.48 | 20122.23 | 138.55 | 199.68 | 52.24 | 25.38 | 12441.42 | 0.49 | 0.83 | 3.09 | 0.8 | 1 | 10
7 | 80 | CONCLUIDO | 6.8018 | 14.7 | 11.19 | 18.14 | 0.3 | 37 | 161.61 | 50.28 | 2.75 | 35 | 28.58 | 20166.2 | 137.54 | 199.73 | 50.01 | 25.38 | 11346.64 | 0.51 | 0.84 | 3.09 | 0.73 | 1 | 10
8 | 80 | CONCLUIDO | 6.8796 | 14.54 | 11.12 | 19.62 | 0.33 | 34 | 161.97 | 50.28 | 3 | 32 | 28.69 | 20210.21 | 136.58 | 199.74 | 48.03 | 25.38 | 10373.56 | 0.53 | 0.84 | 3.08 | 0.66 | 1 | 10
9 | 80 | CONCLUIDO | 6.9619 | 14.36 | 11.04 | 21.37 | 0.35 | 31 | 162.33 | 50.28 | 3.25 | 29 | 28.8 | 20254.26 | 135.47 | 199.72 | 45.72 | 25.38 | 9230.52 | 0.56 | 0.85 | 3.07 | 0.59 | 1 | 10
10 | 80 | CONCLUIDO | 7.0119 | 14.26 | 11 | 22.76 | 0.38 | 29 | 162.68 | 50.28 | 3.5 | 27 | 28.9 | 20298.34 | 134.91 | 199.69 | 44.53 | 25.38 | 8647.28 | 0.57 | 0.85 | 3.07 | 0.55 | 1 | 10
11 | 80 | CONCLUIDO | 7.057 | 14.17 | 10.98 | 24.39 | 0.41 | 27 | 163.04 | 50.28 | 3.75 | 25 | 29.01 | 20342.46 | 134.45 | 199.67 | 43.44 | 25.38 | 8111.52 | 0.58 | 0.86 | 3.07 | 0.53 | 1 | 10
12 | 80 | CONCLUIDO | 7.1044 | 14.08 | 10.95 | 26.27 | 0.43 | 25 | 163.4 | 50.28 | 4 | 23 | 29.12 | 20386.62 | 133.83 | 199.69 | 42.62 | 25.38 | 7714.69 | 0.6 | 0.86 | 3.07 | 0.49 | 1 | 10
13 | 80 | CONCLUIDO | 7.1342 | 14.02 | 10.92 | 27.3 | 0.46 | 24 | 163.76 | 50.28 | 4.25 | 22 | 29.23 | 20430.81 | 133.46 | 199.66 | 41.97 | 25.38 | 7392.15 | 0.6 | 0.86 | 3.06 | 0.47 | 1 | 10
14 | 80 | CONCLUIDO | 7.1702 | 13.95 | 10.88 | 28.39 | 0.49 | 23 | 164.12 | 50.28 | 4.5 | 21 | 29.34 | 20475.04 | 132.71 | 199.72 | 40.51 | 25.38 | 6668.23 | 0.63 | 0.86 | 3.06 | 0.43 | 1 | 10
15 | 80 | CONCLUIDO | 7.2241 | 13.84 | 10.84 | 30.98 | 0.51 | 21 | 164.48 | 50.28 | 4.75 | 19 | 29.45 | 20519.3 | 132.1 | 199.69 | 39.51 | 25.38 | 6176.14 | 0.64 | 0.87 | 3.06 | 0.39 | 1 | 10
16 | 80 | CONCLUIDO | 7.254 | 13.79 | 10.82 | 32.45 | 0.54 | 20 | 164.83 | 50.28 | 5 | 18 | 29.55 | 20563.61 | 131.72 | 199.64 | 38.77 | 25.38 | 5812.06 | 0.65 | 0.87 | 3.05 | 0.37 | 1 | 10
17 | 80 | CONCLUIDO | 7.2721 | 13.75 | 10.81 | 34.15 | 0.56 | 19 | 165.19 | 50.28 | 5.25 | 17 | 29.66 | 20607.95 | 131.52 | 199.66 | 38.56 | 25.38 | 5710.81 | 0.66 | 0.87 | 3.06 | 0.36 | 1 | 10
18 | 80 | CONCLUIDO | 7.2707 | 13.75 | 10.82 | 34.16 | 0.59 | 19 | 165.55 | 50.28 | 5.5 | 17 | 29.77 | 20652.33 | 131.39 | 199.68 | 38.73 | 25.38 | 5799.44 | 0.66 | 0.87 | 3.05 | 0.37 | 1 | 10
19 | 80 | CONCLUIDO | 7.3021 | 13.69 | 10.79 | 35.97 | 0.61 | 18 | 165.91 | 50.28 | 5.75 | 16 | 29.88 | 20696.74 | 130.77 | 199.71 | 38 | 25.38 | 5438.63 | 0.67 | 0.87 | 3.05 | 0.34 | 1 | 10
20 | 80 | CONCLUIDO | 7.3256 | 13.65 | 10.78 | 38.04 | 0.64 | 17 | 166.27 | 50.28 | 6 | 15 | 29.99 | 20741.2 | 130.59 | 199.65 | 37.65 | 25.38 | 5266.21 | 0.67 | 0.87 | 3.05 | 0.33 | 1 | 10
21 | 80 | CONCLUIDO | 7.3629 | 13.58 | 10.74 | 40.28 | 0.66 | 16 | 166.64 | 50.28 | 6.25 | 14 | 30.11 | 20785.69 | 129.91 | 199.65 | 36.43 | 25.38 | 4663.86 | 0.7 | 0.87 | 3.04 | 0.29 | 1 | 10
22 | 80 | CONCLUIDO | 7.3535 | 13.6 | 10.76 | 40.35 | 0.69 | 16 | 167 | 50.28 | 6.5 | 14 | 30.22 | 20830.22 | 130.05 | 199.66 | 36.87 | 25.38 | 4881.87 | 0.69 | 0.87 | 3.05 | 0.31 | 1 | 10
23 | 80 | CONCLUIDO | 7.3861 | 13.54 | 10.73 | 42.92 | 0.71 | 15 | 167.36 | 50.28 | 6.75 | 13 | 30.33 | 20874.78 | 129.6 | 199.67 | 35.91 | 25.38 | 4406.54 | 0.71 | 0.88 | 3.05 | 0.28 | 1 | 10
24 | 80 | CONCLUIDO | 7.3852 | 13.54 | 10.73 | 42.93 | 0.74 | 15 | 167.72 | 50.28 | 7 | 13 | 30.44 | 20919.39 | 129.39 | 199.66 | 36.08 | 25.38 | 4490.94 | 0.7 | 0.87 | 3.05 | 0.28 | 1 | 10
25 | 80 | CONCLUIDO | 7.4118 | 13.49 | 10.72 | 45.93 | 0.76 | 14 | 168.08 | 50.28 | 7.25 | 12 | 30.55 | 20964.03 | 129.13 | 199.67 | 35.71 | 25.38 | 4315 | 0.71 | 0.88 | 3.04 | 0.27 | 1 | 10
26 | 80 | CONCLUIDO | 7.4257 | 13.47 | 10.69 | 45.82 | 0.79 | 14 | 168.44 | 50.28 | 7.5 | 12 | 30.66 | 21008.71 | 128.77 | 199.65 | 34.98 | 25.38 | 3948.71 | 0.73 | 0.88 | 3.04 | 0.24 | 1 | 10
27 | 80 | CONCLUIDO | 7.4386 | 13.44 | 10.7 | 49.38 | 0.81 | 13 | 168.81 | 50.28 | 7.75 | 11 | 30.78 | 21053.43 | 128.39 | 199.67 | 35.16 | 25.38 | 4040.74 | 0.72 | 0.88 | 3.04 | 0.25 | 1 | 10
28 | 80 | CONCLUIDO | 7.4408 | 13.44 | 10.7 | 49.37 | 0.84 | 13 | 169.17 | 50.28 | 8 | 11 | 30.89 | 21098.19 | 128.32 | 199.68 | 35.1 | 25.38 | 4014.05 | 0.72 | 0.88 | 3.04 | 0.25 | 1 | 10
29 | 80 | CONCLUIDO | 7.4451 | 13.43 | 10.69 | 49.33 | 0.86 | 13 | 169.53 | 50.28 | 8.25 | 11 | 31 | 21142.98 | 128.03 | 199.7 | 34.71 | 25.38 | 3819.34 | 0.73 | 0.88 | 3.04 | 0.24 | 1 | 10
30 | 80 | CONCLUIDO | 7.4738 | 13.38 | 10.67 | 53.34 | 0.89 | 12 | 169.9 | 50.28 | 8.5 | 10 | 31.12 | 21187.82 | 127.76 | 199.65 | 34.25 | 25.38 | 3592.86 | 0.74 | 0.88 | 3.04 | 0.22 | 1 | 10
31 | 80 | CONCLUIDO | 7.4731 | 13.38 | 10.67 | 53.35 | 0.91 | 12 | 170.26 | 50.28 | 8.75 | 10 | 31.23 | 21232.69 | 127.48 | 199.67 | 34.23 | 25.38 | 3582.62 | 0.74 | 0.88 | 3.04 | 0.22 | 1 | 10
32 | 80 | CONCLUIDO | 7.4751 | 13.38 | 10.67 | 53.33 | 0.94 | 12 | 170.62 | 50.28 | 9 | 10 | 31.34 | 21277.6 | 127.17 | 199.66 | 34.13 | 25.38 | 3531.85 | 0.74 | 0.88 | 3.04 | 0.22 | 1 | 10
33 | 80 | CONCLUIDO | 7.5125 | 13.31 | 10.63 | 57.99 | 0.96 | 11 | 170.99 | 50.28 | 9.25 | 9 | 31.46 | 21322.55 | 126.83 | 199.64 | 33.05 | 25.38 | 2999.64 | 0.77 | 0.88 | 3.04 | 0.18 | 1 | 10
34 | 80 | CONCLUIDO | 7.5077 | 13.32 | 10.64 | 58.04 | 0.98 | 11 | 171.35 | 50.28 | 9.5 | 9 | 31.57 | 21367.54 | 126.91 | 199.65 | 33.3 | 25.38 | 3120.51 | 0.76 | 0.88 | 3.04 | 0.19 | 1 | 10
35 | 80 | CONCLUIDO | 7.5061 | 13.32 | 10.64 | 58.06 | 1.01 | 11 | 171.72 | 50.28 | 9.75 | 9 | 31.69 | 21412.57 | 126.65 | 199.7 | 33.51 | 25.38 | 3228.94 | 0.76 | 0.88 | 3.03 | 0.19 | 1 | 10
36 | 80 | CONCLUIDO | 7.5064 | 13.32 | 10.64 | 58.05 | 1.03 | 11 | 172.08 | 50.28 | 10 | 9 | 31.8 | 21457.64 | 126.23 | 199.65 | 33.34 | 25.38 | 3143.24 | 0.76 | 0.88 | 3.04 | 0.19 | 1 | 10
37 | 80 | CONCLUIDO | 7.5342 | 13.27 | 10.63 | 63.76 | 1.05 | 10 | 172.45 | 50.28 | 10.25 | 8 | 31.92 | 21502.75 | 126.25 | 199.67 | 32.97 | 25.38 | 2961.98 | 0.77 | 0.88 | 3.03 | 0.18 | 1 | 10
38 | 80 | CONCLUIDO | 7.5304 | 13.28 | 10.63 | 63.8 | 1.08 | 10 | 172.82 | 50.28 | 10.5 | 8 | 32.04 | 21547.89 | 126.51 | 199.68 | 33.12 | 25.38 | 3035.5 | 0.77 | 0.88 | 3.04 | 0.18 | 1 | 10
39 | 80 | CONCLUIDO | 7.5364 | 13.27 | 10.62 | 63.73 | 1.1 | 10 | 173.18 | 50.28 | 10.75 | 8 | 32.15 | 21593.08 | 126.07 | 199.71 | 32.72 | 25.38 | 2835.49 | 0.78 | 0.88 | 3.04 | 0.17 | 1 | 10
40 | 80 | CONCLUIDO | 7.5339 | 13.27 | 10.63 | 63.76 | 1.12 | 10 | 173.55 | 50.28 | 11 | 8 | 32.27 | 21638.31 | 125.8 | 199.64 | 32.85 | 25.38 | 2903.44 | 0.77 | 0.88 | 3.04 | 0.18 | 1 | 10
41 | 80 | CONCLUIDO | 7.5549 | 13.24 | 10.62 | 70.81 | 1.15 | 9 | 173.92 | 50.28 | 11.25 | 7 | 32.39 | 21683.57 | 125.17 | 199.68 | 32.7 | 25.38 | 2835.13 | 0.78 | 0.88 | 3.04 | 0.17 | 1 | 10
42 | 80 | CONCLUIDO | 7.561 | 13.23 | 10.61 | 70.74 | 1.17 | 9 | 174.28 | 50.28 | 11.5 | 7 | 32.5 | 21728.87 | 125.24 | 199.64 | 32.47 | 25.38 | 2718.5 | 0.78 | 0.88 | 3.03 | 0.16 | 1 | 10
43 | 80 | CONCLUIDO | 7.5606 | 13.23 | 10.61 | 70.75 | 1.19 | 9 | 174.65 | 50.28 | 11.75 | 7 | 32.62 | 21774.22 | 125.28 | 199.64 | 32.41 | 25.38 | 2685.63 | 0.78 | 0.88 | 3.04 | 0.16 | 1 | 10
44 | 80 | CONCLUIDO | 7.5633 | 13.22 | 10.61 | 70.71 | 1.22 | 9 | 175.02 | 50.28 | 12 | 7 | 32.74 | 21819.6 | 124.94 | 199.65 | 32.19 | 25.38 | 2576.45 | 0.79 | 0.89 | 3.04 | 0.16 | 1 | 10
45 | 80 | CONCLUIDO | 7.5627 | 13.22 | 10.61 | 70.72 | 1.24 | 9 | 175.39 | 50.28 | 12.25 | 7 | 32.86 | 21865.03 | 124.77 | 199.65 | 32.25 | 25.38 | 2608.59 | 0.79 | 0.89 | 3.04 | 0.16 | 1 | 10
46 | 80 | CONCLUIDO | 7.564 | 13.22 | 10.61 | 70.71 | 1.26 | 9 | 175.76 | 50.28 | 12.5 | 7 | 32.98 | 21910.49 | 124.38 | 199.65 | 32.21 | 25.38 | 2587.23 | 0.79 | 0.89 | 3.04 | 0.16 | 1 | 10
47 | 80 | CONCLUIDO | 7.5935 | 13.17 | 10.59 | 79.4 | 1.28 | 8 | 176.12 | 50.28 | 12.75 | 6 | 33.09 | 21956 | 123.92 | 199.69 | 31.61 | 25.38 | 2294.17 | 0.8 | 0.89 | 3.03 | 0.14 | 1 | 10
48 | 80 | CONCLUIDO | 7.5959 | 13.16 | 10.58 | 79.37 | 1.31 | 8 | 176.49 | 50.28 | 13 | 6 | 33.21 | 22001.54 | 124.1 | 199.66 | 31.62 | 25.38 | 2296.25 | 0.8 | 0.89 | 3.03 | 0.13 | 1 | 10
49 | 80 | CONCLUIDO | 7.5957 | 13.17 | 10.58 | 79.37 | 1.33 | 8 | 176.86 | 50.28 | 13.25 | 6 | 33.33 | 22047.13 | 124.01 | 199.65 | 31.5 | 25.38 | 2239.71 | 0.81 | 0.89 | 3.03 | 0.13 | 1 | 10
50 | 80 | CONCLUIDO | 7.5953 | 13.17 | 10.58 | 79.38 | 1.35 | 8 | 177.23 | 50.28 | 13.5 | 6 | 33.45 | 22092.76 | 123.9 | 199.66 | 31.52 | 25.38 | 2249.07 | 0.81 | 0.89 | 3.03 | 0.13 | 1 | 10
51 | 80 | CONCLUIDO | 7.594 | 13.17 | 10.59 | 79.4 | 1.37 | 8 | 177.6 | 50.28 | 13.75 | 6 | 33.57 | 22138.42 | 123.78 | 199.66 | 31.62 | 25.38 | 2298.95 | 0.8 | 0.89 | 3.03 | 0.14 | 1 | 10
52 | 80 | CONCLUIDO | 7.5967 | 13.16 | 10.58 | 79.36 | 1.4 | 8 | 177.97 | 50.28 | 14 | 6 | 33.69 | 22184.13 | 123.52 | 199.65 | 31.47 | 25.38 | 2220.67 | 0.81 | 0.89 | 3.03 | 0.13 | 1 | 10
53 | 80 | CONCLUIDO | 7.6001 | 13.16 | 10.58 | 79.32 | 1.42 | 8 | 178.34 | 50.28 | 14.25 | 6 | 33.82 | 22229.88 | 123.14 | 199.71 | 31.2 | 25.38 | 2090.35 | 0.81 | 0.89 | 3.03 | 0.13 | 1 | 10
54 | 80 | CONCLUIDO | 7.5914 | 13.17 | 10.59 | 79.43 | 1.44 | 8 | 178.72 | 50.28 | 14.5 | 6 | 33.94 | 22275.67 | 122.67 | 199.67 | 31.72 | 25.38 | 2347.51 | 0.8 | 0.89 | 3.04 | 0.14 | 1 | 10
55 | 80 | CONCLUIDO | 7.621 | 13.12 | 10.57 | 90.61 | 1.46 | 7 | 179.09 | 50.28 | 14.75 | 5 | 34.06 | 22321.5 | 122.32 | 199.69 | 31.18 | 25.38 | 2083.35 | 0.81 | 0.89 | 3.03 | 0.12 | 1 | 10
56 | 80 | CONCLUIDO | 7.6202 | 13.12 | 10.57 | 90.63 | 1.48 | 7 | 179.46 | 50.28 | 15 | 5 | 34.18 | 22367.38 | 122.52 | 199.67 | 31.19 | 25.38 | 2089.01 | 0.81 | 0.89 | 3.03 | 0.12 | 1 | 10
57 | 80 | CONCLUIDO | 7.624 | 13.12 | 10.57 | 90.57 | 1.5 | 7 | 179.83 | 50.28 | 15.25 | 5 | 34.3 | 22413.29 | 122.59 | 199.67 | 30.98 | 25.38 | 1981.18 | 0.82 | 0.89 | 3.03 | 0.12 | 1 | 10
58 | 80 | CONCLUIDO | 7.6226 | 13.12 | 10.57 | 90.59 | 1.53 | 7 | 180.2 | 50.28 | 15.5 | 5 | 34.43 | 22459.24 | 122.66 | 199.68 | 31.19 | 25.38 | 2087.32 | 0.81 | 0.89 | 3.03 | 0.12 | 1 | 10
59 | 80 | CONCLUIDO | 7.6278 | 13.11 | 10.56 | 90.51 | 1.55 | 7 | 180.58 | 50.28 | 15.75 | 5 | 34.55 | 22505.24 | 122.44 | 199.69 | 30.76 | 25.38 | 1871.32 | 0.83 | 0.89 | 3.03 | 0.11 | 1 | 10
60 | 80 | CONCLUIDO | 7.6253 | 13.11 | 10.56 | 90.55 | 1.57 | 7 | 180.95 | 50.28 | 16 | 5 | 34.67 | 22551.28 | 122.36 | 199.67 | 30.92 | 25.38 | 1951.77 | 0.82 | 0.89 | 3.03 | 0.11 | 1 | 10
61 | 80 | CONCLUIDO | 7.6199 | 13.12 | 10.57 | 90.63 | 1.59 | 7 | 181.32 | 50.28 | 16.25 | 5 | 34.79 | 22597.36 | 122.03 | 199.66 | 31.25 | 25.38 | 2116.86 | 0.81 | 0.89 | 3.03 | 0.12 | 1 | 10
62 | 80 | CONCLUIDO | 7.6199 | 13.12 | 10.57 | 90.63 | 1.61 | 7 | 181.7 | 50.28 | 16.5 | 5 | 34.92 | 22643.61 | 121.7 | 199.64 | 31.22 | 25.38 | 2104.76 | 0.81 | 0.89 | 3.03 | 0.12 | 1 | 10
63 | 80 | CONCLUIDO | 7.6192 | 13.12 | 10.57 | 90.64 | 1.63 | 7 | 182.07 | 50.28 | 16.75 | 5 | 35.04 | 22689.77 | 121.41 | 199.69 | 31.14 | 25.38 | 2064.89 | 0.82 | 0.89 | 3.04 | 0.12 | 1 | 10
64 | 80 | CONCLUIDO | 7.6216 | 13.12 | 10.57 | 90.6 | 1.65 | 7 | 182.45 | 50.28 | 17 | 5 | 35.17 | 22735.98 | 120.89 | 199.64 | 31.1 | 25.38 | 2042.37 | 0.82 | 0.89 | 3.03 | 0.12 | 1 | 10
65 | 80 | CONCLUIDO | 7.6597 | 13.06 | 10.54 | 105.38 | 1.67 | 6 | 182.82 | 50.28 | 17.25 | 4 | 35.29 | 22782.23 | 120.2 | 199.66 | 30.07 | 25.38 | 1532.4 | 0.84 | 0.89 | 3.03 | 0.09 | 1 | 10
66 | 80 | CONCLUIDO | 7.657 | 13.06 | 10.54 | 105.42 | 1.69 | 6 | 183.2 | 50.28 | 17.5 | 4 | 35.42 | 22828.53 | 120.33 | 199.64 | 30.16 | 25.38 | 1580.2 | 0.84 | 0.89 | 3.03 | 0.09 | 1 | 10
67 | 80 | CONCLUIDO | 7.6571 | 13.06 | 10.54 | 105.42 | 1.72 | 6 | 183.57 | 50.28 | 17.75 | 4 | 35.54 | 22874.86 | 120.46 | 199.64 | 30.29 | 25.38 | 1643.36 | 0.84 | 0.89 | 3.03 | 0.09 | 1 | 10
68 | 80 | CONCLUIDO | 7.654 | 13.06 | 10.55 | 105.47 | 1.74 | 6 | 183.95 | 50.28 | 18 | 4 | 35.67 | 22921.24 | 120.55 | 199.68 | 30.42 | 25.38 | 1709.63 | 0.83 | 0.89 | 3.03 | 0.1 | 1 | 10
69 | 80 | CONCLUIDO | 7.6549 | 13.06 | 10.55 | 105.46 | 1.76 | 6 | 184.33 | 50.28 | 18.25 | 4 | 35.8 | 22967.66 | 120.51 | 199.65 | 30.36 | 25.38 | 1675.73 | 0.84 | 0.89 | 3.03 | 0.1 | 1 | 10
70 | 80 | CONCLUIDO | 7.6549 | 13.06 | 10.55 | 105.46 | 1.78 | 6 | 184.7 | 50.28 | 18.5 | 4 | 35.92 | 23014.13 | 120.54 | 199.68 | 30.36 | 25.38 | 1675.82 | 0.84 | 0.89 | 3.03 | 0.1 | 1 | 10
71 | 80 | CONCLUIDO | 7.6573 | 13.06 | 10.54 | 105.42 | 1.8 | 6 | 185.08 | 50.28 | 18.75 | 4 | 36.05 | 23060.64 | 120.44 | 199.66 | 30.2 | 25.38 | 1596.76 | 0.84 | 0.89 | 3.03 | 0.09 | 1 | 10
72 | 80 | CONCLUIDO | 7.6563 | 13.06 | 10.54 | 105.43 | 1.82 | 6 | 185.46 | 50.28 | 19 | 4 | 36.18 | 23107.19 | 120.54 | 199.65 | 30.23 | 25.38 | 1612.87 | 0.84 | 0.89 | 3.03 | 0.09 | 1 | 10
73 | 80 | CONCLUIDO | 7.6535 | 13.07 | 10.55 | 105.48 | 1.84 | 6 | 185.84 | 50.28 | 19.25 | 4 | 36.31 | 23153.78 | 120.32 | 199.67 | 30.43 | 25.38 | 1711.22 | 0.83 | 0.89 | 3.03 | 0.1 | 1 | 10
74 | 80 | CONCLUIDO | 7.6552 | 13.06 | 10.55 | 105.45 | 1.86 | 6 | 186.21 | 50.28 | 19.5 | 4 | 36.43 | 23200.42 | 120.27 | 199.65 | 30.42 | 25.38 | 1708.75 | 0.83 | 0.89 | 3.03 | 0.1 | 1 | 10
75 | 80 | CONCLUIDO | 7.6508 | 13.07 | 10.55 | 105.53 | 1.88 | 6 | 186.59 | 50.28 | 19.75 | 4 | 36.56 | 23247.1 | 120.3 | 199.66 | 30.6 | 25.38 | 1795.63 | 0.83 | 0.89 | 3.03 | 0.1 | 1 | 10
76 | 80 | CONCLUIDO | 7.6539 | 13.07 | 10.55 | 105.47 | 1.9 | 6 | 186.97 | 50.28 | 20 | 4 | 36.69 | 23293.82 | 119.93 | 199.64 | 30.46 | 25.38 | 1725.86 | 0.83 | 0.89 | 3.03 | 0.1 | 1 | 10
77 | 80 | CONCLUIDO | 7.657 | 13.06 | 10.54 | 105.42 | 1.92 | 6 | 187.35 | 50.28 | 20.25 | 4 | 36.82 | 23340.59 | 119.36 | 199.64 | 30.22 | 25.38 | 1609.58 | 0.84 | 0.89 | 3.03 | 0.09 | 1 | 10
78 | 80 | CONCLUIDO | 7.6563 | 13.06 | 10.54 | 105.43 | 1.94 | 6 | 187.73 | 50.28 | 20.5 | 4 | 36.95 | 23387.4 | 119.09 | 199.66 | 30.17 | 25.38 | 1583.13 | 0.84 | 0.89 | 3.03 | 0.09 | 1 | 10
79 | 80 | CONCLUIDO | 7.6537 | 13.07 | 10.55 | 105.48 | 1.96 | 6 | 188.11 | 50.28 | 20.75 | 4 | 37.08 | 23434.26 | 118.55 | 199.64 | 30.45 | 25.38 | 1723.78 | 0.83 | 0.89 | 3.03 | 0.1 | 1 | 10
80 | 80 | CONCLUIDO | 7.6789 | 13.02 | 10.54 | 126.45 | 1.98 | 5 | 188.49 | 50.28 | 21 | 3 | 37.21 | 23481.16 | 117.47 | 199.65 | 30.11 | 25.38 | 1558.8 | 0.84 | 0.89 | 3.03 | 0.09 | 1 | 10
81 | 80 | CONCLUIDO | 7.6813 | 13.02 | 10.53 | 126.4 | 2 | 5 | 188.87 | 50.28 | 21.25 | 3 | 37.34 | 23528.1 | 117.55 | 199.65 | 30.08 | 25.38 | 1542.92 | 0.84 | 0.89 | 3.03 | 0.08 | 1 | 10
82 | 80 | CONCLUIDO | 7.6807 | 13.02 | 10.53 | 126.41 | 2.02 | 5 | 189.25 | 50.28 | 21.5 | 3 | 37.47 | 23575.09 | 117.78 | 199.66 | 29.96 | 25.38 | 1484.79 | 0.85 | 0.89 | 3.03 | 0.08 | 1 | 10
83 | 80 | CONCLUIDO | 7.681 | 13.02 | 10.53 | 126.4 | 2.04 | 5 | 189.63 | 50.28 | 21.75 | 3 | 37.6 | 23622.13 | 117.81 | 199.64 | 30.06 | 25.38 | 1534.24 | 0.84 | 0.89 | 3.03 | 0.08 | 1 | 10
84 | 80 | CONCLUIDO | 7.6815 | 13.02 | 10.53 | 126.39 | 2.05 | 5 | 190.01 | 50.28 | 22 | 3 | 37.74 | 23669.2 | 118.09 | 199.65 | 30 | 25.38 | 1501.28 | 0.85 | 0.89 | 3.03 | 0.08 | 1 | 10
85 | 80 | CONCLUIDO | 7.681 | 13.02 | 10.53 | 126.4 | 2.07 | 5 | 190.4 | 50.28 | 22.25 | 3 | 37.87 | 23716.33 | 118.27 | 199.66 | 30.03 | 25.38 | 1519.34 | 0.85 | 0.89 | 3.03 | 0.08 | 1 | 10
86 | 80 | CONCLUIDO | 7.6839 | 13.01 | 10.53 | 126.34 | 2.09 | 5 | 190.78 | 50.28 | 22.5 | 3 | 38 | 23763.49 | 118.11 | 199.65 | 29.81 | 25.38 | 1405.91 | 0.85 | 0.89 | 3.03 | 0.08 | 1 | 10
87 | 80 | CONCLUIDO | 7.6857 | 13.01 | 10.53 | 126.31 | 2.11 | 5 | 191.16 | 50.28 | 22.75 | 3 | 38.13 | 23810.71 | 118.06 | 199.68 | 29.76 | 25.38 | 1380.98 | 0.85 | 0.89 | 3.03 | 0.08 | 1 | 10
88 | 80 | CONCLUIDO | 7.6836 | 13.01 | 10.53 | 126.35 | 2.13 | 5 | 191.55 | 50.28 | 23 | 3 | 38.27 | 23857.96 | 118.1 | 199.64 | 29.8 | 25.38 | 1405.08 | 0.85 | 0.89 | 3.03 | 0.08 | 1 | 10
89 | 80 | CONCLUIDO | 7.6841 | 13.01 | 10.53 | 126.34 | 2.15 | 5 | 191.93 | 50.28 | 23.25 | 3 | 38.4 | 23905.27 | 117.96 | 199.65 | 29.81 | 25.38 | 1407.14 | 0.85 | 0.89 | 3.03 | 0.08 | 1 | 10
90 | 80 | CONCLUIDO | 7.6846 | 13.01 | 10.53 | 126.33 | 2.17 | 5 | 192.31 | 50.28 | 23.5 | 3 | 38.53 | 23952.62 | 117.8 | 199.64 | 29.79 | 25.38 | 1398.9 | 0.85 | 0.89 | 3.03 | 0.08 | 1 | 10
91 | 80 | CONCLUIDO | 7.6844 | 13.01 | 10.53 | 126.33 | 2.19 | 5 | 192.7 | 50.28 | 23.75 | 3 | 38.67 | 24000.01 | 117.78 | 199.64 | 29.88 | 25.38 | 1445.08 | 0.85 | 0.89 | 3.03 | 0.08 | 1 | 10
92 | 80 | CONCLUIDO | 7.6864 | 13.01 | 10.52 | 126.29 | 2.21 | 5 | 193.08 | 50.28 | 24 | 3 | 38.8 | 24047.45 | 117.54 | 199.64 | 29.73 | 25.38 | 1366.04 | 0.85 | 0.89 | 3.03 | 0.08 | 1 | 10
93 | 80 | CONCLUIDO | 7.6826 | 13.02 | 10.53 | 126.37 | 2.22 | 5 | 193.47 | 50.28 | 24.25 | 3 | 38.94 | 24094.93 | 117.6 | 199.66 | 29.89 | 25.38 | 1448.29 | 0.85 | 0.89 | 3.03 | 0.08 | 1 | 10
94 | 80 | CONCLUIDO | 7.6867 | 13.01 | 10.52 | 126.29 | 2.24 | 5 | 193.85 | 50.28 | 24.5 | 3 | 39.07 | 24142.46 | 117.16 | 199.64 | 29.66 | 25.38 | 1333.54 | 0.86 | 0.89 | 3.03 | 0.07 | 1 | 10
95 | 80 | CONCLUIDO | 7.6913 | 13 | 10.52 | 126.19 | 2.26 | 5 | 194.24 | 50.28 | 24.75 | 3 | 39.21 | 24190.04 | 116.87 | 199.64 | 29.41 | 25.38 | 1210.19 | 0.86 | 0.89 | 3.03 | 0.07 | 1 | 10
96 | 80 | CONCLUIDO | 7.6897 | 13 | 10.52 | 126.23 | 2.28 | 5 | 194.62 | 50.28 | 25 | 3 | 39.34 | 24237.67 | 116.49 | 199.64 | 29.54 | 25.38 | 1274.82 | 0.86 | 0.89 | 3.03 | 0.07 | 1 | 10
97 | 80 | CONCLUIDO | 7.6862 | 13.01 | 10.52 | 126.3 | 2.3 | 5 | 195.01 | 50.28 | 25.25 | 3 | 39.48 | 24285.33 | 116.24 | 199.66 | 29.75 | 25.38 | 1376.12 | 0.85 | 0.89 | 3.03 | 0.08 | 1 | 10
98 | 80 | CONCLUIDO | 7.6846 | 13.01 | 10.53 | 126.33 | 2.32 | 5 | 195.4 | 50.28 | 25.5 | 3 | 39.62 | 24333.05 | 116.08 | 199.64 | 29.8 | 25.38 | 1403.41 | 0.85 | 0.89 | 3.03 | 0.08 | 1 | 10
99 | 80 | CONCLUIDO | 7.6849 | 13.01 | 10.53 | 126.32 | 2.33 | 5 | 195.78 | 50.28 | 25.75 | 3 | 39.75 | 24380.81 | 115.71 | 199.64 | 29.85 | 25.38 | 1427.82 | 0.85 | 0.89 | 3.03 | 0.08 | 1 | 10
100 | 80 | CONCLUIDO | 7.6861 | 13.01 | 10.53 | 126.3 | 2.35 | 5 | 196.17 | 50.28 | 26 | 3 | 39.89 | 24428.62 | 115.21 | 199.64 | 29.76 | 25.38 | 1384.99 | 0.85 | 0.89 | 3.03 | 0.08 | 1 | 10
101 | 80 | CONCLUIDO | 7.6849 | 13.01 | 10.53 | 126.32 | 2.37 | 5 | 196.56 | 50.28 | 26.25 | 3 | 40.03 | 24476.48 | 115 | 199.64 | 29.72 | 25.38 | 1363.15 | 0.85 | 0.89 | 3.03 | 0.08 | 1 | 10
102 | 80 | CONCLUIDO | 7.6874 | 13.01 | 10.52 | 126.27 | 2.39 | 5 | 196.95 | 50.28 | 26.5 | 3 | 40.17 | 24524.38 | 114.36 | 199.67 | 29.65 | 25.38 | 1326.31 | 0.86 | 0.89 | 3.03 | 0.07 | 1 | 10
103 | 80 | CONCLUIDO | 7.6854 | 13.01 | 10.53 | 126.31 | 2.41 | 5 | 197.34 | 50.28 | 26.75 | 3 | 40.31 | 24572.33 | 113.73 | 199.65 | 29.69 | 25.38 | 1348.05 | 0.85 | 0.89 | 3.03 | 0.08 | 1 | 10
104 | 80 | CONCLUIDO | 7.7185 | 12.96 | 10.5 | 157.54 | 2.42 | 4 | 197.73 | 50.28 | 27 | 2 | 40.45 | 24620.33 | 113.06 | 199.64 | 29.02 | 25.38 | 1018 | 0.87 | 0.89 | 3.03 | 0.05 | 1 | 10
105 | 80 | CONCLUIDO | 7.7174 | 12.96 | 10.5 | 157.57 | 2.44 | 4 | 198.12 | 50.28 | 27.25 | 2 | 40.59 | 24668.37 | 113.3 | 199.64 | 29.01 | 25.38 | 1013.6 | 0.87 | 0.89 | 3.03 | 0.06 | 1 | 10
106 | 80 | CONCLUIDO | 7.7151 | 12.96 | 10.51 | 157.62 | 2.46 | 4 | 198.51 | 50.28 | 27.5 | 2 | 40.73 | 24716.47 | 113.4 | 199.66 | 29.2 | 25.38 | 1108.22 | 0.87 | 0.89 | 3.03 | 0.06 | 1 | 10
107 | 80 | CONCLUIDO | 7.7162 | 12.96 | 10.51 | 157.6 | 2.48 | 4 | 198.9 | 50.28 | 27.75 | 2 | 40.87 | 24764.61 | 113.7 | 199.65 | 29.12 | 25.38 | 1069.87 | 0.87 | 0.89 | 3.03 | 0.06 | 1 | 10
108 | 80 | CONCLUIDO | 7.7185 | 12.96 | 10.5 | 157.54 | 2.49 | 4 | 199.29 | 50.28 | 28 | 2 | 41.01 | 24812.8 | 113.99 | 199.64 | 29.07 | 25.38 | 1042.03 | 0.87 | 0.89 | 3.03 | 0.05 | 1 | 10
109 | 80 | CONCLUIDO | 7.7146 | 12.96 | 10.51 | 157.64 | 2.51 | 4 | 199.68 | 50.28 | 28.25 | 2 | 41.15 | 24861.03 | 114.21 | 199.64 | 29.21 | 25.38 | 1114.6 | 0.87 | 0.89 | 3.03 | 0.06 | 1 | 10
110 | 80 | CONCLUIDO | 7.7154 | 12.96 | 10.51 | 157.62 | 2.53 | 4 | 200.07 | 50.28 | 28.5 | 2 | 41.29 | 24909.32 | 114.31 | 199.64 | 29.23 | 25.38 | 1121.56 | 0.87 | 0.89 | 3.03 | 0.06 | 1 | 10
111 | 80 | CONCLUIDO | 7.722 | 12.95 | 10.5 | 157.45 | 2.55 | 4 | 200.46 | 50.28 | 28.75 | 2 | 41.43 | 24957.65 | 114.05 | 199.68 | 28.83 | 25.38 | 923.71 | 0.88 | 0.89 | 3.03 | 0.05 | 1 | 10
112 | 80 | CONCLUIDO | 7.7202 | 12.95 | 10.5 | 157.5 | 2.56 | 4 | 200.85 | 50.28 | 29 | 2 | 41.57 | 25006.03 | 114.33 | 199.66 | 28.87 | 25.38 | 944.18 | 0.88 | 0.89 | 3.03 | 0.05 | 1 | 10
113 | 80 | CONCLUIDO | 7.7192 | 12.95 | 10.5 | 157.52 | 2.58 | 4 | 201.25 | 50.28 | 29.25 | 2 | 41.72 | 25054.46 | 114.38 | 199.64 | 28.98 | 25.38 | 997.5 | 0.88 | 0.89 | 3.03 | 0.05 | 1 | 10
114 | 80 | CONCLUIDO | 7.7187 | 12.96 | 10.5 | 157.53 | 2.6 | 4 | 201.64 | 50.28 | 29.5 | 2 | 41.86 | 25102.94 | 114.27 | 199.64 | 29.04 | 25.38 | 1027.41 | 0.87 | 0.89 | 3.03 | 0.05 | 1 | 10
115 | 80 | CONCLUIDO | 7.7142 | 12.96 | 10.51 | 157.65 | 2.61 | 4 | 202.03 | 50.28 | 29.75 | 2 | 42 | 25151.46 | 114.15 | 199.65 | 29.25 | 25.38 | 1134.45 | 0.87 | 0.89 | 3.03 | 0.06 | 1 | 10
116 | 80 | CONCLUIDO | 7.7154 | 12.96 | 10.51 | 157.62 | 2.63 | 4 | 202.43 | 50.28 | 30 | 2 | 42.15 | 25200.04 | 114.12 | 199.64 | 29.16 | 25.38 | 1090.19 | 0.87 | 0.89 | 3.03 | 0.06 | 1 | 10
117 | 80 | CONCLUIDO | 7.7146 | 12.96 | 10.51 | 157.64 | 2.65 | 4 | 202.82 | 50.28 | 30.25 | 2 | 42.29 | 25248.79 | 114.09 | 199.64 | 29.2 | 25.38 | 1105.89 | 0.87 | 0.89 | 3.03 | 0.06 | 1 | 10
118 | 80 | CONCLUIDO | 7.7157 | 12.96 | 10.51 | 157.61 | 2.67 | 4 | 203.22 | 50.28 | 30.5 | 2 | 42.44 | 25297.46 | 114.03 | 199.64 | 29.09 | 25.38 | 1052.1 | 0.87 | 0.89 | 3.03 | 0.06 | 1 | 10
119 | 80 | CONCLUIDO | 7.7144 | 12.96 | 10.51 | 157.64 | 2.68 | 4 | 203.61 | 50.28 | 30.75 | 1 | 42.58 | 25346.19 | 113.83 | 199.64 | 29.2 | 25.38 | 1105.82 | 0.87 | 0.89 | 3.03 | 0.06 | 1 | 10
120 | 80 | CONCLUIDO | 7.7162 | 12.96 | 10.51 | 157.6 | 2.7 | 4 | 204.01 | 50.28 | 31 | 1 | 42.73 | 25394.96 | 113.87 | 199.64 | 29.13 | 25.38 | 1074.76 | 0.87 | 0.89 | 3.03 | 0.06 | 1 | 10
121 | 80 | CONCLUIDO | 7.7141 | 12.96 | 10.51 | 157.65 | 2.72 | 4 | 204.4 | 50.28 | 31.25 | 0 | 42.87 | 25443.79 | 114.02 | 199.64 | 29.17 | 25.38 | 1093.71 | 0.87 | 0.89 | 3.03 | 0.06 | 1 | 10

## RESULTADOS_21
Unnamed: 0 | Volume de calda [L] | STATUS | Capacidade operacional [ha/h] | Tempo de missao [h] | Tempo util [h] | Tempo por voo [min] | Autonomia Projetada [h] | N° Voos | MTOW [kg] | Massa Estrutura [kg] | Combustível [kg] | Abastecimentos | Massa gerador | Potência gerador [W] | Combustível consumido [L] | Calda cons [L] | Distância percorrida [km] | Distância Pulverizando [km] | RTL ACUMULADO[m] | EOC [km/km] | EOC [h/h] | Tempo de manobra [h] | Tempo rtl_rtw [h] | V pulv [m/s] | V desloc [m/s]
0 | 115 | CONCLUIDO | 4.388 | 22.79 | 13.54 | 5.42 | 0.08 | 150 | 222.93 | 56.94 | 1 | 148 | 49.99 | 27728.69 | 207.96 | 199.99 | 123.4 | 25.38 | 47476.43 | 0.21 | 0.69 | 3.28 | 3.08 | 1 | 10
1 | 115 | CONCLUIDO | 4.8922 | 20.44 | 12.78 | 6.72 | 0.1 | 114 | 223.35 | 56.94 | 1.25 | 112 | 50.15 | 27780.03 | 196.14 | 199.83 | 99.65 | 25.38 | 35780.68 | 0.25 | 0.74 | 3.21 | 2.32 | 1 | 10
2 | 115 | CONCLUIDO | 5.2842 | 18.92 | 12.27 | 8.09 | 0.12 | 91 | 223.76 | 56.94 | 1.5 | 89 | 50.32 | 27831.42 | 188.29 | 199.93 | 84.12 | 25.38 | 28134.27 | 0.3 | 0.77 | 3.16 | 1.81 | 1 | 10
3 | 115 | CONCLUIDO | 5.5447 | 18.04 | 11.99 | 9.35 | 0.14 | 77 | 224.18 | 56.94 | 1.75 | 75 | 50.49 | 27882.87 | 184.03 | 199.82 | 75.31 | 25.38 | 23797.8 | 0.34 | 0.78 | 3.15 | 1.54 | 1 | 10
4 | 115 | CONCLUIDO | 5.7685 | 17.34 | 11.78 | 10.71 | 0.16 | 66 | 224.6 | 56.94 | 2 | 64 | 50.65 | 27934.37 | 180.65 | 199.92 | 68.35 | 25.38 | 20373.28 | 0.37 | 0.8 | 3.13 | 1.32 | 1 | 10
5 | 115 | CONCLUIDO | 5.9445 | 16.82 | 11.62 | 12.02 | 0.18 | 58 | 225.01 | 56.94 | 2.25 | 56 | 50.82 | 27985.94 | 178.11 | 199.78 | 63.62 | 25.38 | 18049.8 | 0.4 | 0.81 | 3.11 | 1.16 | 1 | 10
6 | 115 | CONCLUIDO | 6.0873 | 16.43 | 11.48 | 13.25 | 0.2 | 52 | 225.43 | 56.94 | 2.5 | 50 | 50.99 | 28037.57 | 176.04 | 199.85 | 59.15 | 25.38 | 15844.82 | 0.43 | 0.82 | 3.11 | 1.03 | 1 | 10
7 | 115 | CONCLUIDO | 6.2042 | 16.12 | 11.39 | 14.55 | 0.22 | 47 | 225.85 | 56.94 | 2.75 | 45 | 51.16 | 28089.25 | 174.58 | 199.8 | 56.48 | 25.38 | 14534.46 | 0.45 | 0.82 | 3.11 | 0.94 | 1 | 10
8 | 115 | CONCLUIDO | 6.3077 | 15.85 | 11.31 | 15.78 | 0.24 | 43 | 226.27 | 56.94 | 3 | 41 | 51.33 | 28140.99 | 173.15 | 199.69 | 53.95 | 25.38 | 13290.12 | 0.47 | 0.83 | 3.09 | 0.85 | 1 | 10
9 | 115 | CONCLUIDO | 6.4176 | 15.58 | 11.21 | 17.25 | 0.25 | 39 | 226.69 | 56.94 | 3.25 | 37 | 51.5 | 28192.8 | 171.65 | 199.75 | 50.76 | 25.38 | 11714.2 | 0.5 | 0.84 | 3.09 | 0.76 | 1 | 10
10 | 115 | CONCLUIDO | 6.4958 | 15.39 | 11.15 | 18.59 | 0.27 | 36 | 227.11 | 56.94 | 3.5 | 34 | 51.67 | 28244.66 | 170.68 | 199.78 | 49.23 | 25.38 | 10960.93 | 0.52 | 0.84 | 3.08 | 0.7 | 1 | 10
11 | 115 | CONCLUIDO | 6.5468 | 15.27 | 11.12 | 19.63 | 0.29 | 34 | 227.53 | 56.94 | 3.75 | 32 | 51.84 | 28296.58 | 170.13 | 199.81 | 48.08 | 25.38 | 10397.97 | 0.53 | 0.84 | 3.08 | 0.67 | 1 | 10
12 | 115 | CONCLUIDO | 6.6049 | 15.14 | 11.07 | 20.77 | 0.31 | 32 | 227.95 | 56.94 | 4 | 30 | 52.01 | 28348.56 | 169.32 | 199.72 | 46.73 | 25.38 | 9733.8 | 0.54 | 0.85 | 3.07 | 0.62 | 1 | 10
13 | 115 | CONCLUIDO | 6.6637 | 15.01 | 11.03 | 22.06 | 0.33 | 30 | 228.38 | 56.94 | 4.25 | 28 | 52.18 | 28400.61 | 168.57 | 199.73 | 45.57 | 25.38 | 9161.35 | 0.56 | 0.85 | 3.06 | 0.58 | 1 | 10
14 | 115 | CONCLUIDO | 6.7124 | 14.9 | 11.01 | 23.59 | 0.35 | 28 | 228.8 | 56.94 | 4.5 | 26 | 52.36 | 28452.71 | 168.21 | 199.72 | 44.79 | 25.38 | 8782.28 | 0.57 | 0.85 | 3.07 | 0.56 | 1 | 10
15 | 115 | CONCLUIDO | 6.7564 | 14.8 | 10.96 | 24.34 | 0.37 | 27 | 229.22 | 56.94 | 4.75 | 25 | 52.53 | 28504.87 | 167.27 | 199.71 | 43.23 | 25.38 | 8007.03 | 0.59 | 0.86 | 3.06 | 0.5 | 1 | 10
16 | 115 | CONCLUIDO | 6.8034 | 14.7 | 10.94 | 26.26 | 0.39 | 25 | 229.65 | 56.94 | 5 | 23 | 52.7 | 28557.1 | 166.99 | 199.68 | 42.64 | 25.38 | 7721.96 | 0.6 | 0.86 | 3.06 | 0.49 | 1 | 10
17 | 115 | CONCLUIDO | 6.8325 | 14.64 | 10.92 | 27.3 | 0.41 | 24 | 230.07 | 56.94 | 5.25 | 22 | 52.88 | 28609.38 | 166.7 | 199.72 | 41.92 | 25.38 | 7369.45 | 0.61 | 0.86 | 3.06 | 0.47 | 1 | 10
18 | 115 | CONCLUIDO | 6.8696 | 14.56 | 10.89 | 28.4 | 0.42 | 23 | 230.49 | 56.94 | 5.5 | 21 | 53.05 | 28661.73 | 166.11 | 199.7 | 41.21 | 25.38 | 7020 | 0.62 | 0.86 | 3.05 | 0.44 | 1 | 10
19 | 115 | CONCLUIDO | 6.9041 | 14.48 | 10.86 | 29.61 | 0.44 | 22 | 230.92 | 56.94 | 5.75 | 20 | 53.23 | 28714.14 | 165.58 | 199.68 | 40.24 | 25.38 | 6536.4 | 0.63 | 0.86 | 3.05 | 0.41 | 1 | 10
20 | 115 | CONCLUIDO | 6.9324 | 14.42 | 10.84 | 30.98 | 0.46 | 21 | 231.34 | 56.94 | 6 | 19 | 53.4 | 28766.61 | 165.21 | 199.65 | 39.33 | 25.38 | 6089.2 | 0.65 | 0.87 | 3.06 | 0.39 | 1 | 10
21 | 115 | CONCLUIDO | 6.9634 | 14.36 | 10.82 | 32.47 | 0.48 | 20 | 231.77 | 56.94 | 6.25 | 18 | 53.58 | 28819.14 | 164.91 | 199.7 | 38.86 | 25.38 | 5856.73 | 0.65 | 0.87 | 3.05 | 0.37 | 1 | 10
22 | 115 | CONCLUIDO | 6.9588 | 14.37 | 10.83 | 32.49 | 0.5 | 20 | 232.2 | 56.94 | 6.5 | 18 | 53.75 | 28871.74 | 164.93 | 199.67 | 39.16 | 25.38 | 6007.96 | 0.65 | 0.87 | 3.05 | 0.38 | 1 | 10
23 | 115 | CONCLUIDO | 6.991 | 14.3 | 10.81 | 34.14 | 0.52 | 19 | 232.62 | 56.94 | 6.75 | 17 | 53.93 | 28924.39 | 164.61 | 199.67 | 38.63 | 25.38 | 5748.37 | 0.66 | 0.87 | 3.05 | 0.36 | 1 | 10
24 | 115 | CONCLUIDO | 7.0248 | 14.24 | 10.78 | 35.95 | 0.53 | 18 | 233.05 | 56.94 | 7 | 16 | 54.11 | 28977.11 | 164.08 | 199.65 | 37.77 | 25.38 | 5320.7 | 0.67 | 0.87 | 3.05 | 0.33 | 1 | 10
25 | 115 | CONCLUIDO | 7.0208 | 14.24 | 10.79 | 35.98 | 0.55 | 18 | 233.48 | 56.94 | 7.25 | 16 | 54.29 | 29029.89 | 164.02 | 199.65 | 38.13 | 25.38 | 5504.7 | 0.67 | 0.87 | 3.05 | 0.34 | 1 | 10
26 | 115 | CONCLUIDO | 7.049 | 14.19 | 10.78 | 38.05 | 0.57 | 17 | 233.91 | 56.94 | 7.5 | 15 | 54.46 | 29082.74 | 163.95 | 199.66 | 37.56 | 25.38 | 5225.08 | 0.68 | 0.87 | 3.05 | 0.33 | 1 | 10
27 | 115 | CONCLUIDO | 7.052 | 14.18 | 10.77 | 38.02 | 0.59 | 17 | 234.34 | 56.94 | 7.75 | 15 | 54.64 | 29135.65 | 163.74 | 199.66 | 37.45 | 25.38 | 5166.68 | 0.68 | 0.87 | 3.05 | 0.32 | 1 | 10
28 | 115 | CONCLUIDO | 7.087 | 14.11 | 10.75 | 40.3 | 0.61 | 16 | 234.77 | 56.94 | 8 | 14 | 54.82 | 29188.62 | 163.23 | 199.68 | 36.71 | 25.38 | 4800.61 | 0.69 | 0.87 | 3.04 | 0.3 | 1 | 10
29 | 115 | CONCLUIDO | 7.0799 | 14.12 | 10.76 | 40.36 | 0.62 | 16 | 235.2 | 56.94 | 8.25 | 14 | 55 | 29241.66 | 163.4 | 199.72 | 37 | 25.38 | 4947 | 0.69 | 0.87 | 3.05 | 0.31 | 1 | 10
30 | 115 | CONCLUIDO | 7.1194 | 14.05 | 10.73 | 42.91 | 0.64 | 15 | 235.63 | 56.94 | 8.5 | 13 | 55.18 | 29294.76 | 162.89 | 199.68 | 35.9 | 25.38 | 4403.34 | 0.71 | 0.88 | 3.05 | 0.28 | 1 | 10
31 | 115 | CONCLUIDO | 7.1172 | 14.05 | 10.73 | 42.93 | 0.66 | 15 | 236.06 | 56.94 | 8.75 | 13 | 55.36 | 29347.92 | 162.86 | 199.66 | 35.97 | 25.38 | 4436.01 | 0.71 | 0.88 | 3.05 | 0.28 | 1 | 10
32 | 115 | CONCLUIDO | 7.1484 | 13.99 | 10.71 | 45.92 | 0.68 | 14 | 236.49 | 56.94 | 9 | 12 | 55.55 | 29401.15 | 162.52 | 199.69 | 35.58 | 25.38 | 4247.67 | 0.71 | 0.88 | 3.04 | 0.26 | 1 | 10
33 | 115 | CONCLUIDO | 7.1532 | 13.98 | 10.7 | 45.88 | 0.69 | 14 | 236.92 | 56.94 | 9.25 | 12 | 55.73 | 29454.44 | 162.44 | 199.71 | 35.16 | 25.38 | 4039.81 | 0.72 | 0.88 | 3.04 | 0.25 | 1 | 10
34 | 115 | CONCLUIDO | 7.1562 | 13.97 | 10.7 | 45.85 | 0.71 | 14 | 237.35 | 56.94 | 9.5 | 12 | 55.91 | 29507.8 | 162.21 | 199.67 | 35.2 | 25.38 | 4058.32 | 0.72 | 0.88 | 3.04 | 0.25 | 1 | 10
35 | 115 | CONCLUIDO | 7.1792 | 13.93 | 10.7 | 49.37 | 0.73 | 13 | 237.79 | 56.94 | 9.75 | 11 | 56.09 | 29561.22 | 161.92 | 199.67 | 35.09 | 25.38 | 4008.16 | 0.72 | 0.88 | 3.04 | 0.25 | 1 | 10
36 | 115 | CONCLUIDO | 7.1753 | 13.94 | 10.71 | 49.41 | 0.75 | 13 | 238.22 | 56.94 | 10 | 11 | 56.28 | 29614.71 | 162.09 | 199.7 | 35.19 | 25.38 | 4056.61 | 0.72 | 0.88 | 3.05 | 0.26 | 1 | 10
37 | 115 | CONCLUIDO | 7.1782 | 13.93 | 10.7 | 49.38 | 0.76 | 13 | 238.66 | 56.94 | 10.25 | 11 | 56.46 | 29668.27 | 162.05 | 199.65 | 35.25 | 25.38 | 4085.63 | 0.72 | 0.88 | 3.04 | 0.25 | 1 | 10
38 | 115 | CONCLUIDO | 7.2193 | 13.85 | 10.66 | 53.32 | 0.78 | 12 | 239.09 | 56.94 | 10.5 | 10 | 56.65 | 29721.89 | 161.26 | 199.67 | 33.88 | 25.38 | 3409.88 | 0.75 | 0.88 | 3.04 | 0.21 | 1 | 10
39 | 115 | CONCLUIDO | 7.214 | 13.86 | 10.67 | 53.37 | 0.8 | 12 | 239.53 | 56.94 | 10.75 | 10 | 56.83 | 29775.57 | 161.53 | 199.67 | 34.25 | 25.38 | 3594.76 | 0.74 | 0.88 | 3.04 | 0.22 | 1 | 10
40 | 115 | CONCLUIDO | 7.2214 | 13.85 | 10.66 | 53.3 | 0.82 | 12 | 239.96 | 56.94 | 11 | 10 | 57.02 | 29829.32 | 161.18 | 199.68 | 33.9 | 25.38 | 3419.46 | 0.75 | 0.88 | 3.04 | 0.21 | 1 | 10
41 | 115 | CONCLUIDO | 7.2172 | 13.86 | 10.67 | 53.34 | 0.83 | 12 | 240.4 | 56.94 | 11.25 | 10 | 57.21 | 29883.27 | 161.17 | 199.65 | 34.17 | 25.38 | 3552.42 | 0.74 | 0.88 | 3.04 | 0.22 | 1 | 10
42 | 115 | CONCLUIDO | 7.2557 | 13.78 | 10.64 | 58.03 | 0.85 | 11 | 240.84 | 56.94 | 11.5 | 9 | 57.39 | 29937.16 | 160.53 | 199.67 | 33.16 | 25.38 | 3050.8 | 0.77 | 0.88 | 3.04 | 0.19 | 1 | 10
43 | 115 | CONCLUIDO | 7.2557 | 13.78 | 10.64 | 58.03 | 0.87 | 11 | 241.27 | 56.94 | 11.75 | 9 | 57.58 | 29991.11 | 160.71 | 199.69 | 33.13 | 25.38 | 3036.06 | 0.77 | 0.88 | 3.04 | 0.19 | 1 | 10
44 | 115 | CONCLUIDO | 7.2527 | 13.79 | 10.64 | 58.06 | 0.88 | 11 | 241.71 | 56.94 | 12 | 9 | 57.77 | 30045.13 | 160.9 | 199.68 | 33.39 | 25.38 | 3167.1 | 0.76 | 0.88 | 3.04 | 0.19 | 1 | 10
45 | 115 | CONCLUIDO | 7.2519 | 13.79 | 10.65 | 58.07 | 0.9 | 11 | 242.15 | 56.94 | 12.25 | 9 | 57.96 | 30099.23 | 160.77 | 199.65 | 33.49 | 25.38 | 3219.88 | 0.76 | 0.88 | 3.04 | 0.2 | 1 | 10
46 | 115 | CONCLUIDO | 7.2538 | 13.79 | 10.64 | 58.05 | 0.92 | 11 | 242.59 | 56.94 | 12.5 | 9 | 58.15 | 30153.38 | 160.52 | 199.64 | 33.31 | 25.38 | 3126.45 | 0.76 | 0.88 | 3.04 | 0.19 | 1 | 10
47 | 115 | CONCLUIDO | 7.2861 | 13.72 | 10.62 | 63.75 | 0.93 | 10 | 243.03 | 56.94 | 12.75 | 8 | 58.34 | 30207.61 | 160.05 | 199.68 | 32.79 | 25.38 | 2871.44 | 0.77 | 0.88 | 3.04 | 0.17 | 1 | 10
48 | 115 | CONCLUIDO | 7.2821 | 13.73 | 10.63 | 63.79 | 0.95 | 10 | 243.47 | 56.94 | 13 | 8 | 58.53 | 30261.91 | 160.36 | 199.65 | 33.05 | 25.38 | 3002.4 | 0.77 | 0.88 | 3.04 | 0.18 | 1 | 10
49 | 115 | CONCLUIDO | 7.2841 | 13.73 | 10.63 | 63.77 | 0.97 | 10 | 243.91 | 56.94 | 13.25 | 8 | 58.72 | 30316.27 | 160.55 | 199.64 | 32.9 | 25.38 | 2929.4 | 0.77 | 0.88 | 3.04 | 0.18 | 1 | 10
50 | 115 | CONCLUIDO | 7.2848 | 13.73 | 10.63 | 63.77 | 0.98 | 10 | 244.35 | 56.94 | 13.5 | 8 | 58.91 | 30370.7 | 160.57 | 199.67 | 32.93 | 25.38 | 2943.11 | 0.77 | 0.88 | 3.04 | 0.18 | 1 | 10
51 | 115 | CONCLUIDO | 7.2889 | 13.72 | 10.62 | 63.72 | 1 | 10 | 244.79 | 56.94 | 13.75 | 8 | 59.1 | 30425.2 | 160.19 | 199.64 | 32.64 | 25.38 | 2799.77 | 0.78 | 0.88 | 3.04 | 0.17 | 1 | 10
52 | 115 | CONCLUIDO | 7.2869 | 13.72 | 10.62 | 63.74 | 1.02 | 10 | 245.23 | 56.94 | 14 | 8 | 59.29 | 30479.78 | 160.08 | 199.67 | 32.81 | 25.38 | 2883.77 | 0.77 | 0.88 | 3.04 | 0.17 | 1 | 10
53 | 115 | CONCLUIDO | 7.315 | 13.67 | 10.61 | 70.76 | 1.03 | 9 | 245.68 | 56.94 | 14.25 | 7 | 59.48 | 30534.42 | 159.38 | 199.66 | 32.52 | 25.38 | 2740.91 | 0.78 | 0.88 | 3.04 | 0.17 | 1 | 10
54 | 115 | CONCLUIDO | 7.3144 | 13.67 | 10.62 | 70.77 | 1.05 | 9 | 246.12 | 56.94 | 14.5 | 7 | 59.68 | 30589.13 | 159.61 | 199.68 | 32.56 | 25.38 | 2760.69 | 0.78 | 0.88 | 3.03 | 0.17 | 1 | 10
55 | 115 | CONCLUIDO | 7.3154 | 13.67 | 10.61 | 70.76 | 1.06 | 9 | 246.57 | 56.94 | 14.75 | 7 | 59.87 | 30643.91 | 159.73 | 199.65 | 32.37 | 25.38 | 2670.07 | 0.78 | 0.88 | 3.04 | 0.16 | 1 | 10
56 | 115 | CONCLUIDO | 7.3166 | 13.67 | 10.61 | 70.74 | 1.08 | 9 | 247.01 | 56.94 | 15 | 7 | 60.07 | 30698.76 | 159.8 | 199.67 | 32.37 | 25.38 | 2667.57 | 0.78 | 0.88 | 3.04 | 0.16 | 1 | 10
57 | 115 | CONCLUIDO | 7.3202 | 13.66 | 10.61 | 70.7 | 1.1 | 9 | 247.46 | 56.94 | 15.25 | 7 | 60.26 | 30753.68 | 159.69 | 199.68 | 32.18 | 25.38 | 2572.7 | 0.79 | 0.89 | 3.04 | 0.16 | 1 | 10
58 | 115 | CONCLUIDO | 7.3181 | 13.66 | 10.61 | 70.73 | 1.11 | 9 | 247.9 | 56.94 | 15.5 | 7 | 60.46 | 30808.68 | 159.42 | 199.67 | 32.32 | 25.38 | 2642.89 | 0.79 | 0.89 | 3.03 | 0.16 | 1 | 10
59 | 115 | CONCLUIDO | 7.3174 | 13.67 | 10.61 | 70.74 | 1.13 | 9 | 248.35 | 56.94 | 15.75 | 7 | 60.66 | 30863.74 | 159.46 | 199.64 | 32.43 | 25.38 | 2699.1 | 0.78 | 0.88 | 3.03 | 0.16 | 1 | 10
60 | 115 | CONCLUIDO | 7.3193 | 13.66 | 10.61 | 70.71 | 1.14 | 9 | 248.79 | 56.94 | 16 | 7 | 60.85 | 30918.88 | 159.13 | 199.65 | 32.23 | 25.38 | 2596.09 | 0.79 | 0.89 | 3.04 | 0.16 | 1 | 10
61 | 115 | CONCLUIDO | 7.3555 | 13.6 | 10.58 | 79.38 | 1.16 | 8 | 249.24 | 56.94 | 16.25 | 6 | 61.05 | 30974.09 | 158.61 | 199.65 | 31.5 | 25.38 | 2236.25 | 0.81 | 0.89 | 3.03 | 0.13 | 1 | 10
62 | 115 | CONCLUIDO | 7.3541 | 13.6 | 10.59 | 79.39 | 1.18 | 8 | 249.69 | 56.94 | 16.5 | 6 | 61.25 | 31029.37 | 158.87 | 199.65 | 31.53 | 25.38 | 2250.43 | 0.81 | 0.89 | 3.04 | 0.14 | 1 | 10
63 | 115 | CONCLUIDO | 7.3537 | 13.6 | 10.59 | 79.4 | 1.19 | 8 | 250.14 | 56.94 | 16.75 | 6 | 61.45 | 31084.72 | 158.99 | 199.66 | 31.7 | 25.38 | 2336.85 | 0.8 | 0.89 | 3.03 | 0.14 | 1 | 10
64 | 115 | CONCLUIDO | 7.3562 | 13.59 | 10.58 | 79.36 | 1.21 | 8 | 250.59 | 56.94 | 17 | 6 | 61.65 | 31140.15 | 158.93 | 199.65 | 31.5 | 25.38 | 2236.73 | 0.81 | 0.89 | 3.03 | 0.13 | 1 | 10
65 | 115 | CONCLUIDO | 7.3516 | 13.6 | 10.59 | 79.43 | 1.22 | 8 | 251.04 | 56.94 | 17.25 | 6 | 61.85 | 31195.65 | 159.06 | 199.7 | 31.58 | 25.38 | 2276.05 | 0.8 | 0.89 | 3.04 | 0.14 | 1 | 10
66 | 115 | CONCLUIDO | 7.3538 | 13.6 | 10.59 | 79.4 | 1.24 | 8 | 251.49 | 56.94 | 17.5 | 6 | 62.05 | 31251.22 | 158.93 | 199.68 | 31.54 | 25.38 | 2256.39 | 0.8 | 0.89 | 3.03 | 0.14 | 1 | 10
67 | 115 | CONCLUIDO | 7.3529 | 13.6 | 10.59 | 79.41 | 1.25 | 8 | 251.94 | 56.94 | 17.75 | 6 | 62.25 | 31306.86 | 158.91 | 199.67 | 31.67 | 25.38 | 2320.85 | 0.8 | 0.89 | 3.03 | 0.14 | 1 | 10
68 | 115 | CONCLUIDO | 7.3543 | 13.6 | 10.59 | 79.39 | 1.27 | 8 | 252.39 | 56.94 | 18 | 6 | 62.45 | 31362.58 | 158.78 | 199.64 | 31.55 | 25.38 | 2262.03 | 0.8 | 0.89 | 3.04 | 0.14 | 1 | 10
69 | 115 | CONCLUIDO | 7.3593 | 13.59 | 10.58 | 79.32 | 1.28 | 8 | 252.84 | 56.94 | 18.25 | 6 | 62.65 | 31418.38 | 158.39 | 199.7 | 31.29 | 25.38 | 2130.49 | 0.81 | 0.89 | 3.03 | 0.13 | 1 | 10
70 | 115 | CONCLUIDO | 7.354 | 13.6 | 10.59 | 79.4 | 1.3 | 8 | 253.3 | 56.94 | 18.5 | 6 | 62.86 | 31474.25 | 158.33 | 199.66 | 31.52 | 25.38 | 2248.02 | 0.81 | 0.89 | 3.04 | 0.14 | 1 | 10
71 | 115 | CONCLUIDO | 7.3516 | 13.6 | 10.59 | 79.43 | 1.31 | 8 | 253.75 | 56.94 | 18.75 | 6 | 63.06 | 31530.19 | 158.03 | 199.65 | 31.74 | 25.38 | 2357.83 | 0.8 | 0.89 | 3.03 | 0.14 | 1 | 10
72 | 115 | CONCLUIDO | 7.3869 | 13.54 | 10.57 | 90.6 | 1.33 | 7 | 254.21 | 56.94 | 19 | 5 | 63.26 | 31586.21 | 157.74 | 199.68 | 31.1 | 25.38 | 2042.31 | 0.82 | 0.89 | 3.03 | 0.12 | 1 | 10
73 | 115 | CONCLUIDO | 7.3864 | 13.54 | 10.57 | 90.6 | 1.34 | 7 | 254.66 | 56.94 | 19.25 | 5 | 63.47 | 31642.3 | 157.95 | 199.68 | 31.15 | 25.38 | 2066.38 | 0.81 | 0.89 | 3.03 | 0.12 | 1 | 10
74 | 115 | CONCLUIDO | 7.3854 | 13.54 | 10.57 | 90.62 | 1.36 | 7 | 255.12 | 56.94 | 19.5 | 5 | 63.67 | 31698.47 | 158.16 | 199.64 | 31.27 | 25.38 | 2126.03 | 0.81 | 0.89 | 3.03 | 0.12 | 1 | 10
75 | 115 | CONCLUIDO | 7.3884 | 13.53 | 10.57 | 90.57 | 1.37 | 7 | 255.57 | 56.94 | 19.75 | 5 | 63.88 | 31754.72 | 158.2 | 199.66 | 30.96 | 25.38 | 1974.16 | 0.82 | 0.89 | 3.03 | 0.12 | 1 | 10
76 | 115 | CONCLUIDO | 7.3857 | 13.54 | 10.57 | 90.61 | 1.39 | 7 | 256.03 | 56.94 | 20 | 5 | 64.09 | 31811.04 | 158.39 | 199.65 | 31.22 | 25.38 | 2104.48 | 0.81 | 0.89 | 3.03 | 0.12 | 1 | 10
77 | 115 | CONCLUIDO | 7.3886 | 13.53 | 10.57 | 90.57 | 1.4 | 7 | 256.49 | 56.94 | 20.25 | 5 | 64.29 | 31867.44 | 158.3 | 199.67 | 30.93 | 25.38 | 1960.27 | 0.82 | 0.89 | 3.03 | 0.12 | 1 | 10
78 | 115 | CONCLUIDO | 7.393 | 13.53 | 10.56 | 90.5 | 1.42 | 7 | 256.94 | 56.94 | 20.5 | 5 | 64.5 | 31924.04 | 158.16 | 199.64 | 30.77 | 25.38 | 1875.97 | 0.83 | 0.89 | 3.03 | 0.11 | 1 | 10
79 | 115 | CONCLUIDO | 7.3898 | 13.53 | 10.56 | 90.55 | 1.43 | 7 | 257.4 | 56.94 | 20.75 | 5 | 64.71 | 31980.59 | 158.19 | 199.64 | 30.89 | 25.38 | 1936.21 | 0.82 | 0.89 | 3.03 | 0.11 | 1 | 10
80 | 115 | CONCLUIDO | 7.3845 | 13.54 | 10.57 | 90.63 | 1.45 | 7 | 257.86 | 56.94 | 21 | 5 | 64.92 | 32037.22 | 158.11 | 199.64 | 31.18 | 25.38 | 2081.65 | 0.81 | 0.89 | 3.03 | 0.12 | 1 | 10
81 | 115 | CONCLUIDO | 7.3863 | 13.54 | 10.57 | 90.6 | 1.46 | 7 | 258.32 | 56.94 | 21.25 | 5 | 65.13 | 32093.94 | 157.81 | 199.65 | 31.13 | 25.38 | 2059.02 | 0.82 | 0.89 | 3.03 | 0.12 | 1 | 10
82 | 115 | CONCLUIDO | 7.3863 | 13.54 | 10.57 | 90.6 | 1.48 | 7 | 258.78 | 56.94 | 21.5 | 5 | 65.34 | 32150.72 | 157.71 | 199.68 | 31.13 | 25.38 | 2057.58 | 0.82 | 0.89 | 3.03 | 0.12 | 1 | 10
83 | 115 | CONCLUIDO | 7.3843 | 13.54 | 10.57 | 90.64 | 1.49 | 7 | 259.24 | 56.94 | 21.75 | 5 | 65.55 | 32207.59 | 157.56 | 199.65 | 31.15 | 25.38 | 2066.7 | 0.81 | 0.89 | 3.03 | 0.12 | 1 | 10
84 | 115 | CONCLUIDO | 7.3873 | 13.54 | 10.57 | 90.59 | 1.51 | 7 | 259.71 | 56.94 | 22 | 5 | 65.76 | 32264.54 | 157.1 | 199.67 | 31.17 | 25.38 | 2076.6 | 0.81 | 0.89 | 3.03 | 0.12 | 1 | 10
85 | 115 | CONCLUIDO | 7.3875 | 13.54 | 10.57 | 90.59 | 1.52 | 7 | 260.17 | 56.94 | 22.25 | 5 | 65.98 | 32321.56 | 156.96 | 199.66 | 31.03 | 25.38 | 2007.85 | 0.82 | 0.89 | 3.03 | 0.12 | 1 | 10
86 | 115 | CONCLUIDO | 7.4265 | 13.47 | 10.54 | 105.41 | 1.54 | 6 | 260.63 | 56.94 | 22.5 | 4 | 66.19 | 32378.67 | 156.54 | 199.68 | 30.1 | 25.38 | 1545.73 | 0.84 | 0.89 | 3.03 | 0.09 | 1 | 10
87 | 115 | CONCLUIDO | 7.4285 | 13.46 | 10.54 | 105.38 | 1.55 | 6 | 261.09 | 56.94 | 22.75 | 4 | 66.4 | 32435.86 | 156.62 | 199.65 | 30.06 | 25.38 | 1529.72 | 0.84 | 0.89 | 3.03 | 0.09 | 1 | 10
88 | 115 | CONCLUIDO | 7.4236 | 13.47 | 10.55 | 105.46 | 1.56 | 6 | 261.56 | 56.94 | 23 | 4 | 66.62 | 32493.12 | 156.94 | 199.64 | 30.28 | 25.38 | 1637.9 | 0.84 | 0.89 | 3.03 | 0.1 | 1 | 10
89 | 115 | CONCLUIDO | 7.4228 | 13.47 | 10.55 | 105.48 | 1.58 | 6 | 262.02 | 56.94 | 23.25 | 4 | 66.83 | 32550.47 | 157.1 | 199.64 | 30.38 | 25.38 | 1686.97 | 0.84 | 0.89 | 3.03 | 0.1 | 1 | 10
90 | 115 | CONCLUIDO | 7.4231 | 13.47 | 10.55 | 105.47 | 1.59 | 6 | 262.49 | 56.94 | 23.5 | 4 | 67.05 | 32607.89 | 157.14 | 199.65 | 30.44 | 25.38 | 1717.69 | 0.83 | 0.89 | 3.03 | 0.1 | 1 | 10
91 | 115 | CONCLUIDO | 7.4251 | 13.47 | 10.54 | 105.44 | 1.61 | 6 | 262.96 | 56.94 | 23.75 | 4 | 67.26 | 32665.4 | 157.14 | 199.64 | 30.31 | 25.38 | 1654.32 | 0.84 | 0.89 | 3.03 | 0.09 | 1 | 10
92 | 115 | CONCLUIDO | 7.4242 | 13.47 | 10.55 | 105.45 | 1.62 | 6 | 263.42 | 56.94 | 24 | 4 | 67.48 | 32722.99 | 157.32 | 199.65 | 30.32 | 25.38 | 1658.55 | 0.84 | 0.89 | 3.03 | 0.1 | 1 | 10
93 | 115 | CONCLUIDO | 7.4257 | 13.47 | 10.54 | 105.42 | 1.64 | 6 | 263.89 | 56.94 | 24.25 | 4 | 67.7 | 32780.66 | 157.3 | 199.64 | 30.26 | 25.38 | 1626.58 | 0.84 | 0.89 | 3.03 | 0.09 | 1 | 10
94 | 115 | CONCLUIDO | 7.4262 | 13.47 | 10.54 | 105.42 | 1.65 | 6 | 264.36 | 56.94 | 24.5 | 4 | 67.92 | 32838.42 | 157.29 | 199.67 | 30.22 | 25.38 | 1607.16 | 0.84 | 0.89 | 3.03 | 0.09 | 1 | 10
95 | 115 | CONCLUIDO | 7.4264 | 13.47 | 10.54 | 105.41 | 1.66 | 6 | 264.83 | 56.94 | 24.75 | 4 | 68.13 | 32896.26 | 157.3 | 199.64 | 30.26 | 25.38 | 1629.39 | 0.84 | 0.89 | 3.03 | 0.09 | 1 | 10
96 | 115 | CONCLUIDO | 7.4253 | 13.47 | 10.54 | 105.43 | 1.68 | 6 | 265.3 | 56.94 | 25 | 4 | 68.35 | 32954.18 | 157.46 | 199.68 | 30.21 | 25.38 | 1600.88 | 0.84 | 0.89 | 3.03 | 0.09 | 1 | 10
97 | 115 | CONCLUIDO | 7.4219 | 13.47 | 10.55 | 105.49 | 1.69 | 6 | 265.77 | 56.94 | 25.25 | 4 | 68.57 | 33012.18 | 157.4 | 199.67 | 30.41 | 25.38 | 1701.75 | 0.83 | 0.89 | 3.03 | 0.1 | 1 | 10
98 | 115 | CONCLUIDO | 7.4204 | 13.48 | 10.55 | 105.52 | 1.7 | 6 | 266.24 | 56.94 | 25.5 | 4 | 68.8 | 33070.26 | 157.44 | 199.67 | 30.5 | 25.38 | 1747.95 | 0.83 | 0.89 | 3.03 | 0.1 | 1 | 10
99 | 115 | CONCLUIDO | 7.4236 | 13.47 | 10.55 | 105.46 | 1.72 | 6 | 266.71 | 56.94 | 25.75 | 4 | 69.02 | 33128.44 | 157.46 | 199.66 | 30.44 | 25.38 | 1716.05 | 0.83 | 0.89 | 3.03 | 0.1 | 1 | 10
100 | 115 | CONCLUIDO | 7.419 | 13.48 | 10.55 | 105.55 | 1.73 | 6 | 267.18 | 56.94 | 26 | 4 | 69.24 | 33186.69 | 157.53 | 199.64 | 30.68 | 25.38 | 1840.38 | 0.83 | 0.89 | 3.03 | 0.11 | 1 | 10
101 | 115 | CONCLUIDO | 7.4227 | 13.47 | 10.55 | 105.48 | 1.75 | 6 | 267.66 | 56.94 | 26.25 | 4 | 69.46 | 33245.03 | 157.27 | 199.68 | 30.46 | 25.38 | 1729.52 | 0.83 | 0.89 | 3.03 | 0.1 | 1 | 10
102 | 115 | CONCLUIDO | 7.4204 | 13.48 | 10.55 | 105.52 | 1.76 | 6 | 268.13 | 56.94 | 26.5 | 4 | 69.69 | 33303.46 | 157.01 | 199.64 | 30.47 | 25.38 | 1733.46 | 0.83 | 0.89 | 3.03 | 0.1 | 1 | 10
103 | 115 | CONCLUIDO | 7.4244 | 13.47 | 10.54 | 105.45 | 1.77 | 6 | 268.6 | 56.94 | 26.75 | 4 | 69.91 | 33361.97 | 156.76 | 199.67 | 30.23 | 25.38 | 1615.13 | 0.84 | 0.89 | 3.03 | 0.1 | 1 | 10
104 | 115 | CONCLUIDO | 7.4267 | 13.46 | 10.54 | 105.41 | 1.79 | 6 | 269.08 | 56.94 | 27 | 4 | 70.14 | 33420.56 | 156.55 | 199.68 | 30.16 | 25.38 | 1576.73 | 0.84 | 0.89 | 3.03 | 0.09 | 1 | 10
105 | 115 | CONCLUIDO | 7.4267 | 13.46 | 10.54 | 105.41 | 1.8 | 6 | 269.55 | 56.94 | 27.25 | 4 | 70.36 | 33479.25 | 156.43 | 199.64 | 30.27 | 25.38 | 1634.66 | 0.84 | 0.89 | 3.03 | 0.09 | 1 | 10
106 | 115 | CONCLUIDO | 7.4215 | 13.47 | 10.55 | 105.5 | 1.81 | 6 | 270.03 | 56.94 | 27.5 | 4 | 70.59 | 33538.02 | 156.06 | 199.65 | 30.53 | 25.38 | 1764.69 | 0.83 | 0.89 | 3.03 | 0.1 | 1 | 10
107 | 115 | CONCLUIDO | 7.4167 | 13.48 | 10.56 | 105.59 | 1.83 | 6 | 270.51 | 56.94 | 27.75 | 4 | 70.82 | 33596.87 | 155.69 | 199.65 | 30.84 | 25.38 | 1918.05 | 0.82 | 0.89 | 3.03 | 0.11 | 1 | 10
108 | 115 | CONCLUIDO | 7.4534 | 13.42 | 10.54 | 126.44 | 1.84 | 5 | 270.99 | 56.94 | 28 | 3 | 71.04 | 33655.82 | 155.43 | 199.64 | 30.14 | 25.38 | 1574.17 | 0.84 | 0.89 | 3.03 | 0.09 | 1 | 10
109 | 115 | CONCLUIDO | 7.454 | 13.42 | 10.54 | 126.42 | 1.85 | 5 | 271.46 | 56.94 | 28.25 | 3 | 71.27 | 33714.85 | 155.56 | 199.66 | 30.04 | 25.38 | 1524.8 | 0.84 | 0.89 | 3.03 | 0.09 | 1 | 10
110 | 115 | CONCLUIDO | 7.4551 | 13.41 | 10.53 | 126.4 | 1.87 | 5 | 271.94 | 56.94 | 28.5 | 3 | 71.5 | 33773.97 | 155.77 | 199.67 | 29.94 | 25.38 | 1472.45 | 0.85 | 0.89 | 3.03 | 0.08 | 1 | 10
111 | 115 | CONCLUIDO | 7.4571 | 13.41 | 10.53 | 126.36 | 1.88 | 5 | 272.43 | 56.94 | 28.75 | 3 | 71.73 | 33833.3 | 155.8 | 199.64 | 29.96 | 25.38 | 1481.78 | 0.85 | 0.89 | 3.03 | 0.08 | 1 | 10
112 | 115 | CONCLUIDO | 7.4543 | 13.42 | 10.53 | 126.42 | 1.89 | 5 | 272.91 | 56.94 | 29 | 3 | 71.96 | 33892.61 | 156.06 | 199.64 | 30.07 | 25.38 | 1539.2 | 0.84 | 0.89 | 3.03 | 0.09 | 1 | 10
113 | 115 | CONCLUIDO | 7.4548 | 13.41 | 10.53 | 126.41 | 1.9 | 5 | 273.39 | 56.94 | 29.25 | 3 | 72.19 | 33952 | 156.34 | 199.68 | 29.99 | 25.38 | 1497.41 | 0.85 | 0.89 | 3.03 | 0.08 | 1 | 10
114 | 115 | CONCLUIDO | 7.4545 | 13.41 | 10.53 | 126.41 | 1.92 | 5 | 273.87 | 56.94 | 29.5 | 3 | 72.43 | 34011.48 | 156.54 | 199.65 | 30.04 | 25.38 | 1522.41 | 0.84 | 0.89 | 3.03 | 0.08 | 1 | 10
115 | 115 | CONCLUIDO | 7.4551 | 13.41 | 10.53 | 126.4 | 1.93 | 5 | 274.35 | 56.94 | 29.75 | 3 | 72.66 | 34071.05 | 156.61 | 199.66 | 29.93 | 25.38 | 1467.26 | 0.85 | 0.89 | 3.03 | 0.08 | 1 | 10
116 | 115 | CONCLUIDO | 7.4593 | 13.41 | 10.53 | 126.31 | 1.94 | 5 | 274.84 | 56.94 | 30 | 3 | 72.89 | 34130.71 | 156.52 | 199.64 | 29.78 | 25.38 | 1391.57 | 0.85 | 0.89 | 3.03 | 0.08 | 1 | 10
117 | 115 | CONCLUIDO | 7.4604 | 13.4 | 10.52 | 126.29 | 1.96 | 5 | 275.32 | 56.94 | 30.25 | 3 | 73.13 | 34190.46 | 156.47 | 199.66 | 29.74 | 25.38 | 1372.23 | 0.85 | 0.89 | 3.03 | 0.07 | 1 | 10
118 | 115 | CONCLUIDO | 7.4584 | 13.41 | 10.53 | 126.33 | 1.97 | 5 | 275.81 | 56.94 | 30.5 | 3 | 73.36 | 34250.31 | 156.69 | 199.68 | 29.74 | 25.38 | 1373.97 | 0.85 | 0.89 | 3.03 | 0.08 | 1 | 10
119 | 115 | CONCLUIDO | 7.4568 | 13.41 | 10.53 | 126.36 | 1.98 | 5 | 276.29 | 56.94 | 30.75 | 3 | 73.6 | 34310.24 | 156.71 | 199.64 | 29.88 | 25.38 | 1444.18 | 0.85 | 0.89 | 3.03 | 0.08 | 1 | 10
120 | 115 | CONCLUIDO | 7.458 | 13.41 | 10.53 | 126.34 | 1.99 | 5 | 276.78 | 56.94 | 31 | 3 | 73.84 | 34370.27 | 156.72 | 199.65 | 29.79 | 25.38 | 1395.67 | 0.85 | 0.89 | 3.03 | 0.08 | 1 | 10
121 | 115 | CONCLUIDO | 7.4593 | 13.41 | 10.53 | 126.31 | 2.01 | 5 | 277.27 | 56.94 | 31.25 | 3 | 74.07 | 34430.39 | 156.65 | 199.65 | 29.75 | 25.38 | 1375.99 | 0.85 | 0.89 | 3.03 | 0.08 | 1 | 10
122 | 115 | CONCLUIDO | 7.459 | 13.41 | 10.53 | 126.32 | 2.02 | 5 | 277.75 | 56.94 | 31.5 | 3 | 74.31 | 34490.61 | 156.65 | 199.64 | 29.79 | 25.38 | 1398.04 | 0.85 | 0.89 | 3.03 | 0.08 | 1 | 10
123 | 115 | CONCLUIDO | 7.4574 | 13.41 | 10.53 | 126.35 | 2.03 | 5 | 278.24 | 56.94 | 31.75 | 3 | 74.55 | 34550.91 | 156.8 | 199.67 | 29.85 | 25.38 | 1426.32 | 0.85 | 0.89 | 3.03 | 0.08 | 1 | 10
124 | 115 | CONCLUIDO | 7.4585 | 13.41 | 10.53 | 126.33 | 2.04 | 5 | 278.73 | 56.94 | 32 | 3 | 74.79 | 34611.32 | 156.74 | 199.66 | 29.85 | 25.38 | 1425.83 | 0.85 | 0.89 | 3.03 | 0.08 | 1 | 10
125 | 115 | CONCLUIDO | 7.4582 | 13.41 | 10.53 | 126.33 | 2.06 | 5 | 279.22 | 56.94 | 32.25 | 3 | 75.03 | 34671.81 | 156.75 | 199.66 | 29.73 | 25.38 | 1366.05 | 0.85 | 0.89 | 3.03 | 0.08 | 1 | 10
126 | 115 | CONCLUIDO | 7.4574 | 13.41 | 10.53 | 126.35 | 2.07 | 5 | 279.72 | 56.94 | 32.5 | 3 | 75.27 | 34732.41 | 156.8 | 199.64 | 29.87 | 25.38 | 1438.71 | 0.85 | 0.89 | 3.03 | 0.08 | 1 | 10
127 | 115 | CONCLUIDO | 7.4574 | 13.41 | 10.53 | 126.35 | 2.08 | 5 | 280.21 | 56.94 | 32.75 | 3 | 75.51 | 34793.09 | 156.68 | 199.68 | 29.85 | 25.38 | 1426.85 | 0.85 | 0.89 | 3.03 | 0.08 | 1 | 10
128 | 115 | CONCLUIDO | 7.4616 | 13.4 | 10.52 | 126.26 | 2.09 | 5 | 280.7 | 56.94 | 33 | 3 | 75.76 | 34853.88 | 156.38 | 199.65 | 29.56 | 25.38 | 1284.89 | 0.86 | 0.89 | 3.03 | 0.07 | 1 | 10
129 | 115 | CONCLUIDO | 7.4656 | 13.39 | 10.51 | 126.17 | 2.11 | 5 | 281.19 | 56.94 | 33.25 | 3 | 76 | 34914.76 | 156.23 | 199.64 | 29.42 | 25.38 | 1213.89 | 0.86 | 0.89 | 3.03 | 0.07 | 1 | 10
130 | 115 | CONCLUIDO | 7.4621 | 13.4 | 10.52 | 126.25 | 2.12 | 5 | 281.69 | 56.94 | 33.5 | 3 | 76.25 | 34975.73 | 156.2 | 199.65 | 29.55 | 25.38 | 1275.79 | 0.86 | 0.89 | 3.03 | 0.07 | 1 | 10
131 | 115 | CONCLUIDO | 7.4616 | 13.4 | 10.52 | 126.26 | 2.13 | 5 | 282.18 | 56.94 | 33.75 | 3 | 76.49 | 35036.81 | 156.08 | 199.67 | 29.58 | 25.38 | 1292.77 | 0.86 | 0.89 | 3.03 | 0.07 | 1 | 10
132 | 115 | CONCLUIDO | 7.4582 | 13.41 | 10.53 | 126.33 | 2.14 | 5 | 282.68 | 56.94 | 34 | 3 | 76.74 | 35097.98 | 156.06 | 199.66 | 29.72 | 25.38 | 1364.69 | 0.85 | 0.89 | 3.03 | 0.08 | 1 | 10
133 | 115 | CONCLUIDO | 7.4582 | 13.41 | 10.53 | 126.33 | 2.15 | 5 | 283.18 | 56.94 | 34.25 | 3 | 76.98 | 35159.25 | 156.05 | 199.64 | 29.84 | 25.38 | 1422.03 | 0.85 | 0.89 | 3.03 | 0.08 | 1 | 10
134 | 115 | CONCLUIDO | 7.4591 | 13.41 | 10.53 | 126.31 | 2.17 | 5 | 283.67 | 56.94 | 34.5 | 3 | 77.23 | 35220.61 | 155.85 | 199.64 | 29.79 | 25.38 | 1399.52 | 0.85 | 0.89 | 3.03 | 0.08 | 1 | 10
135 | 115 | CONCLUIDO | 7.4571 | 13.41 | 10.53 | 126.36 | 2.18 | 5 | 284.17 | 56.94 | 34.75 | 3 | 77.48 | 35282.08 | 155.78 | 199.64 | 29.87 | 25.38 | 1436.19 | 0.85 | 0.89 | 3.03 | 0.08 | 1 | 10
136 | 115 | CONCLUIDO | 7.4567 | 13.41 | 10.53 | 126.37 | 2.19 | 5 | 284.67 | 56.94 | 35 | 3 | 77.73 | 35343.65 | 155.53 | 199.64 | 29.89 | 25.38 | 1450.28 | 0.85 | 0.89 | 3.03 | 0.08 | 1 | 10
137 | 115 | CONCLUIDO | 7.4582 | 13.41 | 10.53 | 126.33 | 2.2 | 5 | 285.17 | 56.94 | 35.25 | 3 | 77.98 | 35405.32 | 155.34 | 199.64 | 29.78 | 25.38 | 1392.94 | 0.85 | 0.89 | 3.03 | 0.08 | 1 | 10
138 | 115 | CONCLUIDO | 7.4599 | 13.4 | 10.52 | 126.3 | 2.21 | 5 | 285.67 | 56.94 | 35.5 | 3 | 78.23 | 35467.08 | 155.14 | 199.69 | 29.67 | 25.38 | 1340.17 | 0.86 | 0.89 | 3.03 | 0.07 | 1 | 10
139 | 115 | CONCLUIDO | 7.4602 | 13.4 | 10.52 | 126.29 | 2.22 | 5 | 286.17 | 56.94 | 35.75 | 3 | 78.48 | 35528.95 | 154.97 | 199.66 | 29.66 | 25.38 | 1333.86 | 0.86 | 0.89 | 3.03 | 0.07 | 1 | 10
140 | 115 | CONCLUIDO | 7.4618 | 13.4 | 10.52 | 126.26 | 2.24 | 5 | 286.68 | 56.94 | 36 | 3 | 78.73 | 35591.05 | 154.61 | 199.64 | 29.6 | 25.38 | 1300.6 | 0.86 | 0.89 | 3.03 | 0.07 | 1 | 10
141 | 115 | CONCLUIDO | 7.4611 | 13.4 | 10.52 | 126.27 | 2.25 | 5 | 287.18 | 56.94 | 36.25 | 3 | 78.99 | 35653.12 | 154.3 | 199.64 | 29.64 | 25.38 | 1321.49 | 0.86 | 0.89 | 3.03 | 0.07 | 1 | 10
142 | 115 | CONCLUIDO | 7.4602 | 13.4 | 10.52 | 126.29 | 2.26 | 5 | 287.68 | 56.94 | 36.5 | 3 | 79.24 | 35715.3 | 154.07 | 199.64 | 29.69 | 25.38 | 1348.21 | 0.85 | 0.89 | 3.03 | 0.07 | 1 | 10
143 | 115 | CONCLUIDO | 7.4969 | 13.34 | 10.5 | 157.54 | 2.27 | 4 | 288.19 | 56.94 | 36.75 | 2 | 79.5 | 35777.58 | 153.7 | 199.65 | 28.98 | 25.38 | 1000.33 | 0.88 | 0.89 | 3.03 | 0.05 | 1 | 10
144 | 115 | CONCLUIDO | 7.4969 | 13.34 | 10.5 | 157.54 | 2.28 | 4 | 288.7 | 56.94 | 37 | 2 | 79.75 | 35839.97 | 153.92 | 199.64 | 28.95 | 25.38 | 981.66 | 0.88 | 0.89 | 3.03 | 0.05 | 1 | 10
145 | 115 | CONCLUIDO | 7.4955 | 13.34 | 10.51 | 157.57 | 2.29 | 4 | 289.2 | 56.94 | 37.25 | 2 | 80.01 | 35902.46 | 154.1 | 199.64 | 29.12 | 25.38 | 1069.9 | 0.87 | 0.89 | 3.03 | 0.06 | 1 | 10
146 | 115 | CONCLUIDO | 7.4944 | 13.34 | 10.51 | 157.6 | 2.31 | 4 | 289.71 | 56.94 | 37.5 | 2 | 80.27 | 35965.05 | 154.31 | 199.64 | 29.17 | 25.38 | 1094.81 | 0.87 | 0.89 | 3.03 | 0.06 | 1 | 10
147 | 115 | CONCLUIDO | 7.4936 | 13.34 | 10.51 | 157.62 | 2.32 | 4 | 290.22 | 56.94 | 37.75 | 2 | 80.52 | 36027.75 | 154.61 | 199.67 | 29.18 | 25.38 | 1099.02 | 0.87 | 0.89 | 3.03 | 0.06 | 1 | 10
148 | 115 | CONCLUIDO | 7.4941 | 13.34 | 10.51 | 157.61 | 2.33 | 4 | 290.73 | 56.94 | 38 | 2 | 80.78 | 36090.56 | 154.89 | 199.66 | 29.15 | 25.38 | 1085.2 | 0.87 | 0.89 | 3.03 | 0.06 | 1 | 10
149 | 115 | CONCLUIDO | 7.4955 | 13.34 | 10.51 | 157.57 | 2.34 | 4 | 291.24 | 56.94 | 38.25 | 2 | 81.04 | 36153.47 | 155.15 | 199.64 | 29.12 | 25.38 | 1069.53 | 0.87 | 0.89 | 3.03 | 0.06 | 1 | 10
150 | 115 | CONCLUIDO | 7.4925 | 13.35 | 10.51 | 157.65 | 2.35 | 4 | 291.75 | 56.94 | 38.5 | 2 | 81.31 | 36216.49 | 155.32 | 199.65 | 29.22 | 25.38 | 1120.22 | 0.87 | 0.89 | 3.03 | 0.06 | 1 | 10
151 | 115 | CONCLUIDO | 7.4947 | 13.34 | 10.51 | 157.6 | 2.36 | 4 | 292.26 | 56.94 | 38.75 | 2 | 81.57 | 36279.61 | 155.46 | 199.64 | 29.15 | 25.38 | 1084.01 | 0.87 | 0.89 | 3.03 | 0.06 | 1 | 10
152 | 115 | CONCLUIDO | 7.4928 | 13.35 | 10.51 | 157.65 | 2.37 | 4 | 292.77 | 56.94 | 39 | 2 | 81.83 | 36342.85 | 155.81 | 199.64 | 29.21 | 25.38 | 1114.68 | 0.87 | 0.89 | 3.03 | 0.06 | 1 | 10
153 | 115 | CONCLUIDO | 7.4941 | 13.34 | 10.51 | 157.61 | 2.38 | 4 | 293.29 | 56.94 | 39.25 | 2 | 82.09 | 36406.19 | 155.75 | 199.65 | 29.14 | 25.38 | 1079.02 | 0.87 | 0.89 | 3.03 | 0.06 | 1 | 10
154 | 115 | CONCLUIDO | 7.4995 | 13.33 | 10.5 | 157.47 | 2.39 | 4 | 293.8 | 56.94 | 39.5 | 2 | 82.36 | 36469.64 | 155.66 | 199.68 | 28.87 | 25.38 | 941.75 | 0.88 | 0.89 | 3.03 | 0.05 | 1 | 10
155 | 115 | CONCLUIDO | 7.4981 | 13.34 | 10.5 | 157.5 | 2.41 | 4 | 294.32 | 56.94 | 39.75 | 2 | 82.62 | 36533.2 | 155.88 | 199.65 | 28.88 | 25.38 | 947.27 | 0.88 | 0.89 | 3.03 | 0.05 | 1 | 10
156 | 115 | CONCLUIDO | 7.4984 | 13.34 | 10.5 | 157.5 | 2.42 | 4 | 294.83 | 56.94 | 40 | 2 | 82.89 | 36596.87 | 156.08 | 199.65 | 28.89 | 25.38 | 950.64 | 0.88 | 0.89 | 3.03 | 0.05 | 1 | 10

## RESULTADOS_5
Unnamed: 0 | Volume de calda [L] | STATUS | Capacidade operacional [ha/h] | Tempo de missao [h] | Tempo util [h] | Tempo por voo [min] | Autonomia Projetada [h] | N° Voos | MTOW [kg] | Massa Estrutura [kg] | Combustível [kg] | Abastecimentos | Massa gerador | Potência gerador [W] | Combustível consumido [L] | Calda cons [L] | Distância percorrida [km] | Distância Pulverizando [km] | RTL ACUMULADO[m] | EOC [km/km] | EOC [h/h] | Tempo de manobra [h] | Tempo rtl_rtw [h] | V pulv [m/s] | V desloc [m/s]
0 | 35 | CONCLUIDO | 6.7201 | 14.88 | 11.82 | 10.43 | 0.22 | 68 | 80.84 | 35.1 | 1 | 66 | 9.74 | 10204.21 | 92.81 | 199.79 | 69.56 | 25.38 | 20966.95 | 0.36 | 0.79 | 3.14 | 1.36 | 1 | 10
1 | 35 | CONCLUIDO | 6.9832 | 14.32 | 11.52 | 13.04 | 0.27 | 53 | 81.14 | 35.1 | 1.25 | 51 | 9.79 | 10241.25 | 90.05 | 199.75 | 60.38 | 25.38 | 16454.6 | 0.42 | 0.82 | 3.11 | 1.06 | 1 | 10
2 | 35 | CONCLUIDO | 7.18 | 13.93 | 11.29 | 15.76 | 0.32 | 43 | 81.44 | 35.1 | 1.5 | 41 | 9.84 | 10278.32 | 87.9 | 199.75 | 53.83 | 25.38 | 13227.46 | 0.47 | 0.83 | 3.08 | 0.84 | 1 | 10
3 | 35 | CONCLUIDO | 7.2985 | 13.7 | 11.17 | 18.12 | 0.38 | 37 | 81.74 | 35.1 | 1.75 | 35 | 9.89 | 10315.41 | 86.63 | 199.71 | 49.55 | 25.38 | 11115.94 | 0.51 | 0.84 | 3.09 | 0.72 | 1 | 10
4 | 35 | CONCLUIDO | 7.3983 | 13.52 | 11.07 | 20.76 | 0.43 | 32 | 82.04 | 35.1 | 2 | 30 | 9.94 | 10352.53 | 85.36 | 199.75 | 46.5 | 25.38 | 9619.67 | 0.55 | 0.85 | 3.08 | 0.62 | 1 | 10
5 | 35 | CONCLUIDO | 7.4768 | 13.37 | 11 | 23.57 | 0.48 | 28 | 82.34 | 35.1 | 2.25 | 26 | 9.99 | 10389.66 | 84.48 | 199.76 | 44.51 | 25.38 | 8643.9 | 0.57 | 0.85 | 3.07 | 0.55 | 1 | 10
6 | 35 | CONCLUIDO | 7.5402 | 13.26 | 10.94 | 26.26 | 0.53 | 25 | 82.65 | 35.1 | 2.5 | 23 | 10.04 | 10426.82 | 83.54 | 199.68 | 42.65 | 25.38 | 7729.54 | 0.6 | 0.86 | 3.06 | 0.49 | 1 | 10
7 | 35 | CONCLUIDO | 7.5866 | 13.18 | 10.89 | 28.42 | 0.58 | 23 | 82.95 | 35.1 | 2.75 | 21 | 10.1 | 10463.99 | 82.84 | 199.67 | 41.3 | 25.38 | 7064.66 | 0.61 | 0.86 | 3.05 | 0.44 | 1 | 10
8 | 35 | CONCLUIDO | 7.6462 | 13.08 | 10.82 | 30.93 | 0.63 | 21 | 83.25 | 35.1 | 3 | 19 | 10.15 | 10501.19 | 81.86 | 199.69 | 38.83 | 25.38 | 5838.17 | 0.65 | 0.87 | 3.06 | 0.37 | 1 | 10
9 | 35 | CONCLUIDO | 7.6751 | 13.03 | 10.81 | 34.14 | 0.68 | 19 | 83.55 | 35.1 | 3.25 | 17 | 10.2 | 10538.42 | 81.35 | 199.69 | 38.57 | 25.38 | 5717.82 | 0.66 | 0.87 | 3.05 | 0.36 | 1 | 10
10 | 35 | CONCLUIDO | 7.7091 | 12.97 | 10.77 | 35.9 | 0.73 | 18 | 83.85 | 35.1 | 3.5 | 16 | 10.25 | 10575.66 | 80.61 | 199.73 | 37.27 | 25.38 | 5073.94 | 0.68 | 0.87 | 3.05 | 0.32 | 1 | 10
11 | 35 | CONCLUIDO | 7.7205 | 12.95 | 10.77 | 38 | 0.78 | 17 | 84.15 | 35.1 | 3.75 | 15 | 10.3 | 10612.93 | 80.22 | 199.67 | 37.23 | 25.38 | 5058.89 | 0.68 | 0.87 | 3.05 | 0.32 | 1 | 10
12 | 35 | CONCLUIDO | 7.734 | 12.93 | 10.76 | 40.36 | 0.83 | 16 | 84.46 | 35.1 | 4 | 14 | 10.36 | 10650.22 | 79.68 | 199.66 | 37.01 | 25.38 | 4953.92 | 0.69 | 0.87 | 3.05 | 0.31 | 1 | 10
13 | 35 | CONCLUIDO | 7.765 | 12.88 | 10.73 | 42.91 | 0.88 | 15 | 84.76 | 35.1 | 4.25 | 13 | 10.41 | 10687.53 | 79 | 199.67 | 36.02 | 25.38 | 4465.12 | 0.7 | 0.88 | 3.04 | 0.28 | 1 | 10
14 | 35 | CONCLUIDO | 7.7944 | 12.83 | 10.7 | 45.84 | 0.93 | 14 | 85.06 | 35.1 | 4.5 | 12 | 10.46 | 10724.86 | 78.52 | 199.67 | 34.92 | 25.38 | 3919.56 | 0.73 | 0.88 | 3.04 | 0.25 | 1 | 10
15 | 35 | CONCLUIDO | 7.8072 | 12.81 | 10.69 | 49.35 | 0.98 | 13 | 85.36 | 35.1 | 4.75 | 11 | 10.51 | 10762.22 | 77.76 | 199.66 | 34.81 | 25.38 | 3868.92 | 0.73 | 0.88 | 3.04 | 0.24 | 1 | 10
16 | 35 | CONCLUIDO | 7.8149 | 12.8 | 10.68 | 49.29 | 1.02 | 13 | 85.67 | 35.1 | 5 | 11 | 10.57 | 10799.59 | 77.29 | 199.72 | 34.59 | 25.38 | 3759.61 | 0.73 | 0.88 | 3.04 | 0.23 | 1 | 10
17 | 35 | CONCLUIDO | 7.8303 | 12.77 | 10.67 | 53.36 | 1.07 | 12 | 85.97 | 35.1 | 5.25 | 10 | 10.62 | 10836.99 | 76.73 | 199.67 | 34.21 | 25.38 | 3572.43 | 0.74 | 0.88 | 3.04 | 0.22 | 1 | 10
18 | 35 | CONCLUIDO | 7.8611 | 12.72 | 10.64 | 58.03 | 1.12 | 11 | 86.27 | 35.1 | 5.5 | 9 | 10.67 | 10874.42 | 76.06 | 199.67 | 33.14 | 25.38 | 3042.72 | 0.77 | 0.88 | 3.04 | 0.19 | 1 | 10
19 | 35 | CONCLUIDO | 7.8565 | 12.73 | 10.65 | 58.07 | 1.16 | 11 | 86.58 | 35.1 | 5.75 | 9 | 10.73 | 10911.86 | 75.76 | 199.65 | 33.52 | 25.38 | 3233.15 | 0.76 | 0.88 | 3.04 | 0.2 | 1 | 10
20 | 35 | CONCLUIDO | 7.8776 | 12.69 | 10.63 | 63.78 | 1.21 | 10 | 86.88 | 35.1 | 6 | 8 | 10.78 | 10949.33 | 75.09 | 199.66 | 32.84 | 25.38 | 2899.56 | 0.77 | 0.88 | 3.04 | 0.18 | 1 | 10
21 | 35 | CONCLUIDO | 7.8728 | 12.7 | 10.64 | 63.83 | 1.26 | 10 | 87.19 | 35.1 | 6.25 | 8 | 10.83 | 10986.82 | 75.39 | 199.69 | 33.11 | 25.38 | 3034.89 | 0.77 | 0.88 | 3.04 | 0.19 | 1 | 10
22 | 35 | CONCLUIDO | 7.8773 | 12.69 | 10.63 | 63.78 | 1.3 | 10 | 87.49 | 35.1 | 6.5 | 8 | 10.89 | 11024.33 | 74.29 | 199.65 | 32.95 | 25.38 | 2950.53 | 0.77 | 0.88 | 3.04 | 0.18 | 1 | 10
23 | 35 | CONCLUIDO | 7.8985 | 12.66 | 10.61 | 70.76 | 1.35 | 9 | 87.79 | 35.1 | 6.75 | 7 | 10.94 | 11061.87 | 73.69 | 199.68 | 32.45 | 25.38 | 2710.18 | 0.78 | 0.88 | 3.04 | 0.16 | 1 | 10
24 | 35 | CONCLUIDO | 7.9041 | 12.65 | 10.6 | 70.7 | 1.39 | 9 | 88.1 | 35.1 | 7 | 7 | 11 | 11099.43 | 73.27 | 199.67 | 32.11 | 25.38 | 2539.52 | 0.79 | 0.89 | 3.04 | 0.16 | 1 | 10
25 | 35 | CONCLUIDO | 7.9044 | 12.65 | 10.6 | 70.69 | 1.44 | 9 | 88.4 | 35.1 | 7.25 | 7 | 11.05 | 11137.01 | 72.44 | 199.67 | 32.2 | 25.38 | 2581.33 | 0.79 | 0.89 | 3.03 | 0.15 | 1 | 10
26 | 35 | CONCLUIDO | 7.9293 | 12.61 | 10.58 | 79.36 | 1.48 | 8 | 88.71 | 35.1 | 7.5 | 6 | 11.11 | 11174.61 | 72.09 | 199.65 | 31.49 | 25.38 | 2230.57 | 0.81 | 0.89 | 3.03 | 0.13 | 1 | 10
27 | 35 | CONCLUIDO | 7.9283 | 12.61 | 10.58 | 79.38 | 1.53 | 8 | 89.01 | 35.1 | 7.75 | 6 | 11.16 | 11212.24 | 71.74 | 199.67 | 31.59 | 25.38 | 2280.59 | 0.8 | 0.89 | 3.03 | 0.13 | 1 | 10
28 | 35 | CONCLUIDO | 7.9253 | 12.62 | 10.59 | 79.41 | 1.57 | 8 | 89.32 | 35.1 | 8 | 6 | 11.22 | 11249.89 | 71.19 | 199.64 | 31.7 | 25.38 | 2338.71 | 0.8 | 0.89 | 3.03 | 0.14 | 1 | 10
29 | 35 | CONCLUIDO | 7.9232 | 12.62 | 10.59 | 79.44 | 1.62 | 8 | 89.62 | 35.1 | 8.25 | 6 | 11.27 | 11287.56 | 70.19 | 199.68 | 31.67 | 25.38 | 2324.6 | 0.8 | 0.89 | 3.04 | 0.14 | 1 | 10
30 | 35 | CONCLUIDO | 7.9442 | 12.59 | 10.58 | 90.65 | 1.66 | 7 | 89.93 | 35.1 | 8.5 | 2 | 11.33 | 11325.25 | 69.73 | 199.65 | 31.2 | 25.38 | 2090.52 | 0.81 | 0.89 | 3.04 | 0.13 | 1 | 10
31 | 35 | CONCLUIDO | 7.9411 | 12.59 | 10.58 | 90.69 | 1.7 | 7 | 90.24 | 35.1 | 8.75 | 1 | 11.38 | 11362.97 | 69.98 | 199.66 | 31.23 | 25.38 | 2105.52 | 0.81 | 0.89 | 3.04 | 0.13 | 1 | 10
32 | 35 | CONCLUIDO | 7.9416 | 12.59 | 10.58 | 90.68 | 1.75 | 7 | 90.54 | 35.1 | 9 | 1 | 11.44 | 11400.71 | 70.13 | 199.69 | 31.18 | 25.38 | 2082.97 | 0.81 | 0.89 | 3.04 | 0.13 | 1 | 10
33 | 35 | CONCLUIDO | 7.9404 | 12.59 | 10.58 | 90.7 | 1.79 | 7 | 90.85 | 35.1 | 9.25 | 0 | 11.5 | 11438.48 | 70.43 | 199.64 | 31.19 | 25.38 | 2089.08 | 0.81 | 0.89 | 3.04 | 0.13 | 1 | 10

## RESULTADOS_8
Unnamed: 0 | Volume de calda [L] | STATUS | Capacidade operacional [ha/h] | Tempo de missao [h] | Tempo util [h] | Tempo por voo [min] | Autonomia Projetada [h] | N° Voos | MTOW [kg] | Massa Estrutura [kg] | Combustível [kg] | Abastecimentos | Massa gerador | Potência gerador [W] | Combustível consumido [L] | Calda cons [L] | Distância percorrida [km] | Distância Pulverizando [km] | RTL ACUMULADO[m] | EOC [km/km] | EOC [h/h] | Tempo de manobra [h] | Tempo rtl_rtw [h] | V pulv [m/s] | V desloc [m/s]
0 | 50 | CONCLUIDO | 6.2087 | 16.11 | 12.18 | 8.6 | 0.16 | 85 | 107.41 | 41.65 | 1 | 83 | 14.77 | 13481.73 | 116.46 | 199.95 | 81.06 | 25.38 | 26633.44 | 0.31 | 0.77 | 3.16 | 1.72 | 1 | 10
1 | 50 | CONCLUIDO | 6.5531 | 15.26 | 11.76 | 10.69 | 0.2 | 66 | 107.73 | 41.65 | 1.25 | 64 | 14.83 | 13520.81 | 112.14 | 199.82 | 67.95 | 25.38 | 20174.21 | 0.37 | 0.8 | 3.13 | 1.3 | 1 | 10
2 | 50 | CONCLUIDO | 6.7659 | 14.78 | 11.54 | 12.83 | 0.24 | 54 | 108.05 | 41.65 | 1.5 | 52 | 14.9 | 13559.91 | 109.9 | 199.77 | 60.94 | 25.38 | 16727.68 | 0.42 | 0.81 | 3.12 | 1.09 | 1 | 10
3 | 50 | CONCLUIDO | 6.9304 | 14.43 | 11.37 | 14.83 | 0.28 | 46 | 108.37 | 41.65 | 1.75 | 44 | 14.97 | 13599.17 | 107.91 | 199.83 | 55.93 | 25.38 | 14265 | 0.45 | 0.83 | 3.1 | 0.92 | 1 | 10
4 | 50 | CONCLUIDO | 7.0848 | 14.11 | 11.21 | 17.25 | 0.32 | 39 | 108.68 | 41.65 | 2 | 37 | 15.03 | 13638.32 | 106.17 | 199.79 | 50.98 | 25.38 | 11821.76 | 0.5 | 0.84 | 3.08 | 0.76 | 1 | 10
5 | 50 | CONCLUIDO | 7.1695 | 13.95 | 11.13 | 19.09 | 0.36 | 35 | 109 | 41.65 | 2.25 | 33 | 15.1 | 13677.51 | 105.1 | 199.82 | 48.47 | 25.38 | 10588.47 | 0.52 | 0.84 | 3.08 | 0.68 | 1 | 10
6 | 50 | CONCLUIDO | 7.2635 | 13.77 | 11.04 | 21.37 | 0.4 | 31 | 109.32 | 41.65 | 2.5 | 29 | 15.17 | 13716.72 | 103.91 | 199.75 | 45.7 | 25.38 | 9221.21 | 0.56 | 0.85 | 3.07 | 0.59 | 1 | 10
7 | 50 | CONCLUIDO | 7.3183 | 13.66 | 11.01 | 23.58 | 0.44 | 28 | 109.64 | 41.65 | 2.75 | 26 | 15.24 | 13755.95 | 103.38 | 199.69 | 44.43 | 25.38 | 8602.48 | 0.57 | 0.85 | 3.07 | 0.56 | 1 | 10
8 | 50 | CONCLUIDO | 7.3672 | 13.57 | 10.96 | 25.29 | 0.48 | 26 | 109.96 | 41.65 | 3 | 24 | 15.31 | 13795.21 | 102.62 | 199.72 | 43.02 | 25.38 | 7906.29 | 0.59 | 0.86 | 3.07 | 0.51 | 1 | 10
9 | 50 | CONCLUIDO | 7.4144 | 13.49 | 10.92 | 27.29 | 0.52 | 24 | 110.27 | 41.65 | 3.25 | 22 | 15.37 | 13834.5 | 102.06 | 199.7 | 41.94 | 25.38 | 7378.4 | 0.61 | 0.86 | 3.06 | 0.47 | 1 | 10
10 | 50 | CONCLUIDO | 7.4627 | 13.4 | 10.88 | 29.66 | 0.56 | 22 | 110.59 | 41.65 | 3.5 | 20 | 15.44 | 13873.81 | 101.35 | 199.72 | 40.28 | 25.38 | 6557.81 | 0.63 | 0.86 | 3.06 | 0.42 | 1 | 10
11 | 50 | CONCLUIDO | 7.4914 | 13.35 | 10.85 | 30.99 | 0.6 | 21 | 110.91 | 41.65 | 3.75 | 19 | 15.51 | 13913.15 | 100.71 | 199.69 | 39.64 | 25.38 | 6242.72 | 0.64 | 0.87 | 3.05 | 0.4 | 1 | 10
12 | 50 | CONCLUIDO | 7.5358 | 13.27 | 10.81 | 34.14 | 0.63 | 19 | 111.23 | 41.65 | 4 | 17 | 15.58 | 13952.52 | 100.12 | 199.71 | 38.54 | 25.38 | 5703.44 | 0.66 | 0.87 | 3.05 | 0.36 | 1 | 10
13 | 50 | CONCLUIDO | 7.5711 | 13.21 | 10.77 | 35.91 | 0.67 | 18 | 111.55 | 41.65 | 4.25 | 16 | 15.65 | 13991.91 | 99.4 | 199.7 | 37.51 | 25.38 | 5194.46 | 0.68 | 0.87 | 3.04 | 0.32 | 1 | 10
14 | 50 | CONCLUIDO | 7.5797 | 13.19 | 10.78 | 38.04 | 0.71 | 17 | 111.87 | 41.65 | 4.5 | 15 | 15.72 | 14031.33 | 99.19 | 199.71 | 37.69 | 25.38 | 5290 | 0.67 | 0.87 | 3.05 | 0.33 | 1 | 10
15 | 50 | CONCLUIDO | 7.6097 | 13.14 | 10.75 | 40.31 | 0.75 | 16 | 112.19 | 41.65 | 4.75 | 14 | 15.79 | 14070.77 | 98.54 | 199.67 | 36.56 | 25.38 | 4729.62 | 0.69 | 0.87 | 3.05 | 0.3 | 1 | 10
16 | 50 | CONCLUIDO | 7.5983 | 13.16 | 10.77 | 40.38 | 0.78 | 16 | 112.51 | 41.65 | 5 | 14 | 15.86 | 14110.24 | 98.52 | 199.69 | 37.25 | 25.38 | 5071.9 | 0.68 | 0.87 | 3.05 | 0.32 | 1 | 10
17 | 50 | CONCLUIDO | 7.6341 | 13.1 | 10.73 | 42.92 | 0.82 | 15 | 112.83 | 41.65 | 5.25 | 13 | 15.93 | 14149.74 | 97.96 | 199.64 | 36.05 | 25.38 | 4478.7 | 0.7 | 0.88 | 3.05 | 0.28 | 1 | 10
18 | 50 | CONCLUIDO | 7.6555 | 13.06 | 10.72 | 45.92 | 0.86 | 14 | 113.15 | 41.65 | 5.5 | 12 | 16 | 14189.26 | 97.55 | 199.65 | 35.62 | 25.38 | 4266.39 | 0.71 | 0.88 | 3.04 | 0.27 | 1 | 10
19 | 50 | CONCLUIDO | 7.655 | 13.06 | 10.72 | 45.93 | 0.89 | 14 | 113.47 | 41.65 | 5.75 | 12 | 16.07 | 14228.81 | 97.1 | 199.72 | 35.71 | 25.38 | 4313.93 | 0.71 | 0.88 | 3.04 | 0.27 | 1 | 10
20 | 50 | CONCLUIDO | 7.6784 | 13.02 | 10.7 | 49.38 | 0.93 | 13 | 113.79 | 41.65 | 6 | 11 | 16.14 | 14268.39 | 96.74 | 199.68 | 35.1 | 25.38 | 4011.75 | 0.72 | 0.88 | 3.04 | 0.25 | 1 | 10
21 | 50 | CONCLUIDO | 7.7116 | 12.97 | 10.66 | 53.32 | 0.97 | 12 | 114.11 | 41.65 | 6.25 | 10 | 16.21 | 14307.99 | 96.05 | 199.65 | 33.9 | 25.38 | 3417.45 | 0.75 | 0.88 | 3.04 | 0.21 | 1 | 10
22 | 50 | CONCLUIDO | 7.7099 | 12.97 | 10.67 | 53.34 | 1 | 12 | 114.44 | 41.65 | 6.5 | 10 | 16.29 | 14347.62 | 95.8 | 199.72 | 34.05 | 25.38 | 3491.73 | 0.75 | 0.88 | 3.04 | 0.22 | 1 | 10
23 | 50 | CONCLUIDO | 7.7096 | 12.97 | 10.67 | 53.34 | 1.04 | 12 | 114.76 | 41.65 | 6.75 | 10 | 16.36 | 14387.27 | 95.36 | 199.66 | 34.06 | 25.38 | 3498.77 | 0.75 | 0.88 | 3.04 | 0.22 | 1 | 10
24 | 50 | CONCLUIDO | 7.7394 | 12.92 | 10.64 | 58.04 | 1.07 | 11 | 115.08 | 41.65 | 7 | 9 | 16.43 | 14426.96 | 95.22 | 199.69 | 33.25 | 25.38 | 3098.33 | 0.76 | 0.88 | 3.04 | 0.19 | 1 | 10
25 | 50 | CONCLUIDO | 7.7328 | 12.93 | 10.65 | 58.1 | 1.11 | 11 | 115.4 | 41.65 | 7.25 | 9 | 16.5 | 14466.67 | 94.95 | 199.69 | 33.59 | 25.38 | 3269.6 | 0.76 | 0.88 | 3.04 | 0.2 | 1 | 10
26 | 50 | CONCLUIDO | 7.7616 | 12.88 | 10.63 | 63.75 | 1.14 | 10 | 115.72 | 41.65 | 7.5 | 8 | 16.57 | 14506.4 | 94.12 | 199.67 | 32.78 | 25.38 | 2869.43 | 0.77 | 0.88 | 3.04 | 0.18 | 1 | 10
27 | 50 | CONCLUIDO | 7.7608 | 12.89 | 10.63 | 63.76 | 1.18 | 10 | 116.05 | 41.65 | 7.75 | 8 | 16.65 | 14546.17 | 94.48 | 199.67 | 32.89 | 25.38 | 2923.62 | 0.77 | 0.88 | 3.04 | 0.18 | 1 | 10
28 | 50 | CONCLUIDO | 7.7626 | 12.88 | 10.62 | 63.74 | 1.21 | 10 | 116.37 | 41.65 | 8 | 8 | 16.72 | 14585.96 | 94.02 | 199.65 | 32.74 | 25.38 | 2845.61 | 0.78 | 0.88 | 3.04 | 0.17 | 1 | 10
29 | 50 | CONCLUIDO | 7.7554 | 12.89 | 10.64 | 63.82 | 1.25 | 10 | 116.69 | 41.65 | 8.25 | 8 | 16.79 | 14625.77 | 93.27 | 199.65 | 33.2 | 25.38 | 3079.79 | 0.76 | 0.88 | 3.04 | 0.19 | 1 | 10
30 | 50 | CONCLUIDO | 7.7829 | 12.85 | 10.61 | 70.75 | 1.28 | 9 | 117.01 | 41.65 | 8.5 | 7 | 16.86 | 14665.62 | 93.05 | 199.67 | 32.42 | 25.38 | 2695.36 | 0.78 | 0.88 | 3.04 | 0.16 | 1 | 10
31 | 50 | CONCLUIDO | 7.7868 | 12.84 | 10.61 | 70.71 | 1.32 | 9 | 117.34 | 41.65 | 8.75 | 7 | 16.94 | 14705.49 | 92.94 | 199.65 | 32.31 | 25.38 | 2637.58 | 0.79 | 0.89 | 3.03 | 0.16 | 1 | 10
32 | 50 | CONCLUIDO | 7.7828 | 12.85 | 10.61 | 70.75 | 1.35 | 9 | 117.66 | 41.65 | 9 | 7 | 17.01 | 14745.39 | 92.41 | 199.73 | 32.28 | 25.38 | 2625.11 | 0.79 | 0.88 | 3.04 | 0.16 | 1 | 10
33 | 50 | CONCLUIDO | 7.7865 | 12.84 | 10.61 | 70.71 | 1.38 | 9 | 117.98 | 41.65 | 9.25 | 7 | 17.08 | 14785.31 | 91.8 | 199.67 | 32.26 | 25.38 | 2610.76 | 0.79 | 0.89 | 3.04 | 0.16 | 1 | 10
34 | 50 | CONCLUIDO | 7.8142 | 12.8 | 10.58 | 79.38 | 1.42 | 8 | 118.31 | 41.65 | 9.5 | 6 | 17.16 | 14825.26 | 91.54 | 199.65 | 31.56 | 25.38 | 2269.62 | 0.8 | 0.89 | 3.03 | 0.13 | 1 | 10
35 | 50 | CONCLUIDO | 7.8133 | 12.8 | 10.58 | 79.39 | 1.45 | 8 | 118.63 | 41.65 | 9.75 | 6 | 17.23 | 14865.24 | 91.41 | 199.66 | 31.49 | 25.38 | 2232.46 | 0.81 | 0.89 | 3.04 | 0.14 | 1 | 10
36 | 50 | CONCLUIDO | 7.8137 | 12.8 | 10.58 | 79.38 | 1.48 | 8 | 118.96 | 41.65 | 10 | 6 | 17.31 | 14905.25 | 91.12 | 199.67 | 31.54 | 25.38 | 2258.19 | 0.8 | 0.89 | 3.03 | 0.13 | 1 | 10
37 | 50 | CONCLUIDO | 7.8128 | 12.8 | 10.59 | 79.39 | 1.52 | 8 | 119.28 | 41.65 | 10.25 | 6 | 17.38 | 14945.29 | 90.82 | 199.64 | 31.58 | 25.38 | 2275.83 | 0.8 | 0.89 | 3.03 | 0.14 | 1 | 10
38 | 50 | CONCLUIDO | 7.813 | 12.8 | 10.59 | 79.39 | 1.55 | 8 | 119.61 | 41.65 | 10.5 | 6 | 17.46 | 14985.35 | 90.11 | 199.64 | 31.51 | 25.38 | 2242.96 | 0.81 | 0.89 | 3.04 | 0.14 | 1 | 10
39 | 50 | CONCLUIDO | 7.8355 | 12.76 | 10.57 | 90.61 | 1.58 | 7 | 119.93 | 41.65 | 10.75 | 5 | 17.53 | 15025.44 | 89.31 | 199.66 | 31.15 | 25.38 | 2070.16 | 0.81 | 0.89 | 3.03 | 0.12 | 1 | 10
40 | 50 | CONCLUIDO | 7.8351 | 12.76 | 10.57 | 90.61 | 1.61 | 7 | 120.26 | 41.65 | 11 | 5 | 17.61 | 15065.56 | 89.57 | 199.65 | 31.25 | 25.38 | 2115.93 | 0.81 | 0.89 | 3.03 | 0.12 | 1 | 10
41 | 50 | CONCLUIDO | 7.8361 | 12.76 | 10.57 | 90.6 | 1.65 | 7 | 120.58 | 41.65 | 11.25 | 5 | 17.68 | 15105.7 | 89.56 | 199.66 | 31.18 | 25.38 | 2084.6 | 0.81 | 0.89 | 3.03 | 0.12 | 1 | 10
42 | 50 | CONCLUIDO | 7.8419 | 12.75 | 10.56 | 90.52 | 1.68 | 7 | 120.91 | 41.65 | 11.5 | 5 | 17.76 | 15145.88 | 89.21 | 199.67 | 30.78 | 25.38 | 1882.99 | 0.82 | 0.89 | 3.03 | 0.11 | 1 | 10
43 | 50 | CONCLUIDO | 7.8327 | 12.77 | 10.58 | 90.65 | 1.71 | 7 | 121.23 | 41.65 | 11.75 | 5 | 17.83 | 15186.08 | 88.76 | 199.64 | 31.3 | 25.38 | 2142.1 | 0.81 | 0.89 | 3.03 | 0.13 | 1 | 10
44 | 50 | CONCLUIDO | 7.8344 | 12.76 | 10.57 | 90.62 | 1.74 | 7 | 121.56 | 41.65 | 12 | 5 | 17.91 | 15226.31 | 88.17 | 199.68 | 31.23 | 25.38 | 2105.83 | 0.81 | 0.89 | 3.03 | 0.12 | 1 | 10
45 | 50 | CONCLUIDO | 7.838 | 12.76 | 10.57 | 90.57 | 1.77 | 7 | 121.89 | 41.65 | 12.25 | 5 | 17.99 | 15266.56 | 87.29 | 199.65 | 31.06 | 25.38 | 2021.4 | 0.82 | 0.89 | 3.03 | 0.12 | 1 | 10
46 | 50 | CONCLUIDO | 7.8687 | 12.71 | 10.54 | 105.39 | 1.81 | 6 | 122.21 | 41.65 | 12.5 | 4 | 18.06 | 15306.85 | 86.6 | 199.65 | 30.13 | 25.38 | 1562.77 | 0.84 | 0.89 | 3.03 | 0.09 | 1 | 10
47 | 50 | CONCLUIDO | 7.8661 | 12.71 | 10.54 | 105.43 | 1.84 | 6 | 122.54 | 41.65 | 12.75 | 4 | 18.14 | 15347.16 | 86.8 | 199.64 | 30.31 | 25.38 | 1655.26 | 0.84 | 0.89 | 3.03 | 0.09 | 1 | 10
48 | 50 | CONCLUIDO | 7.8637 | 12.72 | 10.55 | 105.47 | 1.87 | 6 | 122.87 | 41.65 | 13 | 4 | 18.22 | 15387.5 | 86.76 | 199.65 | 30.36 | 25.38 | 1677.85 | 0.84 | 0.89 | 3.03 | 0.1 | 1 | 10
49 | 50 | CONCLUIDO | 7.8675 | 12.71 | 10.54 | 105.41 | 1.9 | 6 | 123.19 | 41.65 | 13.25 | 4 | 18.29 | 15427.87 | 86.66 | 199.66 | 30.32 | 25.38 | 1660.32 | 0.84 | 0.89 | 3.03 | 0.09 | 1 | 10
50 | 50 | CONCLUIDO | 7.8671 | 12.71 | 10.54 | 105.42 | 1.93 | 6 | 123.52 | 41.65 | 13.5 | 4 | 18.37 | 15468.27 | 86.44 | 199.64 | 30.25 | 25.38 | 1625.02 | 0.84 | 0.89 | 3.03 | 0.09 | 1 | 10
51 | 50 | CONCLUIDO | 7.8627 | 12.72 | 10.55 | 105.49 | 1.96 | 6 | 123.85 | 41.65 | 13.75 | 4 | 18.45 | 15508.69 | 86.17 | 199.64 | 30.45 | 25.38 | 1722.77 | 0.83 | 0.89 | 3.03 | 0.1 | 1 | 10
52 | 50 | CONCLUIDO | 7.8627 | 12.72 | 10.55 | 105.49 | 1.99 | 6 | 124.18 | 41.65 | 14 | 4 | 18.53 | 15549.15 | 86.12 | 199.65 | 30.47 | 25.38 | 1732.21 | 0.83 | 0.89 | 3.03 | 0.1 | 1 | 10
53 | 50 | CONCLUIDO | 7.8628 | 12.72 | 10.55 | 105.49 | 2.02 | 6 | 124.51 | 41.65 | 14.25 | 4 | 18.61 | 15589.63 | 85.53 | 199.65 | 30.5 | 25.38 | 1747.38 | 0.83 | 0.89 | 3.03 | 0.1 | 1 | 10
54 | 50 | CONCLUIDO | 7.8642 | 12.72 | 10.55 | 105.46 | 2.05 | 6 | 124.83 | 41.65 | 14.5 | 2 | 18.68 | 15630.14 | 85.1 | 199.65 | 30.3 | 25.38 | 1647.36 | 0.84 | 0.89 | 3.03 | 0.1 | 1 | 10
55 | 50 | CONCLUIDO | 7.864 | 12.72 | 10.55 | 105.47 | 2.08 | 6 | 125.16 | 41.65 | 14.75 | 2 | 18.76 | 15670.68 | 84.99 | 199.66 | 30.27 | 25.38 | 1634.55 | 0.84 | 0.89 | 3.03 | 0.1 | 1 | 10
56 | 50 | CONCLUIDO | 7.867 | 12.71 | 10.54 | 105.42 | 2.11 | 6 | 125.49 | 41.65 | 15 | 2 | 18.84 | 15711.24 | 84.58 | 199.67 | 30.22 | 25.38 | 1607.24 | 0.84 | 0.89 | 3.03 | 0.09 | 1 | 10
57 | 50 | CONCLUIDO | 7.8613 | 12.72 | 10.55 | 105.51 | 2.14 | 6 | 125.82 | 41.65 | 15.25 | 2 | 18.92 | 15751.84 | 84.29 | 199.65 | 30.52 | 25.38 | 1755.77 | 0.83 | 0.89 | 3.03 | 0.1 | 1 | 10
58 | 50 | CONCLUIDO | 7.858 | 12.73 | 10.56 | 105.56 | 2.17 | 6 | 126.15 | 41.65 | 15.5 | 1 | 19 | 15792.46 | 84.22 | 199.69 | 30.66 | 25.38 | 1826.06 | 0.83 | 0.89 | 3.03 | 0.11 | 1 | 10
59 | 50 | CONCLUIDO | 7.8854 | 12.68 | 10.53 | 126.41 | 2.2 | 5 | 126.48 | 41.65 | 15.75 | 0 | 19.08 | 15833.12 | 83.9 | 199.69 | 29.94 | 25.38 | 1473.89 | 0.85 | 0.89 | 3.03 | 0.08 | 1 | 10

## RESULTADOS_3
Unnamed: 0 | Volume de calda [L] | STATUS | Capacidade operacional [ha/h] | Tempo de missao [h] | Tempo util [h] | Tempo por voo [min] | Autonomia Projetada [h] | N° Voos | MTOW [kg] | Massa Estrutura [kg] | Combustível [kg] | Abastecimentos | Massa gerador | Potência gerador [W] | Combustível consumido [L] | Calda cons [L] | Distância percorrida [km] | Distância Pulverizando [km] | RTL ACUMULADO[m] | EOC [km/km] | EOC [h/h] | Tempo de manobra [h] | Tempo rtl_rtw [h] | V pulv [m/s] | V desloc [m/s]
0 | 25 | CONCLUIDO | 7.0974 | 14.09 | 11.53 | 12.58 | 0.28 | 55 | 61.76 | 28.92 | 1 | 53 | 6.84 | 7851.41 | 74.36 | 199.82 | 61.02 | 25.38 | 16761.95 | 0.42 | 0.81 | 3.11 | 1.08 | 1 | 10
1 | 25 | CONCLUIDO | 7.3019 | 13.7 | 11.3 | 15.77 | 0.35 | 43 | 62.05 | 28.92 | 1.25 | 41 | 6.88 | 7887.12 | 72.41 | 199.75 | 53.74 | 25.38 | 13183.07 | 0.47 | 0.83 | 3.09 | 0.85 | 1 | 10
2 | 25 | CONCLUIDO | 7.4379 | 13.44 | 11.16 | 19.14 | 0.42 | 35 | 62.34 | 28.92 | 1.5 | 33 | 6.92 | 7922.85 | 70.99 | 199.72 | 49.45 | 25.38 | 11076.51 | 0.51 | 0.84 | 3.08 | 0.71 | 1 | 10
3 | 25 | CONCLUIDO | 7.5431 | 13.26 | 11.04 | 22.09 | 0.49 | 30 | 62.63 | 28.92 | 1.75 | 28 | 6.96 | 7958.6 | 69.66 | 199.76 | 45.44 | 25.38 | 9096.59 | 0.56 | 0.85 | 3.08 | 0.59 | 1 | 10
4 | 25 | CONCLUIDO | 7.626 | 13.11 | 10.96 | 25.28 | 0.55 | 26 | 62.92 | 28.92 | 2 | 24 | 7 | 7994.37 | 68.47 | 199.7 | 42.97 | 25.38 | 7883.14 | 0.59 | 0.86 | 3.07 | 0.51 | 1 | 10
5 | 25 | CONCLUIDO | 7.6861 | 13.01 | 10.9 | 28.42 | 0.62 | 23 | 63.21 | 28.92 | 2.25 | 21 | 7.04 | 8030.17 | 67.5 | 199.74 | 41.28 | 25.38 | 7052.53 | 0.61 | 0.86 | 3.06 | 0.44 | 1 | 10
6 | 25 | CONCLUIDO | 7.7588 | 12.89 | 10.81 | 32.45 | 0.69 | 20 | 63.5 | 28.92 | 2.5 | 18 | 7.08 | 8065.98 | 66.41 | 199.66 | 38.83 | 25.38 | 5843.45 | 0.65 | 0.87 | 3.05 | 0.36 | 1 | 10
7 | 25 | CONCLUIDO | 7.7693 | 12.87 | 10.81 | 34.14 | 0.75 | 19 | 63.79 | 28.92 | 2.75 | 17 | 7.12 | 8101.81 | 65.85 | 199.69 | 38.65 | 25.38 | 5757.05 | 0.66 | 0.87 | 3.05 | 0.36 | 1 | 10
8 | 25 | CONCLUIDO | 7.8111 | 12.8 | 10.77 | 38.01 | 0.81 | 17 | 64.08 | 28.92 | 3 | 15 | 7.16 | 8137.65 | 64.97 | 199.71 | 37.46 | 25.38 | 5173 | 0.68 | 0.87 | 3.04 | 0.32 | 1 | 10
9 | 25 | CONCLUIDO | 7.8239 | 12.78 | 10.76 | 40.36 | 0.88 | 16 | 64.38 | 28.92 | 3.25 | 14 | 7.2 | 8173.52 | 64.32 | 199.71 | 37.15 | 25.38 | 5024.27 | 0.68 | 0.87 | 3.05 | 0.31 | 1 | 10
10 | 25 | CONCLUIDO | 7.8721 | 12.7 | 10.71 | 45.91 | 0.94 | 14 | 64.67 | 28.92 | 3.5 | 12 | 7.24 | 8209.41 | 63.42 | 199.65 | 35.55 | 25.38 | 4231.61 | 0.71 | 0.88 | 3.04 | 0.26 | 1 | 10
11 | 25 | CONCLUIDO | 7.8904 | 12.67 | 10.7 | 49.37 | 1.01 | 13 | 64.96 | 28.92 | 3.75 | 11 | 7.28 | 8245.32 | 62.43 | 199.71 | 35.09 | 25.38 | 4006.54 | 0.72 | 0.88 | 3.04 | 0.25 | 1 | 10
12 | 25 | CONCLUIDO | 7.8987 | 12.66 | 10.68 | 49.31 | 1.07 | 13 | 65.25 | 28.92 | 4 | 11 | 7.33 | 8281.25 | 61.89 | 199.66 | 34.6 | 25.38 | 3765.33 | 0.73 | 0.88 | 3.04 | 0.23 | 1 | 10
13 | 25 | CONCLUIDO | 7.9177 | 12.63 | 10.67 | 53.34 | 1.13 | 12 | 65.54 | 28.92 | 4.25 | 10 | 7.37 | 8317.2 | 60.97 | 199.66 | 34.24 | 25.38 | 3588.38 | 0.74 | 0.88 | 3.04 | 0.22 | 1 | 10
14 | 25 | CONCLUIDO | 7.9391 | 12.6 | 10.65 | 58.08 | 1.19 | 11 | 65.83 | 28.92 | 4.5 | 9 | 7.41 | 8353.17 | 60.71 | 199.7 | 33.45 | 25.38 | 3197.14 | 0.76 | 0.88 | 3.04 | 0.2 | 1 | 10
15 | 25 | CONCLUIDO | 7.9579 | 12.57 | 10.63 | 63.79 | 1.25 | 10 | 66.12 | 28.92 | 4.75 | 8 | 7.45 | 8389.16 | 59.52 | 199.66 | 32.84 | 25.38 | 2895.93 | 0.77 | 0.88 | 3.04 | 0.18 | 1 | 10
16 | 25 | CONCLUIDO | 7.9547 | 12.57 | 10.64 | 63.82 | 1.31 | 10 | 66.42 | 28.92 | 5 | 6 | 7.49 | 8425.16 | 59.7 | 199.76 | 32.97 | 25.38 | 2962.75 | 0.77 | 0.88 | 3.04 | 0.19 | 1 | 10
17 | 25 | CONCLUIDO | 7.9593 | 12.56 | 10.63 | 63.77 | 1.37 | 10 | 66.71 | 28.92 | 5.25 | 4 | 7.54 | 8461.19 | 58.86 | 199.66 | 32.78 | 25.38 | 2865.89 | 0.77 | 0.88 | 3.04 | 0.18 | 1 | 10
18 | 25 | CONCLUIDO | 7.9497 | 12.58 | 10.64 | 63.87 | 1.43 | 10 | 67 | 28.92 | 5.5 | 1 | 7.58 | 8497.24 | 58.57 | 199.77 | 33.23 | 25.38 | 3093.42 | 0.76 | 0.88 | 3.04 | 0.19 | 1 | 10
19 | 25 | CONCLUIDO | 7.9722 | 12.54 | 10.62 | 70.82 | 1.49 | 9 | 67.29 | 28.92 | 5.75 | 0 | 7.62 | 8533.31 | 58.66 | 199.77 | 32.5 | 25.38 | 2732.83 | 0.78 | 0.88 | 3.04 | 0.17 | 1 | 10

## RESULTADOS_15
Unnamed: 0 | Volume de calda [L] | STATUS | Capacidade operacional [ha/h] | Tempo de missao [h] | Tempo util [h] | Tempo por voo [min] | Autonomia Projetada [h] | N° Voos | MTOW [kg] | Massa Estrutura [kg] | Combustível [kg] | Abastecimentos | Massa gerador | Potência gerador [W] | Combustível consumido [L] | Calda cons [L] | Distância percorrida [km] | Distância Pulverizando [km] | RTL ACUMULADO[m] | EOC [km/km] | EOC [h/h] | Tempo de manobra [h] | Tempo rtl_rtw [h] | V pulv [m/s] | V desloc [m/s]
0 | 85 | CONCLUIDO | 5.1734 | 19.33 | 12.89 | 6.45 | 0.11 | 120 | 167.88 | 51.39 | 1 | 118 | 30.49 | 20939.59 | 165.31 | 200.1 | 103.13 | 25.38 | 37491.42 | 0.25 | 0.73 | 3.22 | 2.43 | 1 | 10
1 | 85 | CONCLUIDO | 5.6169 | 17.8 | 12.31 | 8.03 | 0.13 | 92 | 168.25 | 51.39 | 1.25 | 90 | 30.6 | 20984.25 | 157.77 | 199.89 | 85.54 | 25.38 | 28836.36 | 0.3 | 0.76 | 3.16 | 1.86 | 1 | 10
2 | 85 | CONCLUIDO | 5.9427 | 16.83 | 11.95 | 9.69 | 0.16 | 74 | 168.61 | 51.39 | 1.5 | 72 | 30.71 | 21028.94 | 152.98 | 199.89 | 73.47 | 25.38 | 22893.73 | 0.35 | 0.79 | 3.15 | 1.49 | 1 | 10
3 | 85 | CONCLUIDO | 6.1654 | 16.22 | 11.71 | 11.15 | 0.18 | 63 | 168.97 | 51.39 | 1.75 | 61 | 30.83 | 21073.68 | 149.83 | 199.75 | 66.32 | 25.38 | 19370.97 | 0.38 | 0.8 | 3.13 | 1.26 | 1 | 10
4 | 85 | CONCLUIDO | 6.3601 | 15.72 | 11.52 | 12.8 | 0.21 | 54 | 169.33 | 51.39 | 2 | 52 | 30.94 | 21118.46 | 147.24 | 199.83 | 60.71 | 25.38 | 16615.03 | 0.42 | 0.82 | 3.11 | 1.07 | 1 | 10
5 | 85 | CONCLUIDO | 6.4886 | 15.41 | 11.41 | 14.27 | 0.24 | 48 | 169.7 | 51.39 | 2.25 | 46 | 31.05 | 21163.27 | 145.71 | 199.83 | 57.06 | 25.38 | 14818.77 | 0.44 | 0.82 | 3.1 | 0.96 | 1 | 10
6 | 85 | CONCLUIDO | 6.6082 | 15.13 | 11.3 | 15.77 | 0.26 | 43 | 170.06 | 51.39 | 2.5 | 41 | 31.17 | 21208.12 | 144.2 | 199.7 | 53.97 | 25.38 | 13297.64 | 0.47 | 0.83 | 3.09 | 0.85 | 1 | 10
7 | 85 | CONCLUIDO | 6.7087 | 14.91 | 11.21 | 17.25 | 0.29 | 39 | 170.42 | 51.39 | 2.75 | 37 | 31.28 | 21253.01 | 142.87 | 199.79 | 51.1 | 25.38 | 11881.76 | 0.5 | 0.84 | 3.08 | 0.76 | 1 | 10
8 | 85 | CONCLUIDO | 6.7937 | 14.72 | 11.16 | 19.13 | 0.31 | 35 | 170.79 | 51.39 | 3 | 33 | 31.4 | 21297.94 | 142.14 | 199.73 | 49.41 | 25.38 | 11058.65 | 0.51 | 0.84 | 3.08 | 0.71 | 1 | 10
9 | 85 | CONCLUIDO | 6.8848 | 14.52 | 11.07 | 20.75 | 0.34 | 32 | 171.15 | 51.39 | 3.25 | 30 | 31.51 | 21342.91 | 140.75 | 199.73 | 46.56 | 25.38 | 9647.06 | 0.55 | 0.85 | 3.07 | 0.62 | 1 | 10
10 | 85 | CONCLUIDO | 6.9307 | 14.43 | 11.04 | 22.08 | 0.36 | 30 | 171.52 | 51.39 | 3.5 | 28 | 31.63 | 21387.92 | 140.31 | 199.77 | 45.52 | 25.38 | 9140.22 | 0.56 | 0.85 | 3.07 | 0.59 | 1 | 10
11 | 85 | CONCLUIDO | 6.9794 | 14.33 | 11.01 | 23.59 | 0.39 | 28 | 171.88 | 51.39 | 3.75 | 26 | 31.74 | 21432.96 | 139.75 | 199.68 | 44.85 | 25.38 | 8812.6 | 0.57 | 0.85 | 3.06 | 0.56 | 1 | 10
12 | 85 | CONCLUIDO | 7.0498 | 14.18 | 10.93 | 25.23 | 0.41 | 26 | 172.25 | 51.39 | 4 | 24 | 31.86 | 21478.05 | 138.64 | 199.7 | 42.17 | 25.38 | 7485.14 | 0.6 | 0.86 | 3.06 | 0.48 | 1 | 10
13 | 85 | CONCLUIDO | 7.0701 | 14.14 | 10.92 | 26.22 | 0.44 | 25 | 172.61 | 51.39 | 4.25 | 23 | 31.97 | 21523.17 | 138.36 | 199.69 | 41.84 | 25.38 | 7322.69 | 0.61 | 0.86 | 3.07 | 0.47 | 1 | 10
14 | 85 | CONCLUIDO | 7.1166 | 14.05 | 10.9 | 28.43 | 0.46 | 23 | 172.98 | 51.39 | 4.5 | 21 | 32.09 | 21568.34 | 137.91 | 199.67 | 41.21 | 25.38 | 7018.05 | 0.62 | 0.86 | 3.06 | 0.45 | 1 | 10
15 | 85 | CONCLUIDO | 7.1485 | 13.99 | 10.87 | 29.65 | 0.49 | 22 | 173.35 | 51.39 | 4.75 | 20 | 32.2 | 21613.54 | 137.49 | 199.7 | 40.27 | 25.38 | 6551.01 | 0.63 | 0.86 | 3.06 | 0.42 | 1 | 10
16 | 85 | CONCLUIDO | 7.1853 | 13.92 | 10.83 | 30.95 | 0.51 | 21 | 173.71 | 51.39 | 5 | 19 | 32.32 | 21658.78 | 136.78 | 199.77 | 39.07 | 25.38 | 5959.57 | 0.65 | 0.87 | 3.06 | 0.38 | 1 | 10
17 | 85 | CONCLUIDO | 7.2107 | 13.87 | 10.82 | 32.45 | 0.53 | 20 | 174.08 | 51.39 | 5.25 | 18 | 32.44 | 21704.07 | 136.55 | 199.69 | 38.79 | 25.38 | 5824.47 | 0.65 | 0.87 | 3.05 | 0.37 | 1 | 10
18 | 85 | CONCLUIDO | 7.228 | 13.84 | 10.82 | 34.16 | 0.56 | 19 | 174.45 | 51.39 | 5.5 | 17 | 32.56 | 21749.39 | 136.39 | 199.66 | 38.74 | 25.38 | 5802.03 | 0.66 | 0.87 | 3.06 | 0.37 | 1 | 10
19 | 85 | CONCLUIDO | 7.256 | 13.78 | 10.8 | 36 | 0.58 | 18 | 174.82 | 51.39 | 5.75 | 16 | 32.67 | 21794.75 | 135.96 | 199.67 | 38.07 | 25.38 | 5473.61 | 0.67 | 0.87 | 3.06 | 0.35 | 1 | 10
20 | 85 | CONCLUIDO | 7.2559 | 13.78 | 10.8 | 36 | 0.61 | 18 | 175.18 | 51.39 | 6 | 16 | 32.79 | 21840.16 | 135.69 | 199.65 | 38.16 | 25.38 | 5516.77 | 0.67 | 0.87 | 3.05 | 0.35 | 1 | 10
21 | 85 | CONCLUIDO | 7.287 | 13.72 | 10.77 | 38.03 | 0.63 | 17 | 175.55 | 51.39 | 6.25 | 15 | 32.91 | 21885.6 | 135.4 | 199.71 | 37.42 | 25.38 | 5153.98 | 0.68 | 0.87 | 3.05 | 0.32 | 1 | 10
22 | 85 | CONCLUIDO | 7.3209 | 13.66 | 10.74 | 40.29 | 0.66 | 16 | 175.92 | 51.39 | 6.5 | 14 | 33.03 | 21931.08 | 134.74 | 199.65 | 36.53 | 25.38 | 4715.1 | 0.69 | 0.87 | 3.05 | 0.3 | 1 | 10
23 | 85 | CONCLUIDO | 7.3165 | 13.67 | 10.75 | 40.32 | 0.68 | 16 | 176.29 | 51.39 | 6.75 | 14 | 33.15 | 21976.61 | 134.81 | 199.67 | 36.9 | 25.38 | 4899.4 | 0.69 | 0.87 | 3.04 | 0.3 | 1 | 10
24 | 85 | CONCLUIDO | 7.3504 | 13.6 | 10.72 | 42.9 | 0.7 | 15 | 176.66 | 51.39 | 7 | 13 | 33.27 | 22022.17 | 134.37 | 199.69 | 35.9 | 25.38 | 4401.73 | 0.71 | 0.88 | 3.04 | 0.27 | 1 | 10
25 | 85 | CONCLUIDO | 7.3442 | 13.62 | 10.74 | 42.94 | 0.73 | 15 | 177.03 | 51.39 | 7.25 | 13 | 33.39 | 22067.77 | 134.31 | 199.65 | 36.12 | 25.38 | 4514.68 | 0.7 | 0.87 | 3.05 | 0.29 | 1 | 10
26 | 85 | CONCLUIDO | 7.3731 | 13.56 | 10.72 | 45.92 | 0.75 | 14 | 177.4 | 51.39 | 7.5 | 12 | 33.51 | 22113.42 | 134.03 | 199.66 | 35.59 | 25.38 | 4255.27 | 0.71 | 0.88 | 3.05 | 0.27 | 1 | 10
27 | 85 | CONCLUIDO | 7.3858 | 13.54 | 10.69 | 45.83 | 0.77 | 14 | 177.77 | 51.39 | 7.75 | 12 | 33.63 | 22159.1 | 133.68 | 199.65 | 34.84 | 25.38 | 3875.48 | 0.73 | 0.88 | 3.04 | 0.24 | 1 | 10
28 | 85 | CONCLUIDO | 7.4034 | 13.51 | 10.69 | 49.36 | 0.8 | 13 | 178.14 | 51.39 | 8 | 11 | 33.75 | 22204.83 | 133.21 | 199.65 | 34.96 | 25.38 | 3942.95 | 0.73 | 0.88 | 3.04 | 0.24 | 1 | 10
29 | 85 | CONCLUIDO | 7.4003 | 13.51 | 10.7 | 49.38 | 0.82 | 13 | 178.51 | 51.39 | 8.25 | 11 | 33.87 | 22250.6 | 133.29 | 199.67 | 35.18 | 25.38 | 4053.05 | 0.72 | 0.88 | 3.04 | 0.25 | 1 | 10
30 | 85 | CONCLUIDO | 7.4022 | 13.51 | 10.7 | 49.37 | 0.84 | 13 | 178.88 | 51.39 | 8.5 | 11 | 33.99 | 22296.41 | 133.21 | 199.73 | 35.08 | 25.38 | 4000.52 | 0.72 | 0.88 | 3.04 | 0.25 | 1 | 10
31 | 85 | CONCLUIDO | 7.4383 | 13.44 | 10.66 | 53.32 | 0.87 | 12 | 179.26 | 51.39 | 8.75 | 10 | 34.11 | 22342.26 | 132.65 | 199.66 | 34.04 | 25.38 | 3489.71 | 0.75 | 0.88 | 3.04 | 0.21 | 1 | 10
32 | 85 | CONCLUIDO | 7.4379 | 13.44 | 10.67 | 53.33 | 0.89 | 12 | 179.63 | 51.39 | 9 | 10 | 34.24 | 22388.15 | 132.42 | 199.71 | 34.06 | 25.38 | 3498.03 | 0.75 | 0.88 | 3.04 | 0.22 | 1 | 10
33 | 85 | CONCLUIDO | 7.4342 | 13.45 | 10.67 | 53.36 | 0.91 | 12 | 180 | 51.39 | 9.25 | 10 | 34.36 | 22434.08 | 132.25 | 199.66 | 34.24 | 25.38 | 3588.27 | 0.74 | 0.88 | 3.04 | 0.22 | 1 | 10
34 | 85 | CONCLUIDO | 7.4718 | 13.38 | 10.64 | 58.03 | 0.93 | 11 | 180.37 | 51.39 | 9.5 | 9 | 34.48 | 22480.05 | 131.74 | 199.71 | 33.15 | 25.38 | 3049.15 | 0.77 | 0.88 | 3.04 | 0.19 | 1 | 10
35 | 85 | CONCLUIDO | 7.4687 | 13.39 | 10.64 | 58.06 | 0.96 | 11 | 180.75 | 51.39 | 9.75 | 9 | 34.6 | 22526.07 | 131.99 | 199.66 | 33.32 | 25.38 | 3134.79 | 0.76 | 0.88 | 3.04 | 0.19 | 1 | 10
36 | 85 | CONCLUIDO | 7.4676 | 13.39 | 10.65 | 58.07 | 0.98 | 11 | 181.12 | 51.39 | 10 | 9 | 34.73 | 22572.13 | 131.72 | 199.7 | 33.41 | 25.38 | 3175.63 | 0.76 | 0.88 | 3.04 | 0.2 | 1 | 10
37 | 85 | CONCLUIDO | 7.4706 | 13.39 | 10.64 | 58.04 | 1 | 11 | 181.49 | 51.39 | 10.25 | 9 | 34.85 | 22618.23 | 131.37 | 199.64 | 33.18 | 25.38 | 3060.71 | 0.77 | 0.88 | 3.04 | 0.19 | 1 | 10
38 | 85 | CONCLUIDO | 7.4956 | 13.34 | 10.63 | 63.78 | 1.02 | 10 | 181.87 | 51.39 | 10.5 | 8 | 34.98 | 22664.49 | 131.16 | 199.71 | 32.83 | 25.38 | 2895.3 | 0.77 | 0.88 | 3.04 | 0.18 | 1 | 10
39 | 85 | CONCLUIDO | 7.4959 | 13.34 | 10.63 | 63.77 | 1.05 | 10 | 182.24 | 51.39 | 10.75 | 8 | 35.1 | 22710.68 | 131.41 | 199.71 | 32.93 | 25.38 | 2940.89 | 0.77 | 0.88 | 3.04 | 0.18 | 1 | 10
40 | 85 | CONCLUIDO | 7.4958 | 13.34 | 10.63 | 63.78 | 1.07 | 10 | 182.62 | 51.39 | 11 | 8 | 35.22 | 22756.91 | 131.41 | 199.66 | 32.94 | 25.38 | 2950.2 | 0.77 | 0.88 | 3.04 | 0.18 | 1 | 10
41 | 85 | CONCLUIDO | 7.5031 | 13.33 | 10.62 | 63.7 | 1.09 | 10 | 182.99 | 51.39 | 11.25 | 8 | 35.35 | 22803.18 | 130.85 | 199.69 | 32.55 | 25.38 | 2751.5 | 0.78 | 0.88 | 3.04 | 0.17 | 1 | 10
42 | 85 | CONCLUIDO | 7.4944 | 13.34 | 10.63 | 63.79 | 1.11 | 10 | 183.37 | 51.39 | 11.5 | 8 | 35.48 | 22849.49 | 130.58 | 199.65 | 33.04 | 25.38 | 2996.76 | 0.77 | 0.88 | 3.04 | 0.18 | 1 | 10
43 | 85 | CONCLUIDO | 7.5212 | 13.3 | 10.62 | 70.79 | 1.13 | 9 | 183.74 | 51.39 | 11.75 | 7 | 35.6 | 22895.85 | 130.14 | 199.65 | 32.62 | 25.38 | 2791.28 | 0.78 | 0.88 | 3.04 | 0.17 | 1 | 10
44 | 85 | CONCLUIDO | 7.5254 | 13.29 | 10.61 | 70.74 | 1.16 | 9 | 184.12 | 51.39 | 12 | 7 | 35.73 | 22942.24 | 130.18 | 199.7 | 32.34 | 25.38 | 2654.55 | 0.78 | 0.88 | 3.04 | 0.16 | 1 | 10
45 | 85 | CONCLUIDO | 7.5292 | 13.28 | 10.6 | 70.69 | 1.18 | 9 | 184.5 | 51.39 | 12.25 | 7 | 35.85 | 22988.69 | 130.14 | 199.68 | 32.31 | 25.38 | 2638 | 0.79 | 0.89 | 3.03 | 0.15 | 1 | 10
46 | 85 | CONCLUIDO | 7.5268 | 13.29 | 10.61 | 70.72 | 1.2 | 9 | 184.87 | 51.39 | 12.5 | 7 | 35.98 | 23035.17 | 129.97 | 199.64 | 32.24 | 25.38 | 2600.78 | 0.79 | 0.89 | 3.04 | 0.16 | 1 | 10
47 | 85 | CONCLUIDO | 7.5273 | 13.28 | 10.61 | 70.72 | 1.22 | 9 | 185.25 | 51.39 | 12.75 | 7 | 36.11 | 23081.7 | 129.79 | 199.64 | 32.23 | 25.38 | 2597.58 | 0.79 | 0.89 | 3.04 | 0.16 | 1 | 10
48 | 85 | CONCLUIDO | 7.5273 | 13.28 | 10.61 | 70.72 | 1.24 | 9 | 185.63 | 51.39 | 13 | 7 | 36.24 | 23128.27 | 129.39 | 199.68 | 32.22 | 25.38 | 2591.78 | 0.79 | 0.89 | 3.04 | 0.16 | 1 | 10
49 | 85 | CONCLUIDO | 7.5598 | 13.23 | 10.58 | 79.38 | 1.26 | 8 | 186.01 | 51.39 | 13.25 | 6 | 36.36 | 23174.88 | 128.91 | 199.65 | 31.59 | 25.38 | 2281.46 | 0.8 | 0.89 | 3.03 | 0.13 | 1 | 10
50 | 85 | CONCLUIDO | 7.56 | 13.23 | 10.58 | 79.38 | 1.29 | 8 | 186.38 | 51.39 | 13.5 | 6 | 36.49 | 23221.54 | 129.13 | 199.65 | 31.58 | 25.38 | 2277.98 | 0.8 | 0.89 | 3.03 | 0.13 | 1 | 10
51 | 85 | CONCLUIDO | 7.5595 | 13.23 | 10.58 | 79.39 | 1.31 | 8 | 186.76 | 51.39 | 13.75 | 6 | 36.62 | 23268.24 | 129.09 | 199.64 | 31.6 | 25.38 | 2289 | 0.8 | 0.89 | 3.03 | 0.14 | 1 | 10
52 | 85 | CONCLUIDO | 7.5605 | 13.23 | 10.58 | 79.37 | 1.33 | 8 | 187.14 | 51.39 | 14 | 6 | 36.75 | 23314.98 | 128.99 | 199.72 | 31.59 | 25.38 | 2284.93 | 0.8 | 0.89 | 3.03 | 0.13 | 1 | 10
53 | 85 | CONCLUIDO | 7.5564 | 13.23 | 10.59 | 79.43 | 1.35 | 8 | 187.52 | 51.39 | 14.25 | 6 | 36.88 | 23361.77 | 128.96 | 199.65 | 31.69 | 25.38 | 2333.99 | 0.8 | 0.89 | 3.03 | 0.14 | 1 | 10
54 | 85 | CONCLUIDO | 7.5589 | 13.23 | 10.59 | 79.39 | 1.37 | 8 | 187.9 | 51.39 | 14.5 | 6 | 37.01 | 23408.6 | 128.64 | 199.66 | 31.69 | 25.38 | 2330.78 | 0.8 | 0.89 | 3.03 | 0.14 | 1 | 10
55 | 85 | CONCLUIDO | 7.5645 | 13.22 | 10.58 | 79.32 | 1.39 | 8 | 188.28 | 51.39 | 14.75 | 6 | 37.14 | 23455.48 | 128.22 | 199.66 | 31.32 | 25.38 | 2147.63 | 0.81 | 0.89 | 3.03 | 0.13 | 1 | 10
56 | 85 | CONCLUIDO | 7.5602 | 13.23 | 10.58 | 79.38 | 1.41 | 8 | 188.66 | 51.39 | 15 | 6 | 37.27 | 23502.4 | 127.98 | 199.67 | 31.64 | 25.38 | 2307.99 | 0.8 | 0.89 | 3.03 | 0.13 | 1 | 10
57 | 85 | CONCLUIDO | 7.5898 | 13.18 | 10.57 | 90.56 | 1.43 | 7 | 189.04 | 51.39 | 15.25 | 5 | 37.4 | 23549.36 | 127.38 | 199.69 | 31.03 | 25.38 | 2006.26 | 0.82 | 0.89 | 3.03 | 0.12 | 1 | 10
58 | 85 | CONCLUIDO | 7.5885 | 13.18 | 10.57 | 90.58 | 1.45 | 7 | 189.42 | 51.39 | 15.5 | 5 | 37.53 | 23596.37 | 127.53 | 199.64 | 31.15 | 25.38 | 2069.71 | 0.81 | 0.89 | 3.03 | 0.12 | 1 | 10
59 | 85 | CONCLUIDO | 7.5844 | 13.18 | 10.58 | 90.65 | 1.47 | 7 | 189.81 | 51.39 | 15.75 | 5 | 37.66 | 23643.43 | 127.79 | 199.65 | 31.29 | 25.38 | 2136.26 | 0.81 | 0.89 | 3.03 | 0.13 | 1 | 10
60 | 85 | CONCLUIDO | 7.5898 | 13.18 | 10.57 | 90.56 | 1.49 | 7 | 190.19 | 51.39 | 16 | 5 | 37.79 | 23690.52 | 127.75 | 199.67 | 30.99 | 25.38 | 1987.02 | 0.82 | 0.89 | 3.03 | 0.12 | 1 | 10
61 | 85 | CONCLUIDO | 7.589 | 13.18 | 10.57 | 90.58 | 1.51 | 7 | 190.57 | 51.39 | 16.25 | 5 | 37.93 | 23737.67 | 127.81 | 199.65 | 31.09 | 25.38 | 2035.51 | 0.82 | 0.89 | 3.03 | 0.12 | 1 | 10
62 | 85 | CONCLUIDO | 7.5924 | 13.17 | 10.56 | 90.53 | 1.53 | 7 | 190.95 | 51.39 | 16.5 | 5 | 38.06 | 23784.85 | 127.61 | 199.64 | 30.79 | 25.38 | 1889.87 | 0.82 | 0.89 | 3.03 | 0.11 | 1 | 10
63 | 85 | CONCLUIDO | 7.589 | 13.18 | 10.57 | 90.58 | 1.55 | 7 | 191.34 | 51.39 | 16.75 | 5 | 38.19 | 23832.09 | 127.45 | 199.65 | 31.02 | 25.38 | 2001.44 | 0.82 | 0.89 | 3.03 | 0.12 | 1 | 10
64 | 85 | CONCLUIDO | 7.5865 | 13.18 | 10.57 | 90.61 | 1.57 | 7 | 191.72 | 51.39 | 17 | 5 | 38.33 | 23879.37 | 127.09 | 199.66 | 31.22 | 25.38 | 2101.06 | 0.81 | 0.89 | 3.03 | 0.12 | 1 | 10
65 | 85 | CONCLUIDO | 7.5876 | 13.18 | 10.57 | 90.6 | 1.59 | 7 | 192.1 | 51.39 | 17.25 | 5 | 38.46 | 23926.69 | 126.8 | 199.68 | 31.15 | 25.38 | 2070.22 | 0.81 | 0.89 | 3.03 | 0.12 | 1 | 10
66 | 85 | CONCLUIDO | 7.5857 | 13.18 | 10.57 | 90.63 | 1.61 | 7 | 192.49 | 51.39 | 17.5 | 5 | 38.59 | 23974.06 | 126.55 | 199.7 | 31.13 | 25.38 | 2059.61 | 0.82 | 0.89 | 3.03 | 0.12 | 1 | 10
67 | 85 | CONCLUIDO | 7.5901 | 13.18 | 10.57 | 90.56 | 1.63 | 7 | 192.87 | 51.39 | 17.75 | 5 | 38.73 | 24021.47 | 126.02 | 199.65 | 31.01 | 25.38 | 1998.88 | 0.82 | 0.89 | 3.03 | 0.12 | 1 | 10
68 | 85 | CONCLUIDO | 7.6258 | 13.11 | 10.54 | 105.38 | 1.65 | 6 | 193.26 | 51.39 | 18 | 4 | 38.86 | 24068.93 | 125.41 | 199.69 | 30.08 | 25.38 | 1538.81 | 0.84 | 0.89 | 3.03 | 0.09 | 1 | 10
69 | 85 | CONCLUIDO | 7.625 | 13.11 | 10.54 | 105.39 | 1.67 | 6 | 193.64 | 51.39 | 18.25 | 4 | 39 | 24116.44 | 125.52 | 199.65 | 30.16 | 25.38 | 1579.06 | 0.84 | 0.89 | 3.03 | 0.09 | 1 | 10
70 | 85 | CONCLUIDO | 7.6215 | 13.12 | 10.54 | 105.45 | 1.69 | 6 | 194.03 | 51.39 | 18.5 | 4 | 39.13 | 24163.99 | 125.75 | 199.68 | 30.28 | 25.38 | 1635.83 | 0.84 | 0.89 | 3.03 | 0.1 | 1 | 10
71 | 85 | CONCLUIDO | 7.621 | 13.12 | 10.55 | 105.46 | 1.71 | 6 | 194.41 | 51.39 | 18.75 | 4 | 39.27 | 24211.59 | 125.82 | 199.64 | 30.4 | 25.38 | 1695.94 | 0.84 | 0.89 | 3.03 | 0.1 | 1 | 10
72 | 85 | CONCLUIDO | 7.6211 | 13.12 | 10.55 | 105.46 | 1.73 | 6 | 194.8 | 51.39 | 19 | 4 | 39.41 | 24259.23 | 125.78 | 199.64 | 30.34 | 25.38 | 1666.52 | 0.84 | 0.89 | 3.03 | 0.1 | 1 | 10
73 | 85 | CONCLUIDO | 7.6205 | 13.12 | 10.55 | 105.47 | 1.75 | 6 | 195.19 | 51.39 | 19.25 | 4 | 39.54 | 24306.92 | 125.87 | 199.65 | 30.37 | 25.38 | 1681.16 | 0.84 | 0.89 | 3.03 | 0.1 | 1 | 10
74 | 85 | CONCLUIDO | 7.6239 | 13.12 | 10.54 | 105.41 | 1.77 | 6 | 195.57 | 51.39 | 19.5 | 4 | 39.68 | 24354.66 | 125.78 | 199.66 | 30.17 | 25.38 | 1581.84 | 0.84 | 0.89 | 3.03 | 0.09 | 1 | 10
75 | 85 | CONCLUIDO | 7.6216 | 13.12 | 10.54 | 105.45 | 1.79 | 6 | 195.96 | 51.39 | 19.75 | 4 | 39.82 | 24402.44 | 125.75 | 199.66 | 30.25 | 25.38 | 1624.93 | 0.84 | 0.89 | 3.03 | 0.1 | 1 | 10
76 | 85 | CONCLUIDO | 7.6207 | 13.12 | 10.55 | 105.46 | 1.81 | 6 | 196.35 | 51.39 | 20 | 4 | 39.96 | 24450.27 | 125.8 | 199.68 | 30.3 | 25.38 | 1646.97 | 0.84 | 0.89 | 3.03 | 0.1 | 1 | 10
77 | 85 | CONCLUIDO | 7.6199 | 13.12 | 10.55 | 105.48 | 1.83 | 6 | 196.74 | 51.39 | 20.25 | 4 | 40.09 | 24498.15 | 125.52 | 199.65 | 30.47 | 25.38 | 1730.7 | 0.83 | 0.89 | 3.03 | 0.1 | 1 | 10
78 | 85 | CONCLUIDO | 7.6215 | 13.12 | 10.54 | 105.45 | 1.85 | 6 | 197.12 | 51.39 | 20.5 | 4 | 40.23 | 24546.08 | 125.61 | 199.65 | 30.44 | 25.38 | 1716.06 | 0.83 | 0.89 | 3.03 | 0.1 | 1 | 10
79 | 85 | CONCLUIDO | 7.6158 | 13.13 | 10.55 | 105.55 | 1.87 | 6 | 197.51 | 51.39 | 20.75 | 4 | 40.37 | 24594.05 | 125.51 | 199.65 | 30.66 | 25.38 | 1826.13 | 0.83 | 0.89 | 3.03 | 0.11 | 1 | 10
80 | 85 | CONCLUIDO | 7.6178 | 13.13 | 10.55 | 105.51 | 1.88 | 6 | 197.9 | 51.39 | 21 | 4 | 40.51 | 24642.07 | 125.08 | 199.65 | 30.45 | 25.38 | 1723.81 | 0.83 | 0.89 | 3.03 | 0.1 | 1 | 10
81 | 85 | CONCLUIDO | 7.624 | 13.12 | 10.54 | 105.41 | 1.9 | 6 | 198.29 | 51.39 | 21.25 | 4 | 40.65 | 24690.13 | 124.59 | 199.67 | 30.25 | 25.38 | 1621.64 | 0.84 | 0.89 | 3.03 | 0.09 | 1 | 10
82 | 85 | CONCLUIDO | 7.6221 | 13.12 | 10.54 | 105.44 | 1.92 | 6 | 198.68 | 51.39 | 21.5 | 4 | 40.79 | 24738.25 | 124.44 | 199.65 | 30.17 | 25.38 | 1583.29 | 0.84 | 0.89 | 3.03 | 0.09 | 1 | 10
83 | 85 | CONCLUIDO | 7.6184 | 13.13 | 10.55 | 105.5 | 1.94 | 6 | 199.07 | 51.39 | 21.75 | 4 | 40.93 | 24786.41 | 123.85 | 199.64 | 30.56 | 25.38 | 1777.05 | 0.83 | 0.89 | 3.03 | 0.1 | 1 | 10
84 | 85 | CONCLUIDO | 7.6461 | 13.08 | 10.54 | 126.44 | 1.96 | 5 | 199.46 | 51.39 | 22 | 3 | 41.07 | 24834.62 | 122.94 | 199.64 | 30.14 | 25.38 | 1574.1 | 0.84 | 0.89 | 3.03 | 0.09 | 1 | 10
85 | 85 | CONCLUIDO | 7.6475 | 13.08 | 10.53 | 126.41 | 1.98 | 5 | 199.86 | 51.39 | 22.25 | 3 | 41.21 | 24882.88 | 123.03 | 199.64 | 30.07 | 25.38 | 1539.19 | 0.84 | 0.89 | 3.03 | 0.09 | 1 | 10
86 | 85 | CONCLUIDO | 7.6472 | 13.08 | 10.53 | 126.42 | 2 | 5 | 200.25 | 51.39 | 22.5 | 3 | 41.35 | 24931.18 | 123.22 | 199.66 | 29.96 | 25.38 | 1482.69 | 0.85 | 0.89 | 3.03 | 0.09 | 1 | 10
87 | 85 | CONCLUIDO | 7.6464 | 13.08 | 10.54 | 126.43 | 2.01 | 5 | 200.64 | 51.39 | 22.75 | 3 | 41.5 | 24979.54 | 123.26 | 199.64 | 30.06 | 25.38 | 1532.1 | 0.84 | 0.89 | 3.03 | 0.09 | 1 | 10
88 | 85 | CONCLUIDO | 7.648 | 13.08 | 10.53 | 126.4 | 2.03 | 5 | 201.03 | 51.39 | 23 | 3 | 41.64 | 25027.94 | 123.54 | 199.69 | 29.98 | 25.38 | 1490.53 | 0.85 | 0.89 | 3.03 | 0.08 | 1 | 10
89 | 85 | CONCLUIDO | 7.649 | 13.07 | 10.53 | 126.38 | 2.05 | 5 | 201.42 | 51.39 | 23.25 | 3 | 41.78 | 25076.39 | 123.7 | 199.66 | 30.02 | 25.38 | 1512.81 | 0.85 | 0.89 | 3.03 | 0.08 | 1 | 10
90 | 85 | CONCLUIDO | 7.6506 | 13.07 | 10.53 | 126.35 | 2.07 | 5 | 201.82 | 51.39 | 23.5 | 3 | 41.93 | 25124.89 | 123.63 | 199.65 | 29.89 | 25.38 | 1445.42 | 0.85 | 0.89 | 3.03 | 0.08 | 1 | 10
91 | 85 | CONCLUIDO | 7.6514 | 13.07 | 10.53 | 126.33 | 2.09 | 5 | 202.21 | 51.39 | 23.75 | 3 | 42.07 | 25173.44 | 123.54 | 199.65 | 29.74 | 25.38 | 1373.73 | 0.85 | 0.89 | 3.03 | 0.08 | 1 | 10
92 | 85 | CONCLUIDO | 7.6513 | 13.07 | 10.53 | 126.33 | 2.1 | 5 | 202.61 | 51.39 | 24 | 3 | 42.21 | 25222.04 | 123.64 | 199.64 | 29.73 | 25.38 | 1370.31 | 0.85 | 0.89 | 3.03 | 0.08 | 1 | 10
93 | 85 | CONCLUIDO | 7.6526 | 13.07 | 10.53 | 126.31 | 2.12 | 5 | 203 | 51.39 | 24.25 | 3 | 42.36 | 25270.81 | 123.44 | 199.64 | 29.83 | 25.38 | 1418.8 | 0.85 | 0.89 | 3.03 | 0.08 | 1 | 10
94 | 85 | CONCLUIDO | 7.6524 | 13.07 | 10.53 | 126.31 | 2.14 | 5 | 203.4 | 51.39 | 24.5 | 3 | 42.5 | 25319.51 | 123.37 | 199.66 | 29.76 | 25.38 | 1381.14 | 0.85 | 0.89 | 3.03 | 0.08 | 1 | 10
95 | 85 | CONCLUIDO | 7.6503 | 13.07 | 10.53 | 126.35 | 2.16 | 5 | 203.79 | 51.39 | 24.75 | 3 | 42.65 | 25368.26 | 123.31 | 199.66 | 29.85 | 25.38 | 1426.71 | 0.85 | 0.89 | 3.03 | 0.08 | 1 | 10
96 | 85 | CONCLUIDO | 7.6509 | 13.07 | 10.53 | 126.34 | 2.17 | 5 | 204.19 | 51.39 | 25 | 3 | 42.79 | 25417.05 | 123.23 | 199.64 | 29.88 | 25.38 | 1444.01 | 0.85 | 0.89 | 3.03 | 0.08 | 1 | 10
97 | 85 | CONCLUIDO | 7.6524 | 13.07 | 10.53 | 126.31 | 2.19 | 5 | 204.58 | 51.39 | 25.25 | 3 | 42.94 | 25465.9 | 123.18 | 199.69 | 29.73 | 25.38 | 1367.85 | 0.85 | 0.89 | 3.03 | 0.08 | 1 | 10
98 | 85 | CONCLUIDO | 7.6492 | 13.07 | 10.53 | 126.38 | 2.21 | 5 | 204.98 | 51.39 | 25.5 | 3 | 43.09 | 25514.8 | 123 | 199.65 | 29.92 | 25.38 | 1465.15 | 0.85 | 0.89 | 3.03 | 0.08 | 1 | 10
99 | 85 | CONCLUIDO | 7.6539 | 13.07 | 10.52 | 126.28 | 2.23 | 5 | 205.38 | 51.39 | 25.75 | 3 | 43.23 | 25563.75 | 122.61 | 199.66 | 29.56 | 25.38 | 1281.47 | 0.86 | 0.89 | 3.03 | 0.07 | 1 | 10
100 | 85 | CONCLUIDO | 7.6558 | 13.06 | 10.52 | 126.24 | 2.24 | 5 | 205.77 | 51.39 | 26 | 3 | 43.38 | 25612.75 | 122.47 | 199.65 | 29.48 | 25.38 | 1244.98 | 0.86 | 0.89 | 3.03 | 0.07 | 1 | 10
101 | 85 | CONCLUIDO | 7.6557 | 13.06 | 10.52 | 126.24 | 2.26 | 5 | 206.17 | 51.39 | 26.25 | 3 | 43.53 | 25661.8 | 122.11 | 199.64 | 29.54 | 25.38 | 1273.78 | 0.86 | 0.89 | 3.03 | 0.07 | 1 | 10
102 | 85 | CONCLUIDO | 7.6532 | 13.07 | 10.52 | 126.29 | 2.28 | 5 | 206.57 | 51.39 | 26.5 | 3 | 43.68 | 25710.89 | 121.85 | 199.65 | 29.74 | 25.38 | 1375.2 | 0.85 | 0.89 | 3.03 | 0.07 | 1 | 10
103 | 85 | CONCLUIDO | 7.6521 | 13.07 | 10.53 | 126.32 | 2.3 | 5 | 206.97 | 51.39 | 26.75 | 3 | 43.82 | 25760.05 | 121.71 | 199.65 | 29.78 | 25.38 | 1394.73 | 0.85 | 0.89 | 3.03 | 0.08 | 1 | 10
104 | 85 | CONCLUIDO | 7.6509 | 13.07 | 10.53 | 126.34 | 2.31 | 5 | 207.37 | 51.39 | 27 | 3 | 43.97 | 25809.25 | 121.44 | 199.65 | 29.86 | 25.38 | 1431.73 | 0.85 | 0.89 | 3.03 | 0.08 | 1 | 10
105 | 85 | CONCLUIDO | 7.6519 | 13.07 | 10.53 | 126.32 | 2.33 | 5 | 207.77 | 51.39 | 27.25 | 3 | 44.12 | 25858.5 | 121.02 | 199.64 | 29.78 | 25.38 | 1393.23 | 0.85 | 0.89 | 3.03 | 0.08 | 1 | 10
106 | 85 | CONCLUIDO | 7.6531 | 13.07 | 10.52 | 126.3 | 2.35 | 5 | 208.17 | 51.39 | 27.5 | 3 | 44.27 | 25907.8 | 120.73 | 199.64 | 29.68 | 25.38 | 1344.42 | 0.86 | 0.89 | 3.03 | 0.08 | 1 | 10
107 | 85 | CONCLUIDO | 7.6549 | 13.06 | 10.52 | 126.26 | 2.36 | 5 | 208.57 | 51.39 | 27.75 | 3 | 44.42 | 25957.16 | 120.18 | 199.64 | 29.65 | 25.38 | 1326.58 | 0.86 | 0.89 | 3.03 | 0.07 | 1 | 10
108 | 85 | CONCLUIDO | 7.654 | 13.06 | 10.52 | 126.28 | 2.38 | 5 | 208.97 | 51.39 | 28 | 3 | 44.57 | 26006.56 | 119.7 | 199.65 | 29.68 | 25.38 | 1343.57 | 0.86 | 0.89 | 3.03 | 0.07 | 1 | 10
109 | 85 | CONCLUIDO | 7.6519 | 13.07 | 10.53 | 126.32 | 2.4 | 5 | 209.37 | 51.39 | 28.25 | 3 | 44.72 | 26056.02 | 119.07 | 199.64 | 29.7 | 25.38 | 1350.5 | 0.85 | 0.89 | 3.03 | 0.08 | 1 | 10
110 | 85 | CONCLUIDO | 7.6871 | 13.01 | 10.5 | 157.51 | 2.41 | 4 | 209.77 | 51.39 | 28.5 | 2 | 44.88 | 26105.53 | 118.91 | 199.66 | 28.91 | 25.38 | 960.67 | 0.88 | 0.89 | 3.03 | 0.05 | 1 | 10
111 | 85 | CONCLUIDO | 7.6849 | 13.01 | 10.5 | 157.57 | 2.43 | 4 | 210.17 | 51.39 | 28.75 | 2 | 45.03 | 26155.09 | 119.06 | 199.64 | 29.11 | 25.38 | 1062.62 | 0.87 | 0.89 | 3.03 | 0.06 | 1 | 10
112 | 85 | CONCLUIDO | 7.6831 | 13.02 | 10.51 | 157.61 | 2.45 | 4 | 210.57 | 51.39 | 29 | 2 | 45.18 | 26204.71 | 119.23 | 199.65 | 29.21 | 25.38 | 1114.73 | 0.87 | 0.89 | 3.03 | 0.06 | 1 | 10
113 | 85 | CONCLUIDO | 7.6834 | 13.02 | 10.51 | 157.6 | 2.46 | 4 | 210.98 | 51.39 | 29.25 | 2 | 45.33 | 26254.37 | 119.6 | 199.64 | 29.15 | 25.38 | 1080.93 | 0.87 | 0.89 | 3.03 | 0.06 | 1 | 10
114 | 85 | CONCLUIDO | 7.683 | 13.02 | 10.51 | 157.62 | 2.48 | 4 | 211.38 | 51.39 | 29.5 | 2 | 45.49 | 26304.09 | 119.86 | 199.64 | 29.14 | 25.38 | 1078.4 | 0.87 | 0.89 | 3.03 | 0.06 | 1 | 10
115 | 85 | CONCLUIDO | 7.6844 | 13.01 | 10.51 | 157.58 | 2.5 | 4 | 211.78 | 51.39 | 29.75 | 2 | 45.64 | 26353.87 | 119.96 | 199.64 | 29.14 | 25.38 | 1078.58 | 0.87 | 0.89 | 3.03 | 0.06 | 1 | 10
116 | 85 | CONCLUIDO | 7.6834 | 13.02 | 10.51 | 157.6 | 2.51 | 4 | 212.19 | 51.39 | 30 | 2 | 45.79 | 26403.69 | 120.12 | 199.64 | 29.23 | 25.38 | 1124.6 | 0.87 | 0.89 | 3.03 | 0.06 | 1 | 10
117 | 85 | CONCLUIDO | 7.689 | 13.01 | 10.5 | 157.46 | 2.53 | 4 | 212.59 | 51.39 | 30.25 | 2 | 45.95 | 26453.57 | 119.88 | 199.65 | 28.86 | 25.38 | 937.38 | 0.88 | 0.89 | 3.03 | 0.05 | 1 | 10
118 | 85 | CONCLUIDO | 7.6895 | 13 | 10.5 | 157.45 | 2.54 | 4 | 213 | 51.39 | 30.5 | 2 | 46.1 | 26503.5 | 120.11 | 199.67 | 28.87 | 25.38 | 941.65 | 0.88 | 0.89 | 3.02 | 0.05 | 1 | 10
119 | 85 | CONCLUIDO | 7.6867 | 13.01 | 10.5 | 157.52 | 2.56 | 4 | 213.4 | 51.39 | 30.75 | 2 | 46.26 | 26553.48 | 120.18 | 199.64 | 28.98 | 25.38 | 997.62 | 0.88 | 0.89 | 3.03 | 0.05 | 1 | 10
120 | 85 | CONCLUIDO | 7.6851 | 13.01 | 10.5 | 157.56 | 2.58 | 4 | 213.81 | 51.39 | 31 | 2 | 46.41 | 26603.52 | 120.23 | 199.65 | 29.03 | 25.38 | 1024.39 | 0.87 | 0.89 | 3.03 | 0.05 | 1 | 10
121 | 85 | CONCLUIDO | 7.682 | 13.02 | 10.51 | 157.64 | 2.59 | 4 | 214.21 | 51.39 | 31.25 | 2 | 46.57 | 26653.61 | 120.04 | 199.64 | 29.22 | 25.38 | 1118.39 | 0.87 | 0.89 | 3.03 | 0.06 | 1 | 10
122 | 85 | CONCLUIDO | 7.6838 | 13.01 | 10.51 | 157.6 | 2.61 | 4 | 214.62 | 51.39 | 31.5 | 2 | 46.73 | 26703.76 | 120.03 | 199.64 | 29.17 | 25.38 | 1090.96 | 0.87 | 0.89 | 3.03 | 0.06 | 1 | 10
123 | 85 | CONCLUIDO | 7.6838 | 13.01 | 10.51 | 157.6 | 2.62 | 4 | 215.03 | 51.39 | 31.75 | 2 | 46.88 | 26753.96 | 120.01 | 199.65 | 29.14 | 25.38 | 1080.2 | 0.87 | 0.89 | 3.03 | 0.06 | 1 | 10
124 | 85 | CONCLUIDO | 7.6826 | 13.02 | 10.51 | 157.62 | 2.64 | 4 | 215.43 | 51.39 | 32 | 2 | 47.04 | 26804.21 | 120.04 | 199.67 | 29.18 | 25.38 | 1097.25 | 0.87 | 0.89 | 3.03 | 0.06 | 1 | 10
125 | 85 | CONCLUIDO | 7.6857 | 13.01 | 10.5 | 157.55 | 2.65 | 4 | 215.84 | 51.39 | 32.25 | 2 | 47.2 | 26854.52 | 119.85 | 199.64 | 29.07 | 25.38 | 1045.39 | 0.87 | 0.89 | 3.03 | 0.05 | 1 | 10
126 | 85 | CONCLUIDO | 7.6833 | 13.02 | 10.51 | 157.61 | 2.67 | 4 | 216.25 | 51.39 | 32.5 | 2 | 47.36 | 26904.88 | 119.78 | 199.65 | 29.17 | 25.38 | 1094.87 | 0.87 | 0.89 | 3.03 | 0.06 | 1 | 10
127 | 85 | CONCLUIDO | 7.6859 | 13.01 | 10.5 | 157.54 | 2.69 | 4 | 216.66 | 51.39 | 32.75 | 2 | 47.52 | 26955.3 | 119.74 | 199.64 | 29.05 | 25.38 | 1034.7 | 0.87 | 0.89 | 3.03 | 0.05 | 1 | 10
128 | 85 | CONCLUIDO | 7.6884 | 13.01 | 10.5 | 157.48 | 2.7 | 4 | 217.07 | 51.39 | 33 | 2 | 47.68 | 27005.77 | 119.68 | 199.64 | 28.94 | 25.38 | 975.77 | 0.88 | 0.89 | 3.02 | 0.05 | 1 | 10
129 | 85 | CONCLUIDO | 7.6885 | 13.01 | 10.5 | 157.47 | 2.72 | 4 | 217.48 | 51.39 | 33.25 | 2 | 47.83 | 27056.3 | 119.51 | 199.64 | 28.86 | 25.38 | 940.18 | 0.88 | 0.89 | 3.03 | 0.05 | 1 | 10
130 | 85 | CONCLUIDO | 7.6892 | 13.01 | 10.5 | 157.46 | 2.73 | 4 | 217.89 | 51.39 | 33.5 | 2 | 47.99 | 27106.88 | 119.33 | 199.64 | 28.84 | 25.38 | 927.17 | 0.88 | 0.89 | 3.03 | 0.05 | 1 | 10
131 | 85 | CONCLUIDO | 7.6862 | 13.01 | 10.5 | 157.53 | 2.75 | 4 | 218.3 | 51.39 | 33.75 | 2 | 48.16 | 27157.52 | 119.33 | 199.65 | 28.91 | 25.38 | 964.68 | 0.88 | 0.89 | 3.03 | 0.05 | 1 | 10
132 | 85 | CONCLUIDO | 7.6856 | 13.01 | 10.5 | 157.55 | 2.76 | 4 | 218.71 | 51.39 | 34 | 2 | 48.32 | 27208.22 | 119.13 | 199.65 | 28.97 | 25.38 | 995 | 0.88 | 0.89 | 3.03 | 0.05 | 1 | 10
133 | 85 | CONCLUIDO | 7.6884 | 13.01 | 10.5 | 157.48 | 2.78 | 4 | 219.12 | 51.39 | 34.25 | 1 | 48.48 | 27258.97 | 118.67 | 199.64 | 28.9 | 25.38 | 955.68 | 0.88 | 0.89 | 3.03 | 0.05 | 1 | 10
134 | 85 | CONCLUIDO | 7.6879 | 13.01 | 10.5 | 157.49 | 2.79 | 4 | 219.53 | 51.39 | 34.5 | 0 | 48.64 | 27309.77 | 118.74 | 199.65 | 28.84 | 25.38 | 928.56 | 0.88 | 0.89 | 3.03 | 0.05 | 1 | 10

## RESULTADOS_2
Unnamed: 0 | Volume de calda [L] | STATUS | Capacidade operacional [ha/h] | Tempo de missao [h] | Tempo util [h] | Tempo por voo [min] | Autonomia Projetada [h] | N° Voos | MTOW [kg] | Massa Estrutura [kg] | Combustível [kg] | Abastecimentos | Massa gerador | Potência gerador [W] | Combustível consumido [L] | Calda cons [L] | Distância percorrida [km] | Distância Pulverizando [km] | RTL ACUMULADO[m] | EOC [km/km] | EOC [h/h] | Tempo de manobra [h] | Tempo rtl_rtw [h] | V pulv [m/s] | V desloc [m/s]
0 | 20 | CONCLUIDO | 7.2917 | 13.71 | 11.39 | 14.54 | 0.34 | 47 | 51.33 | 24.83 | 1 | 45 | 5.51 | 6564.78 | 63.68 | 199.73 | 56.44 | 25.38 | 14511.61 | 0.45 | 0.82 | 3.1 | 0.94 | 1 | 10
1 | 20 | CONCLUIDO | 7.4801 | 13.37 | 11.17 | 18.11 | 0.42 | 37 | 51.62 | 24.83 | 1.25 | 35 | 5.54 | 6599.8 | 61.82 | 199.72 | 49.61 | 25.38 | 11148.79 | 0.51 | 0.84 | 3.08 | 0.72 | 1 | 10
2 | 20 | CONCLUIDO | 7.6002 | 13.16 | 11.04 | 22.09 | 0.5 | 30 | 51.9 | 24.83 | 1.5 | 28 | 5.57 | 6634.84 | 60.43 | 199.78 | 45.82 | 25.38 | 9289.78 | 0.55 | 0.85 | 3.07 | 0.59 | 1 | 10
3 | 20 | CONCLUIDO | 7.6718 | 13.03 | 10.97 | 25.31 | 0.58 | 26 | 52.19 | 24.83 | 1.75 | 24 | 5.61 | 6670.02 | 59.23 | 199.66 | 43.45 | 25.38 | 8125.05 | 0.58 | 0.86 | 3.06 | 0.52 | 1 | 10
4 | 20 | CONCLUIDO | 7.7586 | 12.89 | 10.87 | 29.65 | 0.66 | 22 | 52.47 | 24.83 | 2 | 20 | 5.64 | 6705.1 | 58.04 | 199.74 | 40.37 | 25.38 | 6603.52 | 0.63 | 0.86 | 3.06 | 0.42 | 1 | 10
5 | 20 | CONCLUIDO | 7.7954 | 12.83 | 10.84 | 32.51 | 0.74 | 20 | 52.75 | 24.83 | 2.25 | 18 | 5.68 | 6740.19 | 57.01 | 199.68 | 39.27 | 25.38 | 6063.44 | 0.65 | 0.87 | 3.06 | 0.39 | 1 | 10
6 | 20 | CONCLUIDO | 7.8519 | 12.74 | 10.78 | 38.05 | 0.82 | 17 | 53.04 | 24.83 | 2.5 | 15 | 5.71 | 6775.31 | 55.79 | 199.7 | 37.61 | 25.38 | 5246.33 | 0.67 | 0.87 | 3.05 | 0.33 | 1 | 10
7 | 20 | CONCLUIDO | 7.8714 | 12.7 | 10.76 | 40.35 | 0.89 | 16 | 53.32 | 24.83 | 2.75 | 14 | 5.75 | 6810.44 | 55.05 | 199.64 | 36.98 | 25.38 | 4940.25 | 0.69 | 0.87 | 3.05 | 0.31 | 1 | 10
8 | 20 | CONCLUIDO | 7.9102 | 12.64 | 10.72 | 45.96 | 0.97 | 14 | 53.61 | 24.83 | 3 | 12 | 5.78 | 6845.59 | 54.17 | 199.64 | 35.69 | 25.38 | 4303.74 | 0.71 | 0.88 | 3.05 | 0.27 | 1 | 10
9 | 20 | CONCLUIDO | 7.9381 | 12.6 | 10.69 | 49.34 | 1.04 | 13 | 53.89 | 24.83 | 3.25 | 11 | 5.82 | 6880.77 | 52.97 | 199.65 | 34.97 | 25.38 | 3947.65 | 0.73 | 0.88 | 3.04 | 0.24 | 1 | 10
10 | 20 | CONCLUIDO | 7.9634 | 12.56 | 10.66 | 53.32 | 1.12 | 12 | 54.18 | 24.83 | 3.5 | 9 | 5.85 | 6915.96 | 51.92 | 199.69 | 33.97 | 25.38 | 3453.52 | 0.75 | 0.88 | 3.04 | 0.21 | 1 | 10
11 | 20 | CONCLUIDO | 7.9525 | 12.57 | 10.68 | 53.4 | 1.19 | 12 | 54.46 | 24.83 | 3.75 | 2 | 5.89 | 6951.16 | 51.47 | 199.67 | 34.31 | 25.38 | 3621.6 | 0.74 | 0.88 | 3.05 | 0.23 | 1 | 10
12 | 20 | CONCLUIDO | 7.9694 | 12.55 | 10.67 | 58.18 | 1.27 | 11 | 54.75 | 24.83 | 4 | 0 | 5.92 | 6986.39 | 51.42 | 199.75 | 33.67 | 25.38 | 3306.3 | 0.75 | 0.88 | 3.05 | 0.22 | 1 | 10

## RESULTADOS_22
Unnamed: 0 | Volume de calda [L] | STATUS | Capacidade operacional [ha/h] | Tempo de missao [h] | Tempo util [h] | Tempo por voo [min] | Autonomia Projetada [h] | N° Voos | MTOW [kg] | Massa Estrutura [kg] | Combustível [kg] | Abastecimentos | Massa gerador | Potência gerador [W] | Combustível consumido [L] | Calda cons [L] | Distância percorrida [km] | Distância Pulverizando [km] | RTL ACUMULADO[m] | EOC [km/km] | EOC [h/h] | Tempo de manobra [h] | Tempo rtl_rtw [h] | V pulv [m/s] | V desloc [m/s]
0 | 120 | CONCLUIDO | 4.2734 | 23.4 | 13.63 | 5.28 | 0.08 | 155 | 232.68 | 57.72 | 1 | 153 | 53.95 | 28931.02 | 214.97 | 200.2 | 126.49 | 25.38 | 48999.87 | 0.2 | 0.69 | 3.27 | 3.17 | 1 | 10
1 | 120 | CONCLUIDO | 4.7876 | 20.89 | 12.85 | 6.59 | 0.1 | 117 | 233.1 | 57.72 | 1.25 | 115 | 54.13 | 28983.75 | 202.63 | 200.12 | 101.62 | 25.38 | 36751.9 | 0.25 | 0.73 | 3.22 | 2.39 | 1 | 10
2 | 120 | CONCLUIDO | 5.1695 | 19.34 | 12.35 | 7.88 | 0.11 | 94 | 233.53 | 57.72 | 1.5 | 92 | 54.31 | 29036.54 | 194.77 | 199.95 | 86.49 | 25.38 | 29304.72 | 0.29 | 0.76 | 3.17 | 1.9 | 1 | 10
3 | 120 | CONCLUIDO | 5.4491 | 18.35 | 12.04 | 9.15 | 0.13 | 79 | 233.96 | 57.72 | 1.75 | 77 | 54.49 | 29089.39 | 189.86 | 199.87 | 76.72 | 25.38 | 24491.77 | 0.33 | 0.78 | 3.15 | 1.59 | 1 | 10
4 | 120 | CONCLUIDO | 5.6807 | 17.6 | 11.8 | 10.41 | 0.15 | 68 | 234.39 | 57.72 | 2 | 66 | 54.67 | 29142.31 | 185.91 | 199.85 | 69.41 | 25.38 | 20891.58 | 0.37 | 0.8 | 3.12 | 1.34 | 1 | 10
5 | 120 | CONCLUIDO | 5.8469 | 17.1 | 11.66 | 11.66 | 0.17 | 60 | 234.82 | 57.72 | 2.25 | 58 | 54.85 | 29195.29 | 183.75 | 199.77 | 64.71 | 25.38 | 18583.95 | 0.39 | 0.81 | 3.12 | 1.21 | 1 | 10
6 | 120 | CONCLUIDO | 6.017 | 16.62 | 11.5 | 13.01 | 0.19 | 53 | 235.25 | 57.72 | 2.5 | 51 | 55.03 | 29248.33 | 181.06 | 199.85 | 59.85 | 25.38 | 16187.27 | 0.42 | 0.82 | 3.1 | 1.04 | 1 | 10
7 | 120 | CONCLUIDO | 6.1386 | 16.29 | 11.39 | 14.24 | 0.21 | 48 | 235.68 | 57.72 | 2.75 | 46 | 55.21 | 29301.44 | 179.44 | 199.78 | 56.68 | 25.38 | 14627.71 | 0.45 | 0.82 | 3.1 | 0.94 | 1 | 10
8 | 120 | CONCLUIDO | 6.2437 | 16.02 | 11.3 | 15.41 | 0.23 | 44 | 236.11 | 57.72 | 3 | 42 | 55.39 | 29354.61 | 177.94 | 199.73 | 53.76 | 25.38 | 13186.22 | 0.47 | 0.83 | 3.09 | 0.85 | 1 | 10
9 | 120 | CONCLUIDO | 6.3395 | 15.77 | 11.24 | 16.86 | 0.24 | 40 | 236.54 | 57.72 | 3.25 | 38 | 55.57 | 29407.85 | 176.92 | 199.72 | 51.57 | 25.38 | 12112.15 | 0.49 | 0.84 | 3.1 | 0.79 | 1 | 10
10 | 120 | CONCLUIDO | 6.4207 | 15.57 | 11.18 | 18.13 | 0.26 | 37 | 236.98 | 57.72 | 3.5 | 35 | 55.75 | 29461.15 | 175.82 | 199.74 | 49.94 | 25.38 | 11313.92 | 0.51 | 0.84 | 3.08 | 0.73 | 1 | 10
11 | 120 | CONCLUIDO | 6.4756 | 15.44 | 11.14 | 19.1 | 0.28 | 35 | 237.41 | 57.72 | 3.75 | 33 | 55.93 | 29514.51 | 175.16 | 199.69 | 48.51 | 25.38 | 10606.31 | 0.52 | 0.84 | 3.08 | 0.69 | 1 | 10
12 | 120 | CONCLUIDO | 6.5332 | 15.31 | 11.09 | 20.17 | 0.3 | 33 | 237.84 | 57.72 | 4 | 31 | 56.12 | 29567.95 | 174.42 | 199.7 | 47.7 | 25.38 | 10214.97 | 0.53 | 0.85 | 3.07 | 0.64 | 1 | 10
13 | 120 | CONCLUIDO | 6.5871 | 15.18 | 11.06 | 21.41 | 0.32 | 31 | 238.28 | 57.72 | 4.25 | 29 | 56.3 | 29621.44 | 173.8 | 199.78 | 46.14 | 25.38 | 9442.04 | 0.55 | 0.85 | 3.08 | 0.61 | 1 | 10
14 | 120 | CONCLUIDO | 6.6513 | 15.03 | 11 | 22.77 | 0.34 | 29 | 238.71 | 57.72 | 4.5 | 27 | 56.49 | 29675.01 | 172.9 | 199.7 | 44.35 | 25.38 | 8556.02 | 0.57 | 0.85 | 3.07 | 0.55 | 1 | 10
15 | 120 | CONCLUIDO | 6.705 | 14.91 | 10.98 | 24.39 | 0.35 | 27 | 239.14 | 57.72 | 4.75 | 25 | 56.67 | 29728.63 | 172.37 | 199.77 | 43.51 | 25.38 | 8146.57 | 0.58 | 0.86 | 3.07 | 0.52 | 1 | 10
16 | 120 | CONCLUIDO | 6.7385 | 14.84 | 10.95 | 25.26 | 0.37 | 26 | 239.58 | 57.72 | 5 | 24 | 56.86 | 29782.33 | 171.91 | 199.71 | 42.73 | 25.38 | 7763.09 | 0.59 | 0.86 | 3.06 | 0.5 | 1 | 10
17 | 120 | CONCLUIDO | 6.7702 | 14.77 | 10.92 | 26.21 | 0.39 | 25 | 240.02 | 57.72 | 5.25 | 23 | 57.04 | 29836.09 | 171.41 | 199.69 | 41.95 | 25.38 | 7380.16 | 0.61 | 0.86 | 3.06 | 0.47 | 1 | 10
18 | 120 | CONCLUIDO | 6.7939 | 14.72 | 10.92 | 27.29 | 0.41 | 24 | 240.45 | 57.72 | 5.5 | 22 | 57.23 | 29890.04 | 171.24 | 199.74 | 41.92 | 25.38 | 7368.78 | 0.61 | 0.86 | 3.06 | 0.47 | 1 | 10
19 | 120 | CONCLUIDO | 6.8284 | 14.64 | 10.89 | 28.4 | 0.42 | 23 | 240.89 | 57.72 | 5.75 | 21 | 57.42 | 29943.94 | 170.74 | 199.72 | 40.98 | 25.38 | 6901.35 | 0.62 | 0.86 | 3.06 | 0.44 | 1 | 10
20 | 120 | CONCLUIDO | 6.856 | 14.59 | 10.87 | 29.66 | 0.44 | 22 | 241.33 | 57.72 | 6 | 20 | 57.6 | 29997.9 | 170.53 | 199.66 | 40.63 | 25.38 | 6731.09 | 0.62 | 0.86 | 3.05 | 0.42 | 1 | 10
21 | 120 | CONCLUIDO | 6.9005 | 14.49 | 10.83 | 30.93 | 0.46 | 21 | 241.77 | 57.72 | 6.25 | 19 | 57.79 | 30051.93 | 169.7 | 199.68 | 38.89 | 25.38 | 5867.66 | 0.65 | 0.87 | 3.06 | 0.38 | 1 | 10
22 | 120 | CONCLUIDO | 6.924 | 14.44 | 10.82 | 32.47 | 0.48 | 20 | 242.2 | 57.72 | 6.5 | 18 | 57.98 | 30106.03 | 169.61 | 199.67 | 39.04 | 25.38 | 5947.89 | 0.65 | 0.87 | 3.05 | 0.37 | 1 | 10
23 | 120 | CONCLUIDO | 6.9516 | 14.39 | 10.81 | 34.14 | 0.49 | 19 | 242.64 | 57.72 | 6.75 | 17 | 58.17 | 30160.2 | 169.31 | 199.73 | 38.49 | 25.38 | 5677.43 | 0.66 | 0.87 | 3.05 | 0.36 | 1 | 10
24 | 120 | CONCLUIDO | 6.9495 | 14.39 | 10.81 | 34.15 | 0.51 | 19 | 243.08 | 57.72 | 7 | 17 | 58.36 | 30214.44 | 169.4 | 199.7 | 38.7 | 25.38 | 5783.7 | 0.66 | 0.87 | 3.05 | 0.36 | 1 | 10
25 | 120 | CONCLUIDO | 6.9877 | 14.31 | 10.78 | 35.94 | 0.53 | 18 | 243.52 | 57.72 | 7.25 | 16 | 58.55 | 30268.74 | 168.69 | 199.67 | 37.46 | 25.38 | 5168.61 | 0.68 | 0.87 | 3.05 | 0.33 | 1 | 10
26 | 120 | CONCLUIDO | 6.9774 | 14.33 | 10.8 | 36.01 | 0.55 | 18 | 243.96 | 57.72 | 7.5 | 16 | 58.74 | 30323.11 | 168.89 | 199.66 | 38.26 | 25.38 | 5566.28 | 0.66 | 0.87 | 3.06 | 0.35 | 1 | 10
27 | 120 | CONCLUIDO | 7.0096 | 14.27 | 10.78 | 38.06 | 0.56 | 17 | 244.41 | 57.72 | 7.75 | 15 | 58.93 | 30377.55 | 168.69 | 199.66 | 37.66 | 25.38 | 5272.49 | 0.67 | 0.87 | 3.05 | 0.33 | 1 | 10
28 | 120 | CONCLUIDO | 7.0129 | 14.26 | 10.78 | 38.03 | 0.58 | 17 | 244.85 | 57.72 | 8 | 15 | 59.12 | 30432.06 | 168.47 | 199.68 | 37.56 | 25.38 | 5224.38 | 0.68 | 0.87 | 3.05 | 0.33 | 1 | 10
29 | 120 | CONCLUIDO | 7.0454 | 14.19 | 10.76 | 40.33 | 0.6 | 16 | 245.29 | 57.72 | 8.25 | 14 | 59.32 | 30486.64 | 168.14 | 199.69 | 36.76 | 25.38 | 4828.32 | 0.69 | 0.87 | 3.05 | 0.31 | 1 | 10
30 | 120 | CONCLUIDO | 7.0417 | 14.2 | 10.76 | 40.36 | 0.62 | 16 | 245.73 | 57.72 | 8.5 | 14 | 59.51 | 30541.29 | 168.16 | 199.65 | 37.06 | 25.38 | 4975.65 | 0.68 | 0.87 | 3.05 | 0.31 | 1 | 10
31 | 120 | CONCLUIDO | 7.0845 | 14.12 | 10.72 | 42.89 | 0.63 | 15 | 246.18 | 57.72 | 8.75 | 13 | 59.7 | 30596.01 | 167.58 | 199.65 | 35.89 | 25.38 | 4398.12 | 0.71 | 0.88 | 3.04 | 0.27 | 1 | 10
32 | 120 | CONCLUIDO | 7.081 | 14.12 | 10.73 | 42.92 | 0.65 | 15 | 246.62 | 57.72 | 9 | 13 | 59.9 | 30650.8 | 167.61 | 199.69 | 35.97 | 25.38 | 4437.51 | 0.71 | 0.88 | 3.05 | 0.28 | 1 | 10
33 | 120 | CONCLUIDO | 7.1128 | 14.06 | 10.71 | 45.91 | 0.67 | 14 | 247.07 | 57.72 | 9.25 | 12 | 60.09 | 30705.66 | 167.26 | 199.65 | 35.52 | 25.38 | 4219.83 | 0.71 | 0.88 | 3.04 | 0.26 | 1 | 10
34 | 120 | CONCLUIDO | 7.1157 | 14.05 | 10.71 | 45.89 | 0.68 | 14 | 247.51 | 57.72 | 9.5 | 12 | 60.29 | 30760.6 | 167.2 | 199.68 | 35.15 | 25.38 | 4032.1 | 0.72 | 0.88 | 3.05 | 0.26 | 1 | 10
35 | 120 | CONCLUIDO | 7.1183 | 14.05 | 10.7 | 45.86 | 0.7 | 14 | 247.96 | 57.72 | 9.75 | 12 | 60.48 | 30815.6 | 167.12 | 199.69 | 35.07 | 25.38 | 3993.58 | 0.72 | 0.88 | 3.05 | 0.25 | 1 | 10
36 | 120 | CONCLUIDO | 7.1474 | 13.99 | 10.69 | 49.34 | 0.72 | 13 | 248.4 | 57.72 | 10 | 11 | 60.68 | 30870.67 | 166.61 | 199.69 | 34.92 | 25.38 | 3924.47 | 0.73 | 0.88 | 3.04 | 0.24 | 1 | 10
37 | 120 | CONCLUIDO | 7.1474 | 13.99 | 10.69 | 49.34 | 0.73 | 13 | 248.85 | 57.72 | 10.25 | 11 | 60.88 | 30925.82 | 166.65 | 199.66 | 34.97 | 25.38 | 3946.33 | 0.73 | 0.88 | 3.04 | 0.24 | 1 | 10
38 | 120 | CONCLUIDO | 7.1431 | 14 | 10.7 | 49.38 | 0.75 | 13 | 249.3 | 57.72 | 10.5 | 11 | 61.07 | 30981.04 | 166.79 | 199.64 | 35.05 | 25.38 | 3988.04 | 0.72 | 0.88 | 3.04 | 0.25 | 1 | 10
39 | 120 | CONCLUIDO | 7.1473 | 13.99 | 10.69 | 49.34 | 0.77 | 13 | 249.75 | 57.72 | 10.75 | 11 | 61.27 | 31036.33 | 166.53 | 199.68 | 34.74 | 25.38 | 3830.82 | 0.73 | 0.88 | 3.04 | 0.24 | 1 | 10
40 | 120 | CONCLUIDO | 7.1819 | 13.92 | 10.67 | 53.34 | 0.78 | 12 | 250.2 | 57.72 | 11 | 10 | 61.47 | 31091.69 | 166.25 | 199.71 | 34.17 | 25.38 | 3554.78 | 0.74 | 0.88 | 3.04 | 0.22 | 1 | 10
41 | 120 | CONCLUIDO | 7.1845 | 13.92 | 10.66 | 53.32 | 0.8 | 12 | 250.65 | 57.72 | 11.25 | 10 | 61.67 | 31147.12 | 166.04 | 199.68 | 33.94 | 25.38 | 3439.76 | 0.75 | 0.88 | 3.04 | 0.21 | 1 | 10
42 | 120 | CONCLUIDO | 7.1806 | 13.93 | 10.67 | 53.35 | 0.81 | 12 | 251.1 | 57.72 | 11.5 | 10 | 61.87 | 31202.63 | 166.09 | 199.66 | 34.18 | 25.38 | 3559.62 | 0.74 | 0.88 | 3.04 | 0.22 | 1 | 10
43 | 120 | CONCLUIDO | 7.1852 | 13.92 | 10.66 | 53.31 | 0.83 | 12 | 251.55 | 57.72 | 11.75 | 10 | 62.07 | 31258.21 | 165.79 | 199.65 | 34.13 | 25.38 | 3533.38 | 0.74 | 0.88 | 3.04 | 0.21 | 1 | 10
44 | 120 | CONCLUIDO | 7.222 | 13.85 | 10.64 | 58.02 | 0.85 | 11 | 252 | 57.72 | 12 | 9 | 62.27 | 31313.87 | 165.48 | 199.69 | 33.15 | 25.38 | 3050.32 | 0.77 | 0.88 | 3.04 | 0.19 | 1 | 10
45 | 120 | CONCLUIDO | 7.2173 | 13.86 | 10.65 | 58.07 | 0.86 | 11 | 252.45 | 57.72 | 12.25 | 9 | 62.48 | 31369.6 | 165.77 | 199.75 | 33.32 | 25.38 | 3133.38 | 0.76 | 0.88 | 3.04 | 0.2 | 1 | 10
46 | 120 | CONCLUIDO | 7.2192 | 13.85 | 10.64 | 58.05 | 0.88 | 11 | 252.9 | 57.72 | 12.5 | 9 | 62.68 | 31425.4 | 165.62 | 199.67 | 33.44 | 25.38 | 3193.05 | 0.76 | 0.88 | 3.03 | 0.19 | 1 | 10
47 | 120 | CONCLUIDO | 7.218 | 13.85 | 10.64 | 58.06 | 0.9 | 11 | 253.35 | 57.72 | 12.75 | 9 | 62.88 | 31481.28 | 165.52 | 199.69 | 33.51 | 25.38 | 3227.32 | 0.76 | 0.88 | 3.04 | 0.19 | 1 | 10
48 | 120 | CONCLUIDO | 7.2212 | 13.85 | 10.64 | 58.03 | 0.91 | 11 | 253.81 | 57.72 | 13 | 9 | 63.08 | 31537.23 | 165.18 | 199.65 | 33.26 | 25.38 | 3103.42 | 0.76 | 0.88 | 3.04 | 0.19 | 1 | 10
49 | 120 | CONCLUIDO | 7.2512 | 13.79 | 10.63 | 63.76 | 0.93 | 10 | 254.26 | 57.72 | 13.25 | 8 | 63.29 | 31593.26 | 165.09 | 199.69 | 32.82 | 25.38 | 2889.53 | 0.77 | 0.88 | 3.04 | 0.18 | 1 | 10
50 | 120 | CONCLUIDO | 7.2489 | 13.8 | 10.63 | 63.78 | 0.94 | 10 | 254.72 | 57.72 | 13.5 | 8 | 63.49 | 31649.36 | 165.43 | 199.64 | 32.95 | 25.38 | 2953.31 | 0.77 | 0.88 | 3.04 | 0.18 | 1 | 10
51 | 120 | CONCLUIDO | 7.2484 | 13.8 | 10.63 | 63.79 | 0.96 | 10 | 255.17 | 57.72 | 13.75 | 8 | 63.7 | 31705.54 | 165.54 | 199.66 | 33.11 | 25.38 | 3030.55 | 0.77 | 0.88 | 3.04 | 0.18 | 1 | 10
52 | 120 | CONCLUIDO | 7.251 | 13.79 | 10.63 | 63.76 | 0.97 | 10 | 255.63 | 57.72 | 14 | 8 | 63.91 | 31761.8 | 165.39 | 199.65 | 32.91 | 25.38 | 2931.3 | 0.77 | 0.88 | 3.04 | 0.18 | 1 | 10
53 | 120 | CONCLUIDO | 7.256 | 13.78 | 10.62 | 63.7 | 0.99 | 10 | 256.09 | 57.72 | 14.25 | 8 | 64.11 | 31818.13 | 165.01 | 199.69 | 32.52 | 25.38 | 2735.64 | 0.78 | 0.88 | 3.04 | 0.17 | 1 | 10
54 | 120 | CONCLUIDO | 7.2477 | 13.8 | 10.63 | 63.8 | 1.01 | 10 | 256.54 | 57.72 | 14.5 | 8 | 64.32 | 31874.54 | 164.99 | 199.64 | 33.05 | 25.38 | 3001.1 | 0.77 | 0.88 | 3.04 | 0.18 | 1 | 10
55 | 120 | CONCLUIDO | 7.2783 | 13.74 | 10.62 | 70.8 | 1.02 | 9 | 257 | 57.72 | 14.75 | 7 | 64.53 | 31931.15 | 164.51 | 199.65 | 32.66 | 25.38 | 2814.29 | 0.78 | 0.88 | 3.04 | 0.17 | 1 | 10
56 | 120 | CONCLUIDO | 7.2829 | 13.73 | 10.61 | 70.75 | 1.04 | 9 | 257.46 | 57.72 | 15 | 7 | 64.74 | 31987.71 | 164.58 | 199.64 | 32.46 | 25.38 | 2714.25 | 0.78 | 0.88 | 3.04 | 0.16 | 1 | 10
57 | 120 | CONCLUIDO | 7.2838 | 13.73 | 10.61 | 70.74 | 1.05 | 9 | 257.92 | 57.72 | 15.25 | 7 | 64.95 | 32044.35 | 164.59 | 199.68 | 32.37 | 25.38 | 2669.64 | 0.78 | 0.89 | 3.03 | 0.16 | 1 | 10
58 | 120 | CONCLUIDO | 7.2852 | 13.73 | 10.61 | 70.72 | 1.07 | 9 | 258.38 | 57.72 | 15.5 | 7 | 65.16 | 32101.07 | 164.66 | 199.66 | 32.32 | 25.38 | 2640.93 | 0.79 | 0.89 | 3.03 | 0.16 | 1 | 10
59 | 120 | CONCLUIDO | 7.287 | 13.72 | 10.6 | 70.69 | 1.08 | 9 | 258.84 | 57.72 | 15.75 | 7 | 65.37 | 32157.87 | 164.63 | 199.66 | 32.22 | 25.38 | 2590.49 | 0.79 | 0.89 | 3.03 | 0.15 | 1 | 10
60 | 120 | CONCLUIDO | 7.2854 | 13.73 | 10.61 | 70.71 | 1.1 | 9 | 259.3 | 57.72 | 16 | 7 | 65.58 | 32214.75 | 164.38 | 199.65 | 32.25 | 25.38 | 2607.82 | 0.79 | 0.89 | 3.04 | 0.16 | 1 | 10
61 | 120 | CONCLUIDO | 7.2833 | 13.73 | 10.61 | 70.74 | 1.11 | 9 | 259.76 | 57.72 | 16.25 | 7 | 65.79 | 32271.71 | 164.47 | 199.66 | 32.45 | 25.38 | 2705.51 | 0.78 | 0.88 | 3.03 | 0.16 | 1 | 10
62 | 120 | CONCLUIDO | 7.2869 | 13.72 | 10.6 | 70.7 | 1.13 | 9 | 260.23 | 57.72 | 16.5 | 7 | 66 | 32328.74 | 164.09 | 199.67 | 32.22 | 25.38 | 2594.89 | 0.79 | 0.89 | 3.03 | 0.15 | 1 | 10
63 | 120 | CONCLUIDO | 7.3209 | 13.66 | 10.59 | 79.4 | 1.14 | 8 | 260.69 | 57.72 | 16.75 | 6 | 66.21 | 32385.86 | 163.66 | 199.66 | 31.56 | 25.38 | 2268.26 | 0.8 | 0.89 | 3.04 | 0.14 | 1 | 10
64 | 120 | CONCLUIDO | 7.3223 | 13.66 | 10.58 | 79.38 | 1.16 | 8 | 261.15 | 57.72 | 17 | 6 | 66.43 | 32443.05 | 163.83 | 199.64 | 31.55 | 25.38 | 2265.17 | 0.8 | 0.89 | 3.03 | 0.13 | 1 | 10
65 | 120 | CONCLUIDO | 7.32 | 13.66 | 10.59 | 79.41 | 1.17 | 8 | 261.62 | 57.72 | 17.25 | 6 | 66.64 | 32500.33 | 164.05 | 199.66 | 31.68 | 25.38 | 2327.77 | 0.8 | 0.89 | 3.03 | 0.14 | 1 | 10
66 | 120 | CONCLUIDO | 7.32 | 13.66 | 10.59 | 79.41 | 1.19 | 8 | 262.08 | 57.72 | 17.5 | 6 | 66.86 | 32557.69 | 164.05 | 199.65 | 31.6 | 25.38 | 2285.53 | 0.8 | 0.89 | 3.04 | 0.14 | 1 | 10
67 | 120 | CONCLUIDO | 7.3217 | 13.66 | 10.58 | 79.39 | 1.2 | 8 | 262.55 | 57.72 | 17.75 | 6 | 67.07 | 32615.12 | 163.99 | 199.66 | 31.55 | 25.38 | 2263.45 | 0.8 | 0.89 | 3.03 | 0.14 | 1 | 10
68 | 120 | CONCLUIDO | 7.3227 | 13.66 | 10.58 | 79.37 | 1.22 | 8 | 263.01 | 57.72 | 18 | 6 | 67.29 | 32672.64 | 163.9 | 199.66 | 31.5 | 25.38 | 2237.48 | 0.81 | 0.89 | 3.03 | 0.13 | 1 | 10
69 | 120 | CONCLUIDO | 7.3205 | 13.66 | 10.59 | 79.4 | 1.23 | 8 | 263.48 | 57.72 | 18.25 | 6 | 67.51 | 32730.24 | 163.98 | 199.69 | 31.66 | 25.38 | 2317.68 | 0.8 | 0.89 | 3.03 | 0.14 | 1 | 10
70 | 120 | CONCLUIDO | 7.3184 | 13.66 | 10.59 | 79.43 | 1.25 | 8 | 263.95 | 57.72 | 18.5 | 6 | 67.72 | 32787.92 | 163.88 | 199.65 | 31.66 | 25.38 | 2319.77 | 0.8 | 0.89 | 3.04 | 0.14 | 1 | 10
71 | 120 | CONCLUIDO | 7.3226 | 13.66 | 10.58 | 79.37 | 1.26 | 8 | 264.42 | 57.72 | 18.75 | 6 | 67.94 | 32845.69 | 163.67 | 199.65 | 31.37 | 25.38 | 2170.58 | 0.81 | 0.89 | 3.04 | 0.13 | 1 | 10
72 | 120 | CONCLUIDO | 7.3268 | 13.65 | 10.58 | 79.31 | 1.28 | 8 | 264.89 | 57.72 | 19 | 6 | 68.16 | 32903.54 | 163.43 | 199.64 | 31.26 | 25.38 | 2118.26 | 0.81 | 0.89 | 3.03 | 0.13 | 1 | 10
73 | 120 | CONCLUIDO | 7.3189 | 13.66 | 10.59 | 79.42 | 1.29 | 8 | 265.36 | 57.72 | 19.25 | 6 | 68.38 | 32961.47 | 163.28 | 199.64 | 31.7 | 25.38 | 2336.11 | 0.8 | 0.89 | 3.04 | 0.14 | 1 | 10
74 | 120 | CONCLUIDO | 7.3558 | 13.59 | 10.57 | 90.57 | 1.31 | 7 | 265.83 | 57.72 | 19.5 | 5 | 68.6 | 33019.48 | 162.8 | 199.65 | 31.03 | 25.38 | 2009.86 | 0.82 | 0.89 | 3.03 | 0.12 | 1 | 10
75 | 120 | CONCLUIDO | 7.3528 | 13.6 | 10.57 | 90.62 | 1.32 | 7 | 266.3 | 57.72 | 19.75 | 5 | 68.82 | 33077.58 | 163.01 | 199.68 | 31.19 | 25.38 | 2087.96 | 0.81 | 0.89 | 3.03 | 0.12 | 1 | 10
76 | 120 | CONCLUIDO | 7.3511 | 13.6 | 10.58 | 90.65 | 1.33 | 7 | 266.77 | 57.72 | 20 | 5 | 69.05 | 33135.76 | 163.25 | 199.66 | 31.21 | 25.38 | 2098.75 | 0.81 | 0.89 | 3.04 | 0.13 | 1 | 10
77 | 120 | CONCLUIDO | 7.3538 | 13.6 | 10.57 | 90.6 | 1.35 | 7 | 267.24 | 57.72 | 20.25 | 5 | 69.27 | 33194.02 | 163.41 | 199.64 | 31.19 | 25.38 | 2089.83 | 0.81 | 0.89 | 3.03 | 0.12 | 1 | 10
78 | 120 | CONCLUIDO | 7.3561 | 13.59 | 10.57 | 90.57 | 1.36 | 7 | 267.71 | 57.72 | 20.5 | 5 | 69.49 | 33252.37 | 163.39 | 199.69 | 30.99 | 25.38 | 1988.9 | 0.82 | 0.89 | 3.03 | 0.12 | 1 | 10
79 | 120 | CONCLUIDO | 7.3511 | 13.6 | 10.58 | 90.65 | 1.38 | 7 | 268.19 | 57.72 | 20.75 | 5 | 69.71 | 33310.81 | 163.63 | 199.66 | 31.21 | 25.38 | 2097.68 | 0.81 | 0.89 | 3.03 | 0.13 | 1 | 10
80 | 120 | CONCLUIDO | 7.3582 | 13.59 | 10.56 | 90.54 | 1.39 | 7 | 268.66 | 57.72 | 21 | 5 | 69.94 | 33369.33 | 163.4 | 199.67 | 30.78 | 25.38 | 1884.19 | 0.82 | 0.89 | 3.03 | 0.11 | 1 | 10
81 | 120 | CONCLUIDO | 7.3568 | 13.59 | 10.56 | 90.56 | 1.41 | 7 | 269.14 | 57.72 | 21.25 | 5 | 70.16 | 33427.94 | 163.44 | 199.65 | 30.84 | 25.38 | 1913.83 | 0.82 | 0.89 | 3.03 | 0.12 | 1 | 10
82 | 120 | CONCLUIDO | 7.3579 | 13.59 | 10.56 | 90.54 | 1.42 | 7 | 269.61 | 57.72 | 21.5 | 5 | 70.39 | 33486.63 | 163.33 | 199.64 | 30.99 | 25.38 | 1986.35 | 0.82 | 0.89 | 3.03 | 0.11 | 1 | 10
83 | 120 | CONCLUIDO | 7.3532 | 13.6 | 10.57 | 90.61 | 1.43 | 7 | 270.09 | 57.72 | 21.75 | 5 | 70.62 | 33545.41 | 163.26 | 199.65 | 31.24 | 25.38 | 2114.61 | 0.81 | 0.89 | 3.03 | 0.12 | 1 | 10
84 | 120 | CONCLUIDO | 7.3531 | 13.6 | 10.57 | 90.62 | 1.45 | 7 | 270.57 | 57.72 | 22 | 5 | 70.84 | 33604.28 | 163.07 | 199.65 | 31.15 | 25.38 | 2068.77 | 0.81 | 0.89 | 3.03 | 0.12 | 1 | 10
85 | 120 | CONCLUIDO | 7.3537 | 13.6 | 10.57 | 90.61 | 1.46 | 7 | 271.05 | 57.72 | 22.25 | 5 | 71.07 | 33663.24 | 162.98 | 199.68 | 31.18 | 25.38 | 2082.92 | 0.81 | 0.89 | 3.03 | 0.12 | 1 | 10
86 | 120 | CONCLUIDO | 7.352 | 13.6 | 10.57 | 90.63 | 1.47 | 7 | 271.52 | 57.72 | 22.5 | 5 | 71.3 | 33722.28 | 162.86 | 199.65 | 31.16 | 25.38 | 2074.68 | 0.81 | 0.89 | 3.03 | 0.12 | 1 | 10
87 | 120 | CONCLUIDO | 7.3534 | 13.6 | 10.57 | 90.61 | 1.49 | 7 | 272 | 57.72 | 22.75 | 5 | 71.53 | 33781.41 | 162.42 | 199.64 | 31.14 | 25.38 | 2063.92 | 0.82 | 0.89 | 3.03 | 0.12 | 1 | 10
88 | 120 | CONCLUIDO | 7.3556 | 13.6 | 10.57 | 90.58 | 1.5 | 7 | 272.49 | 57.72 | 23 | 5 | 71.76 | 33840.76 | 162.24 | 199.64 | 31.04 | 25.38 | 2011.43 | 0.82 | 0.89 | 3.03 | 0.12 | 1 | 10
89 | 120 | CONCLUIDO | 7.3966 | 13.52 | 10.54 | 105.38 | 1.52 | 6 | 272.97 | 57.72 | 23.25 | 4 | 71.99 | 33900.07 | 161.77 | 199.67 | 30.07 | 25.38 | 1532.56 | 0.84 | 0.89 | 3.03 | 0.09 | 1 | 10
90 | 120 | CONCLUIDO | 7.3975 | 13.52 | 10.54 | 105.36 | 1.53 | 6 | 273.45 | 57.72 | 23.5 | 4 | 72.22 | 33959.47 | 161.88 | 199.66 | 30.05 | 25.38 | 1523.88 | 0.84 | 0.89 | 3.03 | 0.09 | 1 | 10
91 | 120 | CONCLUIDO | 7.3933 | 13.53 | 10.54 | 105.44 | 1.54 | 6 | 273.93 | 57.72 | 23.75 | 4 | 72.46 | 34018.96 | 162.17 | 199.66 | 30.21 | 25.38 | 1604.59 | 0.84 | 0.89 | 3.03 | 0.09 | 1 | 10
92 | 120 | CONCLUIDO | 7.3914 | 13.53 | 10.55 | 105.47 | 1.56 | 6 | 274.41 | 57.72 | 24 | 4 | 72.69 | 34078.55 | 162.37 | 199.64 | 30.33 | 25.38 | 1661.04 | 0.84 | 0.89 | 3.03 | 0.1 | 1 | 10
93 | 120 | CONCLUIDO | 7.3907 | 13.53 | 10.55 | 105.48 | 1.57 | 6 | 274.9 | 57.72 | 24.25 | 4 | 72.92 | 34138.22 | 162.51 | 199.65 | 30.43 | 25.38 | 1714.19 | 0.83 | 0.89 | 3.03 | 0.1 | 1 | 10
94 | 120 | CONCLUIDO | 7.3905 | 13.53 | 10.55 | 105.49 | 1.58 | 6 | 275.38 | 57.72 | 24.5 | 4 | 73.16 | 34197.98 | 162.56 | 199.69 | 30.41 | 25.38 | 1702.3 | 0.83 | 0.89 | 3.03 | 0.1 | 1 | 10
95 | 120 | CONCLUIDO | 7.3908 | 13.53 | 10.55 | 105.48 | 1.6 | 6 | 275.87 | 57.72 | 24.75 | 4 | 73.39 | 34257.84 | 162.68 | 199.65 | 30.38 | 25.38 | 1687.69 | 0.84 | 0.89 | 3.03 | 0.1 | 1 | 10
96 | 120 | CONCLUIDO | 7.3933 | 13.53 | 10.54 | 105.44 | 1.61 | 6 | 276.35 | 57.72 | 25 | 4 | 73.63 | 34317.79 | 162.64 | 199.64 | 30.35 | 25.38 | 1674.49 | 0.84 | 0.89 | 3.03 | 0.09 | 1 | 10
97 | 120 | CONCLUIDO | 7.3948 | 13.52 | 10.54 | 105.41 | 1.62 | 6 | 276.84 | 57.72 | 25.25 | 4 | 73.87 | 34377.83 | 162.66 | 199.65 | 30.18 | 25.38 | 1590.27 | 0.84 | 0.89 | 3.03 | 0.09 | 1 | 10
98 | 120 | CONCLUIDO | 7.3937 | 13.52 | 10.54 | 105.43 | 1.64 | 6 | 277.33 | 57.72 | 25.5 | 4 | 74.1 | 34437.96 | 162.7 | 199.65 | 30.22 | 25.38 | 1605.8 | 0.84 | 0.89 | 3.03 | 0.09 | 1 | 10
99 | 120 | CONCLUIDO | 7.3955 | 13.52 | 10.54 | 105.39 | 1.65 | 6 | 277.82 | 57.72 | 25.75 | 4 | 74.34 | 34498.19 | 162.8 | 199.7 | 30.21 | 25.38 | 1600.41 | 0.84 | 0.89 | 3.03 | 0.09 | 1 | 10
100 | 120 | CONCLUIDO | 7.3923 | 13.53 | 10.55 | 105.45 | 1.66 | 6 | 278.31 | 57.72 | 26 | 4 | 74.58 | 34558.51 | 162.88 | 199.64 | 30.34 | 25.38 | 1668.07 | 0.84 | 0.89 | 3.03 | 0.1 | 1 | 10
101 | 120 | CONCLUIDO | 7.3895 | 13.53 | 10.55 | 105.51 | 1.68 | 6 | 278.79 | 57.72 | 26.25 | 4 | 74.82 | 34618.92 | 162.82 | 199.65 | 30.44 | 25.38 | 1716.77 | 0.83 | 0.89 | 3.03 | 0.1 | 1 | 10
102 | 120 | CONCLUIDO | 7.3907 | 13.53 | 10.55 | 105.48 | 1.69 | 6 | 279.29 | 57.72 | 26.5 | 4 | 75.06 | 34679.43 | 162.89 | 199.66 | 30.42 | 25.38 | 1708.48 | 0.83 | 0.89 | 3.03 | 0.1 | 1 | 10
103 | 120 | CONCLUIDO | 7.3907 | 13.53 | 10.55 | 105.48 | 1.7 | 6 | 279.78 | 57.72 | 26.75 | 4 | 75.3 | 34740.03 | 162.94 | 199.64 | 30.49 | 25.38 | 1743.82 | 0.83 | 0.89 | 3.03 | 0.1 | 1 | 10
104 | 120 | CONCLUIDO | 7.3867 | 13.54 | 10.56 | 105.56 | 1.72 | 6 | 280.27 | 57.72 | 27 | 4 | 75.54 | 34800.73 | 162.96 | 199.64 | 30.69 | 25.38 | 1844.31 | 0.83 | 0.89 | 3.03 | 0.11 | 1 | 10
105 | 120 | CONCLUIDO | 7.3913 | 13.53 | 10.55 | 105.47 | 1.73 | 6 | 280.76 | 57.72 | 27.25 | 4 | 75.79 | 34861.53 | 162.71 | 199.64 | 30.46 | 25.38 | 1726.83 | 0.83 | 0.89 | 3.03 | 0.1 | 1 | 10
106 | 120 | CONCLUIDO | 7.3907 | 13.53 | 10.55 | 105.48 | 1.74 | 6 | 281.26 | 57.72 | 27.5 | 4 | 76.03 | 34922.42 | 162.45 | 199.66 | 30.44 | 25.38 | 1716.88 | 0.83 | 0.89 | 3.03 | 0.1 | 1 | 10
107 | 120 | CONCLUIDO | 7.394 | 13.52 | 10.54 | 105.42 | 1.75 | 6 | 281.75 | 57.72 | 27.75 | 4 | 76.28 | 34983.41 | 162.24 | 199.64 | 30.26 | 25.38 | 1626.13 | 0.84 | 0.89 | 3.03 | 0.09 | 1 | 10
108 | 120 | CONCLUIDO | 7.3949 | 13.52 | 10.54 | 105.41 | 1.77 | 6 | 282.25 | 57.72 | 28 | 4 | 76.52 | 35044.49 | 162.14 | 199.65 | 30.16 | 25.38 | 1577.82 | 0.84 | 0.89 | 3.03 | 0.09 | 1 | 10
109 | 120 | CONCLUIDO | 7.396 | 13.52 | 10.54 | 105.39 | 1.78 | 6 | 282.74 | 57.72 | 28.25 | 4 | 76.77 | 35105.68 | 161.91 | 199.65 | 30.23 | 25.38 | 1610.43 | 0.84 | 0.89 | 3.03 | 0.09 | 1 | 10
110 | 120 | CONCLUIDO | 7.3899 | 13.53 | 10.55 | 105.5 | 1.79 | 6 | 283.24 | 57.72 | 28.5 | 4 | 77.01 | 35166.96 | 161.59 | 199.67 | 30.54 | 25.38 | 1765.48 | 0.83 | 0.89 | 3.03 | 0.1 | 1 | 10
111 | 120 | CONCLUIDO | 7.3849 | 13.54 | 10.56 | 105.59 | 1.8 | 6 | 283.74 | 57.72 | 28.75 | 4 | 77.26 | 35228.34 | 161.29 | 199.64 | 30.84 | 25.38 | 1917.02 | 0.82 | 0.89 | 3.03 | 0.11 | 1 | 10
112 | 120 | CONCLUIDO | 7.4228 | 13.47 | 10.54 | 126.42 | 1.82 | 5 | 284.23 | 57.72 | 29 | 3 | 77.51 | 35289.82 | 161.02 | 199.64 | 30.13 | 25.38 | 1569.03 | 0.84 | 0.89 | 3.03 | 0.09 | 1 | 10
113 | 120 | CONCLUIDO | 7.4244 | 13.47 | 10.53 | 126.39 | 1.83 | 5 | 284.73 | 57.72 | 29.25 | 3 | 77.76 | 35351.4 | 161.11 | 199.67 | 30.04 | 25.38 | 1521.61 | 0.85 | 0.89 | 3.03 | 0.08 | 1 | 10
114 | 120 | CONCLUIDO | 7.4244 | 13.47 | 10.53 | 126.39 | 1.84 | 5 | 285.23 | 57.72 | 29.5 | 3 | 78.01 | 35413.08 | 161.38 | 199.64 | 29.93 | 25.38 | 1469.68 | 0.85 | 0.89 | 3.03 | 0.08 | 1 | 10
115 | 120 | CONCLUIDO | 7.425 | 13.47 | 10.53 | 126.38 | 1.85 | 5 | 285.73 | 57.72 | 29.75 | 3 | 78.26 | 35474.86 | 161.45 | 199.65 | 29.92 | 25.38 | 1460.75 | 0.85 | 0.89 | 3.03 | 0.08 | 1 | 10
116 | 120 | CONCLUIDO | 7.4228 | 13.47 | 10.54 | 126.42 | 1.87 | 5 | 286.24 | 57.72 | 30 | 3 | 78.51 | 35536.74 | 161.65 | 199.69 | 30.08 | 25.38 | 1542.99 | 0.84 | 0.89 | 3.03 | 0.09 | 1 | 10
117 | 120 | CONCLUIDO | 7.4245 | 13.47 | 10.53 | 126.39 | 1.88 | 5 | 286.74 | 57.72 | 30.25 | 3 | 78.77 | 35598.85 | 161.94 | 199.65 | 29.99 | 25.38 | 1498.86 | 0.85 | 0.89 | 3.03 | 0.08 | 1 | 10
118 | 120 | CONCLUIDO | 7.4239 | 13.47 | 10.53 | 126.4 | 1.89 | 5 | 287.24 | 57.72 | 30.5 | 3 | 79.02 | 35660.94 | 162.11 | 199.67 | 30 | 25.38 | 1504.61 | 0.85 | 0.89 | 3.03 | 0.08 | 1 | 10
119 | 120 | CONCLUIDO | 7.4254 | 13.47 | 10.53 | 126.37 | 1.9 | 5 | 287.75 | 57.72 | 30.75 | 3 | 79.27 | 35723.13 | 162.18 | 199.64 | 29.98 | 25.38 | 1494.91 | 0.85 | 0.89 | 3.03 | 0.08 | 1 | 10
120 | 120 | CONCLUIDO | 7.4248 | 13.47 | 10.53 | 126.38 | 1.92 | 5 | 288.25 | 57.72 | 31 | 3 | 79.53 | 35785.42 | 162.29 | 199.65 | 29.85 | 25.38 | 1429.35 | 0.85 | 0.89 | 3.03 | 0.08 | 1 | 10
121 | 120 | CONCLUIDO | 7.428 | 13.46 | 10.53 | 126.31 | 1.93 | 5 | 288.76 | 57.72 | 31.25 | 3 | 79.78 | 35847.82 | 162.24 | 199.65 | 29.76 | 25.38 | 1384.44 | 0.85 | 0.89 | 3.03 | 0.08 | 1 | 10
122 | 120 | CONCLUIDO | 7.426 | 13.47 | 10.53 | 126.35 | 1.94 | 5 | 289.27 | 57.72 | 31.5 | 3 | 80.04 | 35910.33 | 162.4 | 199.67 | 29.74 | 25.38 | 1372.44 | 0.85 | 0.89 | 3.03 | 0.08 | 1 | 10
123 | 120 | CONCLUIDO | 7.4259 | 13.47 | 10.53 | 126.36 | 1.95 | 5 | 289.77 | 57.72 | 31.75 | 3 | 80.3 | 35972.93 | 162.48 | 199.65 | 29.8 | 25.38 | 1402.63 | 0.85 | 0.89 | 3.03 | 0.08 | 1 | 10
124 | 120 | CONCLUIDO | 7.4267 | 13.46 | 10.53 | 126.34 | 1.96 | 5 | 290.28 | 57.72 | 32 | 3 | 80.56 | 36035.65 | 162.44 | 199.65 | 29.88 | 25.38 | 1441.29 | 0.85 | 0.89 | 3.03 | 0.08 | 1 | 10
125 | 120 | CONCLUIDO | 7.4282 | 13.46 | 10.53 | 126.31 | 1.97 | 5 | 290.79 | 57.72 | 32.25 | 3 | 80.82 | 36098.46 | 162.49 | 199.65 | 29.79 | 25.38 | 1400.08 | 0.85 | 0.89 | 3.03 | 0.08 | 1 | 10
126 | 120 | CONCLUIDO | 7.4288 | 13.46 | 10.52 | 126.29 | 1.99 | 5 | 291.3 | 57.72 | 32.5 | 3 | 81.08 | 36161.39 | 162.43 | 199.64 | 29.74 | 25.38 | 1373.07 | 0.85 | 0.89 | 3.03 | 0.08 | 1 | 10
127 | 120 | CONCLUIDO | 7.4279 | 13.46 | 10.53 | 126.31 | 2 | 5 | 291.81 | 57.72 | 32.75 | 3 | 81.34 | 36224.42 | 162.46 | 199.64 | 29.8 | 25.38 | 1404.35 | 0.85 | 0.89 | 3.03 | 0.08 | 1 | 10
128 | 120 | CONCLUIDO | 7.4271 | 13.46 | 10.53 | 126.33 | 2.01 | 5 | 292.32 | 57.72 | 33 | 3 | 81.6 | 36287.56 | 162.59 | 199.65 | 29.89 | 25.38 | 1445.54 | 0.85 | 0.89 | 3.03 | 0.08 | 1 | 10
129 | 120 | CONCLUIDO | 7.4264 | 13.47 | 10.53 | 126.35 | 2.02 | 5 | 292.84 | 57.72 | 33.25 | 3 | 81.86 | 36350.81 | 162.59 | 199.7 | 29.83 | 25.38 | 1418.87 | 0.85 | 0.89 | 3.03 | 0.08 | 1 | 10
130 | 120 | CONCLUIDO | 7.4287 | 13.46 | 10.52 | 126.3 | 2.03 | 5 | 293.35 | 57.72 | 33.5 | 3 | 82.13 | 36414.16 | 162.59 | 199.64 | 29.74 | 25.38 | 1372.22 | 0.85 | 0.89 | 3.03 | 0.08 | 1 | 10
131 | 120 | CONCLUIDO | 7.425 | 13.47 | 10.53 | 126.38 | 2.05 | 5 | 293.87 | 57.72 | 33.75 | 3 | 82.39 | 36477.63 | 162.71 | 199.65 | 29.9 | 25.38 | 1451.02 | 0.85 | 0.89 | 3.03 | 0.08 | 1 | 10
132 | 120 | CONCLUIDO | 7.4256 | 13.47 | 10.53 | 126.36 | 2.06 | 5 | 294.38 | 57.72 | 34 | 3 | 82.66 | 36541.2 | 162.59 | 199.65 | 29.85 | 25.38 | 1427.94 | 0.85 | 0.89 | 3.03 | 0.08 | 1 | 10
133 | 120 | CONCLUIDO | 7.4313 | 13.46 | 10.52 | 126.24 | 2.07 | 5 | 294.9 | 57.72 | 34.25 | 3 | 82.92 | 36604.89 | 162.28 | 199.64 | 29.59 | 25.38 | 1297.2 | 0.86 | 0.89 | 3.03 | 0.07 | 1 | 10
134 | 120 | CONCLUIDO | 7.4311 | 13.46 | 10.52 | 126.24 | 2.08 | 5 | 295.41 | 57.72 | 34.5 | 3 | 83.19 | 36668.68 | 162.21 | 199.64 | 29.41 | 25.38 | 1207.68 | 0.86 | 0.89 | 3.03 | 0.07 | 1 | 10
135 | 120 | CONCLUIDO | 7.4308 | 13.46 | 10.52 | 126.25 | 2.09 | 5 | 295.93 | 57.72 | 34.75 | 3 | 83.46 | 36732.59 | 162.17 | 199.69 | 29.6 | 25.38 | 1302 | 0.86 | 0.89 | 3.03 | 0.07 | 1 | 10
136 | 120 | CONCLUIDO | 7.4316 | 13.46 | 10.52 | 126.23 | 2.1 | 5 | 296.45 | 57.72 | 35 | 3 | 83.73 | 36796.61 | 162.04 | 199.67 | 29.55 | 25.38 | 1276.74 | 0.86 | 0.89 | 3.03 | 0.07 | 1 | 10
137 | 120 | CONCLUIDO | 7.4294 | 13.46 | 10.52 | 126.28 | 2.11 | 5 | 296.97 | 57.72 | 35.25 | 3 | 84 | 36860.74 | 161.96 | 199.65 | 29.67 | 25.38 | 1338.26 | 0.86 | 0.89 | 3.03 | 0.07 | 1 | 10
138 | 120 | CONCLUIDO | 7.4256 | 13.47 | 10.53 | 126.36 | 2.13 | 5 | 297.49 | 57.72 | 35.5 | 3 | 84.27 | 36924.99 | 162.06 | 199.67 | 29.81 | 25.38 | 1408.77 | 0.85 | 0.89 | 3.03 | 0.08 | 1 | 10
139 | 120 | CONCLUIDO | 7.4267 | 13.46 | 10.53 | 126.34 | 2.14 | 5 | 298.01 | 57.72 | 35.75 | 3 | 84.54 | 36989.35 | 161.97 | 199.65 | 29.8 | 25.38 | 1400.98 | 0.85 | 0.89 | 3.03 | 0.08 | 1 | 10
140 | 120 | CONCLUIDO | 7.4282 | 13.46 | 10.53 | 126.31 | 2.15 | 5 | 298.54 | 57.72 | 36 | 3 | 84.81 | 37053.82 | 161.82 | 199.64 | 29.81 | 25.38 | 1407.08 | 0.85 | 0.89 | 3.03 | 0.08 | 1 | 10
141 | 120 | CONCLUIDO | 7.4265 | 13.47 | 10.53 | 126.34 | 2.16 | 5 | 299.06 | 57.72 | 36.25 | 3 | 85.09 | 37118.41 | 161.67 | 199.64 | 29.85 | 25.38 | 1428.96 | 0.85 | 0.89 | 3.03 | 0.08 | 1 | 10
142 | 120 | CONCLUIDO | 7.4282 | 13.46 | 10.53 | 126.31 | 2.17 | 5 | 299.59 | 57.72 | 36.5 | 3 | 85.36 | 37183.24 | 161.5 | 199.64 | 29.79 | 25.38 | 1400.29 | 0.85 | 0.89 | 3.03 | 0.08 | 1 | 10
143 | 120 | CONCLUIDO | 7.4274 | 13.46 | 10.53 | 126.32 | 2.18 | 5 | 300.11 | 57.72 | 36.75 | 3 | 85.64 | 37248.06 | 161.35 | 199.65 | 29.73 | 25.38 | 1366.36 | 0.85 | 0.89 | 3.03 | 0.08 | 1 | 10
144 | 120 | CONCLUIDO | 7.4287 | 13.46 | 10.52 | 126.3 | 2.19 | 5 | 300.64 | 57.72 | 37 | 3 | 85.91 | 37313 | 161.18 | 199.64 | 29.72 | 25.38 | 1362.29 | 0.85 | 0.89 | 3.03 | 0.08 | 1 | 10
145 | 120 | CONCLUIDO | 7.4299 | 13.46 | 10.52 | 126.27 | 2.2 | 5 | 301.17 | 57.72 | 37.25 | 3 | 86.19 | 37378.06 | 160.93 | 199.65 | 29.65 | 25.38 | 1326.59 | 0.86 | 0.89 | 3.03 | 0.07 | 1 | 10
146 | 120 | CONCLUIDO | 7.4285 | 13.46 | 10.53 | 126.3 | 2.21 | 5 | 301.69 | 57.72 | 37.5 | 3 | 86.47 | 37443.23 | 160.76 | 199.66 | 29.65 | 25.38 | 1329.09 | 0.86 | 0.89 | 3.03 | 0.08 | 1 | 10
147 | 120 | CONCLUIDO | 7.4285 | 13.46 | 10.53 | 126.3 | 2.22 | 5 | 302.22 | 57.72 | 37.75 | 3 | 86.75 | 37508.53 | 160.44 | 199.64 | 29.66 | 25.38 | 1330.63 | 0.86 | 0.89 | 3.03 | 0.08 | 1 | 10
148 | 120 | CONCLUIDO | 7.4291 | 13.46 | 10.52 | 126.29 | 2.24 | 5 | 302.75 | 57.72 | 38 | 3 | 87.03 | 37573.94 | 160.17 | 199.64 | 29.68 | 25.38 | 1341.81 | 0.86 | 0.89 | 3.03 | 0.07 | 1 | 10
149 | 120 | CONCLUIDO | 7.4666 | 13.39 | 10.5 | 157.53 | 2.25 | 4 | 303.29 | 57.72 | 38.25 | 2 | 87.31 | 37639.48 | 159.89 | 199.67 | 28.97 | 25.38 | 990.51 | 0.88 | 0.89 | 3.03 | 0.05 | 1 | 10
150 | 120 | CONCLUIDO | 7.4661 | 13.39 | 10.5 | 157.54 | 2.26 | 4 | 303.82 | 57.72 | 38.5 | 2 | 87.59 | 37705.13 | 160.12 | 199.64 | 28.96 | 25.38 | 988.72 | 0.88 | 0.89 | 3.03 | 0.05 | 1 | 10
151 | 120 | CONCLUIDO | 7.4653 | 13.4 | 10.5 | 157.56 | 2.27 | 4 | 304.35 | 57.72 | 38.75 | 2 | 87.88 | 37770.91 | 160.29 | 199.64 | 29.12 | 25.38 | 1067.96 | 0.87 | 0.89 | 3.03 | 0.06 | 1 | 10
152 | 120 | CONCLUIDO | 7.4639 | 13.4 | 10.51 | 157.6 | 2.28 | 4 | 304.89 | 57.72 | 39 | 2 | 88.16 | 37836.81 | 160.54 | 199.64 | 29.19 | 25.38 | 1101.21 | 0.87 | 0.89 | 3.03 | 0.06 | 1 | 10
153 | 120 | CONCLUIDO | 7.4636 | 13.4 | 10.51 | 157.61 | 2.29 | 4 | 305.42 | 57.72 | 39.25 | 2 | 88.45 | 37902.83 | 160.78 | 199.66 | 29.18 | 25.38 | 1097.53 | 0.87 | 0.89 | 3.03 | 0.06 | 1 | 10
154 | 120 | CONCLUIDO | 7.4647 | 13.4 | 10.51 | 157.58 | 2.3 | 4 | 305.96 | 57.72 | 39.5 | 2 | 88.73 | 37968.98 | 161.07 | 199.67 | 29.14 | 25.38 | 1077.14 | 0.87 | 0.89 | 3.03 | 0.06 | 1 | 10
155 | 120 | CONCLUIDO | 7.4645 | 13.4 | 10.51 | 157.58 | 2.31 | 4 | 306.49 | 57.72 | 39.75 | 2 | 89.02 | 38035.25 | 161.4 | 199.64 | 29.14 | 25.38 | 1076.11 | 0.87 | 0.89 | 3.03 | 0.06 | 1 | 10
156 | 120 | CONCLUIDO | 7.4635 | 13.4 | 10.51 | 157.61 | 2.32 | 4 | 307.03 | 57.72 | 40 | 2 | 89.31 | 38101.64 | 161.56 | 199.64 | 29.17 | 25.38 | 1094.22 | 0.87 | 0.89 | 3.03 | 0.06 | 1 | 10

## RESULTADOS_27
Unnamed: 0 | Volume de calda [L] | STATUS | Capacidade operacional [ha/h] | Tempo de missao [h] | Tempo util [h] | Tempo por voo [min] | Autonomia Projetada [h] | N° Voos | MTOW [kg] | Massa Estrutura [kg] | Combustível [kg] | Abastecimentos | Massa gerador | Potência gerador [W] | Combustível consumido [L] | Calda cons [L] | Distância percorrida [km] | Distância Pulverizando [km] | RTL ACUMULADO[m] | EOC [km/km] | EOC [h/h] | Tempo de manobra [h] | Tempo rtl_rtw [h] | V pulv [m/s] | V desloc [m/s]
0 | 145 | CONCLUIDO | 3.6851 | 27.14 | 14.27 | 4.65 | 0.06 | 184 | 285.18 | 61.2 | 1 | 182 | 77.98 | 35406.83 | 255.48 | 200.04 | 146.41 | 25.38 | 58815.27 | 0.17 | 0.66 | 3.33 | 3.81 | 1 | 10
1 | 145 | CONCLUIDO | 4.2407 | 23.58 | 13.25 | 5.8 | 0.08 | 137 | 285.68 | 61.2 | 1.25 | 135 | 78.24 | 35468.6 | 237.22 | 200.04 | 114.47 | 25.38 | 43076.3 | 0.22 | 0.71 | 3.24 | 2.79 | 1 | 10
2 | 145 | CONCLUIDO | 4.6382 | 21.56 | 12.68 | 6.92 | 0.09 | 110 | 286.19 | 61.2 | 1.5 | 108 | 78.49 | 35530.47 | 227.14 | 199.86 | 96.61 | 25.38 | 34280.41 | 0.26 | 0.74 | 3.21 | 2.23 | 1 | 10
3 | 145 | CONCLUIDO | 4.9699 | 20.12 | 12.27 | 8.09 | 0.11 | 91 | 286.69 | 61.2 | 1.75 | 89 | 78.74 | 35592.57 | 219.71 | 199.86 | 84.12 | 25.38 | 28134.8 | 0.3 | 0.77 | 3.16 | 1.81 | 1 | 10
4 | 145 | CONCLUIDO | 5.1924 | 19.26 | 12.05 | 9.15 | 0.12 | 79 | 287.19 | 61.2 | 2 | 77 | 78.99 | 35654.65 | 215.86 | 200.04 | 77.05 | 25.38 | 24657.48 | 0.33 | 0.78 | 3.15 | 1.6 | 1 | 10
5 | 145 | CONCLUIDO | 5.4064 | 18.5 | 11.83 | 10.29 | 0.14 | 69 | 287.7 | 61.2 | 2.25 | 67 | 79.25 | 35716.83 | 211.89 | 199.82 | 70.18 | 25.38 | 21271.86 | 0.36 | 0.79 | 3.13 | 1.38 | 1 | 10
6 | 145 | CONCLUIDO | 5.5863 | 17.9 | 11.66 | 11.47 | 0.15 | 61 | 288.2 | 61.2 | 2.5 | 59 | 79.5 | 35779.11 | 208.92 | 199.82 | 64.77 | 25.38 | 18610.38 | 0.39 | 0.81 | 3.13 | 1.21 | 1 | 10
7 | 145 | CONCLUIDO | 5.7248 | 17.47 | 11.55 | 12.61 | 0.17 | 55 | 288.71 | 61.2 | 2.75 | 53 | 79.76 | 35841.5 | 206.95 | 199.77 | 61.55 | 25.38 | 17030.23 | 0.41 | 0.81 | 3.11 | 1.1 | 1 | 10
8 | 145 | CONCLUIDO | 5.8515 | 17.09 | 11.45 | 13.74 | 0.18 | 50 | 289.21 | 61.2 | 3 | 48 | 80.02 | 35903.99 | 205.02 | 199.76 | 58.11 | 25.38 | 15334.26 | 0.44 | 0.82 | 3.11 | 0.99 | 1 | 10
9 | 145 | CONCLUIDO | 5.9536 | 16.8 | 11.37 | 14.83 | 0.2 | 46 | 289.72 | 61.2 | 3.25 | 44 | 80.27 | 35966.59 | 203.62 | 199.71 | 56.1 | 25.38 | 14349.95 | 0.45 | 0.83 | 3.09 | 0.92 | 1 | 10
10 | 145 | CONCLUIDO | 6.0359 | 16.57 | 11.3 | 15.77 | 0.21 | 43 | 290.23 | 61.2 | 3.5 | 41 | 80.53 | 36029.29 | 202.45 | 199.71 | 53.81 | 25.38 | 13216.03 | 0.47 | 0.83 | 3.09 | 0.85 | 1 | 10
11 | 145 | CONCLUIDO | 6.116 | 16.35 | 11.25 | 16.87 | 0.23 | 40 | 290.74 | 61.2 | 3.75 | 38 | 80.79 | 36092.1 | 201.42 | 199.74 | 51.88 | 25.38 | 12268.15 | 0.49 | 0.84 | 3.09 | 0.79 | 1 | 10
12 | 145 | CONCLUIDO | 6.2024 | 16.12 | 11.18 | 18.13 | 0.24 | 37 | 291.25 | 61.2 | 4 | 35 | 81.05 | 36155.02 | 200.18 | 199.75 | 49.98 | 25.38 | 11333.5 | 0.51 | 0.84 | 3.08 | 0.73 | 1 | 10
13 | 145 | CONCLUIDO | 6.265 | 15.96 | 11.13 | 19.07 | 0.26 | 35 | 291.76 | 61.2 | 4.25 | 33 | 81.31 | 36218.04 | 199.26 | 199.72 | 48.58 | 25.38 | 10642.44 | 0.52 | 0.84 | 3.07 | 0.67 | 1 | 10
14 | 145 | CONCLUIDO | 6.3183 | 15.83 | 11.1 | 20.18 | 0.27 | 33 | 292.27 | 61.2 | 4.5 | 31 | 81.57 | 36281.16 | 198.82 | 199.77 | 47.12 | 25.38 | 9922.62 | 0.54 | 0.85 | 3.08 | 0.65 | 1 | 10
15 | 145 | CONCLUIDO | 6.384 | 15.66 | 11.04 | 21.38 | 0.29 | 31 | 292.79 | 61.2 | 4.75 | 29 | 81.84 | 36344.4 | 197.77 | 199.72 | 45.74 | 25.38 | 9242.52 | 0.55 | 0.85 | 3.07 | 0.59 | 1 | 10
16 | 145 | CONCLUIDO | 6.4088 | 15.6 | 11.04 | 22.08 | 0.3 | 30 | 293.3 | 61.2 | 5 | 28 | 82.1 | 36407.75 | 197.66 | 199.8 | 45.67 | 25.38 | 9214.27 | 0.56 | 0.85 | 3.07 | 0.59 | 1 | 10
17 | 145 | CONCLUIDO | 6.4659 | 15.47 | 11.01 | 23.59 | 0.32 | 28 | 293.81 | 61.2 | 5.25 | 26 | 82.36 | 36471.2 | 197.17 | 199.73 | 44.47 | 25.38 | 8622.76 | 0.57 | 0.85 | 3.07 | 0.56 | 1 | 10
18 | 145 | CONCLUIDO | 6.503 | 15.38 | 10.97 | 24.39 | 0.33 | 27 | 294.33 | 61.2 | 5.5 | 25 | 82.63 | 36534.76 | 196.57 | 199.7 | 43.56 | 25.38 | 8171.88 | 0.58 | 0.86 | 3.07 | 0.52 | 1 | 10
19 | 145 | CONCLUIDO | 6.5345 | 15.3 | 10.95 | 25.28 | 0.35 | 26 | 294.84 | 61.2 | 5.75 | 24 | 82.9 | 36598.44 | 196.16 | 199.68 | 43.04 | 25.38 | 7916.78 | 0.59 | 0.86 | 3.06 | 0.5 | 1 | 10
20 | 145 | CONCLUIDO | 6.5705 | 15.22 | 10.92 | 26.22 | 0.36 | 25 | 295.36 | 61.2 | 6 | 23 | 83.16 | 36662.22 | 195.6 | 199.75 | 41.83 | 25.38 | 7320.31 | 0.61 | 0.86 | 3.06 | 0.47 | 1 | 10
21 | 145 | CONCLUIDO | 6.5964 | 15.16 | 10.92 | 27.29 | 0.38 | 24 | 295.88 | 61.2 | 6.25 | 22 | 83.43 | 36726.12 | 195.59 | 199.66 | 41.94 | 25.38 | 7379.21 | 0.61 | 0.86 | 3.06 | 0.47 | 1 | 10
22 | 145 | CONCLUIDO | 6.6301 | 15.08 | 10.89 | 28.42 | 0.39 | 23 | 296.4 | 61.2 | 6.5 | 21 | 83.7 | 36790.13 | 195.08 | 199.68 | 41.19 | 25.38 | 7006.86 | 0.62 | 0.86 | 3.06 | 0.44 | 1 | 10
23 | 145 | CONCLUIDO | 6.6678 | 15 | 10.86 | 29.63 | 0.4 | 22 | 296.92 | 61.2 | 6.75 | 20 | 83.97 | 36854.25 | 194.59 | 199.72 | 40.27 | 25.38 | 6551.75 | 0.63 | 0.86 | 3.05 | 0.41 | 1 | 10
24 | 145 | CONCLUIDO | 6.7032 | 14.92 | 10.84 | 30.96 | 0.42 | 21 | 297.44 | 61.2 | 7 | 19 | 84.24 | 36918.48 | 194.05 | 199.67 | 39.48 | 25.38 | 6162.82 | 0.64 | 0.87 | 3.05 | 0.39 | 1 | 10
25 | 145 | CONCLUIDO | 6.7008 | 14.92 | 10.84 | 30.98 | 0.43 | 21 | 297.96 | 61.2 | 7.25 | 19 | 84.51 | 36982.83 | 194.17 | 199.73 | 39.63 | 25.38 | 6239.31 | 0.64 | 0.87 | 3.05 | 0.39 | 1 | 10
26 | 145 | CONCLUIDO | 6.7356 | 14.85 | 10.82 | 32.46 | 0.45 | 20 | 298.48 | 61.2 | 7.5 | 18 | 84.79 | 37047.29 | 193.82 | 199.76 | 38.75 | 25.38 | 5801.85 | 0.66 | 0.87 | 3.06 | 0.37 | 1 | 10
27 | 145 | CONCLUIDO | 6.7653 | 14.78 | 10.81 | 34.13 | 0.46 | 19 | 299.01 | 61.2 | 7.75 | 17 | 85.06 | 37111.87 | 193.54 | 199.66 | 38.58 | 25.38 | 5725.14 | 0.66 | 0.87 | 3.05 | 0.36 | 1 | 10
28 | 145 | CONCLUIDO | 6.7636 | 14.78 | 10.81 | 34.14 | 0.48 | 19 | 299.53 | 61.2 | 8 | 17 | 85.33 | 37176.68 | 193.68 | 199.64 | 38.72 | 25.38 | 5791.73 | 0.66 | 0.87 | 3.05 | 0.36 | 1 | 10
29 | 145 | CONCLUIDO | 6.8031 | 14.7 | 10.78 | 35.93 | 0.49 | 18 | 300.06 | 61.2 | 8.25 | 16 | 85.61 | 37241.49 | 193.04 | 199.67 | 37.63 | 25.38 | 5254.77 | 0.67 | 0.87 | 3.05 | 0.33 | 1 | 10
30 | 145 | CONCLUIDO | 6.798 | 14.71 | 10.79 | 35.97 | 0.5 | 18 | 300.59 | 61.2 | 8.5 | 16 | 85.89 | 37306.42 | 193.17 | 199.75 | 38.02 | 25.38 | 5446.07 | 0.67 | 0.87 | 3.05 | 0.34 | 1 | 10
31 | 145 | CONCLUIDO | 6.8261 | 14.65 | 10.78 | 38.06 | 0.52 | 17 | 301.11 | 61.2 | 8.75 | 15 | 86.16 | 37371.47 | 193.09 | 199.67 | 37.68 | 25.38 | 5280.77 | 0.67 | 0.87 | 3.05 | 0.33 | 1 | 10
32 | 145 | CONCLUIDO | 6.8329 | 14.64 | 10.77 | 38.01 | 0.53 | 17 | 301.64 | 61.2 | 9 | 15 | 86.44 | 37436.63 | 192.9 | 199.65 | 37.29 | 25.38 | 5086.82 | 0.68 | 0.87 | 3.05 | 0.32 | 1 | 10
33 | 145 | CONCLUIDO | 6.8706 | 14.55 | 10.74 | 40.29 | 0.55 | 16 | 302.17 | 61.2 | 9.25 | 14 | 86.72 | 37501.91 | 192.37 | 199.68 | 36.46 | 25.38 | 4677.7 | 0.7 | 0.87 | 3.05 | 0.29 | 1 | 10
34 | 145 | CONCLUIDO | 6.8637 | 14.57 | 10.76 | 40.34 | 0.56 | 16 | 302.7 | 61.2 | 9.5 | 14 | 87 | 37567.32 | 192.72 | 199.67 | 36.72 | 25.38 | 4808.43 | 0.69 | 0.87 | 3.05 | 0.31 | 1 | 10
35 | 145 | CONCLUIDO | 6.8625 | 14.57 | 10.76 | 40.35 | 0.57 | 16 | 303.23 | 61.2 | 9.75 | 14 | 87.28 | 37632.84 | 192.69 | 199.67 | 37.06 | 25.38 | 4978.03 | 0.68 | 0.87 | 3.05 | 0.31 | 1 | 10
36 | 145 | CONCLUIDO | 6.9018 | 14.49 | 10.73 | 42.93 | 0.59 | 15 | 303.76 | 61.2 | 10 | 13 | 87.57 | 37698.48 | 192.28 | 199.66 | 36.03 | 25.38 | 4468.16 | 0.7 | 0.88 | 3.05 | 0.28 | 1 | 10
37 | 145 | CONCLUIDO | 6.9036 | 14.49 | 10.73 | 42.91 | 0.6 | 15 | 304.3 | 61.2 | 10.25 | 13 | 87.85 | 37764.25 | 192.24 | 199.68 | 36 | 25.38 | 4452.28 | 0.71 | 0.88 | 3.05 | 0.28 | 1 | 10
38 | 145 | CONCLUIDO | 6.8996 | 14.49 | 10.74 | 42.94 | 0.61 | 15 | 304.83 | 61.2 | 10.5 | 13 | 88.13 | 37830.13 | 192.31 | 199.66 | 36.29 | 25.38 | 4596 | 0.7 | 0.87 | 3.05 | 0.29 | 1 | 10
39 | 145 | CONCLUIDO | 6.9319 | 14.43 | 10.72 | 45.95 | 0.63 | 14 | 305.37 | 61.2 | 10.75 | 12 | 88.42 | 37896.14 | 192.17 | 199.65 | 35.61 | 25.38 | 4263.72 | 0.71 | 0.88 | 3.05 | 0.27 | 1 | 10
40 | 145 | CONCLUIDO | 6.9444 | 14.4 | 10.7 | 45.84 | 0.64 | 14 | 305.9 | 61.2 | 11 | 12 | 88.7 | 37962.28 | 191.74 | 199.65 | 35 | 25.38 | 3958.63 | 0.73 | 0.88 | 3.04 | 0.25 | 1 | 10
41 | 145 | CONCLUIDO | 6.9396 | 14.41 | 10.71 | 45.88 | 0.65 | 14 | 306.44 | 61.2 | 11.25 | 12 | 88.99 | 38028.53 | 191.86 | 199.68 | 35.27 | 25.38 | 4094.14 | 0.72 | 0.88 | 3.04 | 0.26 | 1 | 10
42 | 145 | CONCLUIDO | 6.9736 | 14.34 | 10.69 | 49.34 | 0.67 | 13 | 306.98 | 61.2 | 11.5 | 11 | 89.28 | 38094.91 | 191.37 | 199.67 | 34.96 | 25.38 | 3943.63 | 0.73 | 0.88 | 3.04 | 0.24 | 1 | 10
43 | 145 | CONCLUIDO | 6.9704 | 14.35 | 10.7 | 49.37 | 0.68 | 13 | 307.52 | 61.2 | 11.75 | 11 | 89.57 | 38161.42 | 191.59 | 199.67 | 34.9 | 25.38 | 3913.92 | 0.73 | 0.88 | 3.05 | 0.25 | 1 | 10
44 | 145 | CONCLUIDO | 6.9722 | 14.34 | 10.69 | 49.35 | 0.69 | 13 | 308.06 | 61.2 | 12 | 11 | 89.86 | 38228.06 | 191.58 | 199.64 | 34.93 | 25.38 | 3926.77 | 0.73 | 0.88 | 3.04 | 0.24 | 1 | 10
45 | 145 | CONCLUIDO | 6.9697 | 14.35 | 10.7 | 49.38 | 0.71 | 13 | 308.6 | 61.2 | 12.25 | 11 | 90.15 | 38294.82 | 191.77 | 199.7 | 35.11 | 25.38 | 4017.51 | 0.72 | 0.88 | 3.04 | 0.25 | 1 | 10
46 | 145 | CONCLUIDO | 7.0106 | 14.26 | 10.67 | 53.34 | 0.72 | 12 | 309.14 | 61.2 | 12.5 | 10 | 90.44 | 38361.7 | 191.16 | 199.64 | 34.06 | 25.38 | 3495.87 | 0.75 | 0.88 | 3.04 | 0.22 | 1 | 10
47 | 145 | CONCLUIDO | 7.0102 | 14.26 | 10.67 | 53.35 | 0.73 | 12 | 309.68 | 61.2 | 12.75 | 10 | 90.74 | 38428.72 | 191.25 | 199.68 | 34.21 | 25.38 | 3574.53 | 0.74 | 0.88 | 3.04 | 0.22 | 1 | 10
48 | 145 | CONCLUIDO | 7.0115 | 14.26 | 10.67 | 53.33 | 0.75 | 12 | 310.23 | 61.2 | 13 | 10 | 91.03 | 38495.87 | 191.13 | 199.68 | 34.04 | 25.38 | 3488.06 | 0.75 | 0.88 | 3.04 | 0.22 | 1 | 10
49 | 145 | CONCLUIDO | 7.0087 | 14.27 | 10.67 | 53.36 | 0.76 | 12 | 310.77 | 61.2 | 13.25 | 10 | 91.33 | 38563.14 | 191.21 | 199.67 | 34.2 | 25.38 | 3566.96 | 0.74 | 0.88 | 3.04 | 0.22 | 1 | 10
50 | 145 | CONCLUIDO | 7.0115 | 14.26 | 10.67 | 53.33 | 0.77 | 12 | 311.32 | 61.2 | 13.5 | 10 | 91.62 | 38630.55 | 191.05 | 199.69 | 34.2 | 25.38 | 3567.53 | 0.74 | 0.88 | 3.04 | 0.22 | 1 | 10
51 | 145 | CONCLUIDO | 7.0523 | 14.18 | 10.64 | 58.02 | 0.79 | 11 | 311.87 | 61.2 | 13.75 | 9 | 91.92 | 38698.21 | 190.59 | 199.68 | 33.14 | 25.38 | 3044.61 | 0.77 | 0.88 | 3.04 | 0.19 | 1 | 10
52 | 145 | CONCLUIDO | 7.0516 | 14.18 | 10.64 | 58.03 | 0.8 | 11 | 312.42 | 61.2 | 14 | 9 | 92.22 | 38765.89 | 190.77 | 199.65 | 33.14 | 25.38 | 3043.63 | 0.77 | 0.88 | 3.04 | 0.19 | 1 | 10
53 | 145 | CONCLUIDO | 7.049 | 14.19 | 10.64 | 58.06 | 0.81 | 11 | 312.97 | 61.2 | 14.25 | 9 | 92.52 | 38833.69 | 191.03 | 199.65 | 33.4 | 25.38 | 3173.97 | 0.76 | 0.88 | 3.04 | 0.19 | 1 | 10
54 | 145 | CONCLUIDO | 7.0493 | 14.19 | 10.64 | 58.06 | 0.82 | 11 | 313.52 | 61.2 | 14.5 | 9 | 92.82 | 38901.63 | 190.9 | 199.71 | 33.38 | 25.38 | 3162.15 | 0.76 | 0.88 | 3.04 | 0.19 | 1 | 10
55 | 145 | CONCLUIDO | 7.0476 | 14.19 | 10.65 | 58.08 | 0.84 | 11 | 314.07 | 61.2 | 14.75 | 9 | 93.12 | 38969.71 | 190.9 | 199.69 | 33.44 | 25.38 | 3194.36 | 0.76 | 0.88 | 3.04 | 0.2 | 1 | 10
56 | 145 | CONCLUIDO | 7.0522 | 14.18 | 10.64 | 58.03 | 0.85 | 11 | 314.62 | 61.2 | 15 | 9 | 93.43 | 39037.92 | 190.6 | 199.66 | 33.25 | 25.38 | 3100.38 | 0.76 | 0.88 | 3.04 | 0.19 | 1 | 10
57 | 145 | CONCLUIDO | 7.0842 | 14.12 | 10.63 | 63.77 | 0.86 | 10 | 315.18 | 61.2 | 15.25 | 8 | 93.73 | 39106.27 | 190.55 | 199.65 | 32.82 | 25.38 | 2887.3 | 0.77 | 0.88 | 3.04 | 0.18 | 1 | 10
58 | 145 | CONCLUIDO | 7.0835 | 14.12 | 10.63 | 63.77 | 0.87 | 10 | 315.73 | 61.2 | 15.5 | 8 | 94.03 | 39174.75 | 190.76 | 199.71 | 32.99 | 25.38 | 2973.85 | 0.77 | 0.88 | 3.03 | 0.18 | 1 | 10
59 | 145 | CONCLUIDO | 7.0841 | 14.12 | 10.63 | 63.77 | 0.89 | 10 | 316.29 | 61.2 | 15.75 | 8 | 94.34 | 39243.37 | 190.97 | 199.66 | 32.86 | 25.38 | 2909.43 | 0.77 | 0.88 | 3.04 | 0.18 | 1 | 10
60 | 145 | CONCLUIDO | 7.0854 | 14.11 | 10.63 | 63.75 | 0.9 | 10 | 316.85 | 61.2 | 16 | 8 | 94.65 | 39312.13 | 191 | 199.69 | 32.95 | 25.38 | 2953.9 | 0.77 | 0.88 | 3.03 | 0.18 | 1 | 10
61 | 145 | CONCLUIDO | 7.084 | 14.12 | 10.63 | 63.77 | 0.91 | 10 | 317.41 | 61.2 | 16.25 | 8 | 94.96 | 39381.03 | 191 | 199.67 | 32.98 | 25.38 | 2965.61 | 0.77 | 0.88 | 3.04 | 0.18 | 1 | 10
62 | 145 | CONCLUIDO | 7.0893 | 14.11 | 10.62 | 63.71 | 0.92 | 10 | 317.97 | 61.2 | 16.5 | 8 | 95.27 | 39450.07 | 190.72 | 199.64 | 32.52 | 25.38 | 2737.05 | 0.78 | 0.88 | 3.04 | 0.17 | 1 | 10
63 | 145 | CONCLUIDO | 7.0838 | 14.12 | 10.63 | 63.77 | 0.94 | 10 | 318.53 | 61.2 | 16.75 | 8 | 95.58 | 39519.26 | 190.75 | 199.66 | 32.92 | 25.38 | 2940.23 | 0.77 | 0.88 | 3.04 | 0.18 | 1 | 10
64 | 145 | CONCLUIDO | 7.0794 | 14.13 | 10.64 | 63.83 | 0.95 | 10 | 319.09 | 61.2 | 17 | 8 | 95.89 | 39588.58 | 190.59 | 199.66 | 33.23 | 25.38 | 3090.41 | 0.76 | 0.88 | 3.04 | 0.19 | 1 | 10
65 | 145 | CONCLUIDO | 7.1188 | 14.05 | 10.61 | 70.75 | 0.96 | 9 | 319.65 | 61.2 | 17.25 | 7 | 96.2 | 39658.05 | 190.36 | 199.67 | 32.54 | 25.38 | 2752.4 | 0.78 | 0.88 | 3.03 | 0.16 | 1 | 10
66 | 145 | CONCLUIDO | 7.1166 | 14.05 | 10.62 | 70.78 | 0.97 | 9 | 320.22 | 61.2 | 17.5 | 7 | 96.52 | 39727.66 | 190.68 | 199.68 | 32.47 | 25.38 | 2718.99 | 0.78 | 0.88 | 3.04 | 0.17 | 1 | 10
67 | 145 | CONCLUIDO | 7.1198 | 14.05 | 10.61 | 70.74 | 0.99 | 9 | 320.78 | 61.2 | 17.75 | 7 | 96.83 | 39797.41 | 190.64 | 199.67 | 32.45 | 25.38 | 2707.52 | 0.78 | 0.88 | 3.03 | 0.16 | 1 | 10
68 | 145 | CONCLUIDO | 7.1217 | 14.04 | 10.61 | 70.72 | 1 | 9 | 321.35 | 61.2 | 18 | 7 | 97.15 | 39867.32 | 190.7 | 199.64 | 32.3 | 25.38 | 2632.29 | 0.79 | 0.89 | 3.04 | 0.16 | 1 | 10
69 | 145 | CONCLUIDO | 7.1217 | 14.04 | 10.61 | 70.72 | 1.01 | 9 | 321.92 | 61.2 | 18.25 | 7 | 97.47 | 39937.36 | 190.78 | 199.67 | 32.22 | 25.38 | 2594.67 | 0.79 | 0.89 | 3.04 | 0.16 | 1 | 10
70 | 145 | CONCLUIDO | 7.12 | 14.04 | 10.61 | 70.74 | 1.02 | 9 | 322.49 | 61.2 | 18.5 | 7 | 97.79 | 40007.56 | 190.67 | 199.68 | 32.39 | 25.38 | 2676.3 | 0.78 | 0.88 | 3.03 | 0.16 | 1 | 10
71 | 145 | CONCLUIDO | 7.1225 | 14.04 | 10.61 | 70.71 | 1.03 | 9 | 323.06 | 61.2 | 18.75 | 7 | 98.11 | 40077.9 | 190.61 | 199.65 | 32.21 | 25.38 | 2588.59 | 0.79 | 0.89 | 3.04 | 0.16 | 1 | 10
72 | 145 | CONCLUIDO | 7.1221 | 14.04 | 10.61 | 70.71 | 1.05 | 9 | 323.63 | 61.2 | 19 | 7 | 98.43 | 40148.52 | 190.57 | 199.64 | 32.34 | 25.38 | 2654.41 | 0.78 | 0.89 | 3.03 | 0.16 | 1 | 10
73 | 145 | CONCLUIDO | 7.1218 | 14.04 | 10.61 | 70.71 | 1.06 | 9 | 324.2 | 61.2 | 19.25 | 7 | 98.75 | 40219.17 | 190.42 | 199.64 | 32.25 | 25.38 | 2606.9 | 0.79 | 0.89 | 3.04 | 0.16 | 1 | 10
74 | 145 | CONCLUIDO | 7.1602 | 13.97 | 10.59 | 79.39 | 1.07 | 8 | 324.78 | 61.2 | 19.5 | 6 | 99.08 | 40289.97 | 190.02 | 199.7 | 31.52 | 25.38 | 2245.99 | 0.81 | 0.89 | 3.04 | 0.14 | 1 | 10
75 | 145 | CONCLUIDO | 7.1616 | 13.96 | 10.58 | 79.37 | 1.08 | 8 | 325.35 | 61.2 | 19.75 | 6 | 99.4 | 40360.92 | 190.22 | 199.7 | 31.54 | 25.38 | 2258.34 | 0.8 | 0.89 | 3.03 | 0.13 | 1 | 10
76 | 145 | CONCLUIDO | 7.1598 | 13.97 | 10.59 | 79.4 | 1.09 | 8 | 325.93 | 61.2 | 20 | 6 | 99.73 | 40432.03 | 190.47 | 199.68 | 31.66 | 25.38 | 2315.58 | 0.8 | 0.89 | 3.03 | 0.14 | 1 | 10
77 | 145 | CONCLUIDO | 7.1603 | 13.97 | 10.59 | 79.39 | 1.11 | 8 | 326.51 | 61.2 | 20.25 | 6 | 100.06 | 40503.29 | 190.54 | 199.65 | 31.62 | 25.38 | 2299.41 | 0.8 | 0.89 | 3.03 | 0.14 | 1 | 10
78 | 145 | CONCLUIDO | 7.1628 | 13.96 | 10.58 | 79.36 | 1.12 | 8 | 327.08 | 61.2 | 20.5 | 6 | 100.39 | 40574.7 | 190.52 | 199.66 | 31.45 | 25.38 | 2210.74 | 0.81 | 0.89 | 3.03 | 0.13 | 1 | 10
79 | 145 | CONCLUIDO | 7.1608 | 13.96 | 10.58 | 79.39 | 1.13 | 8 | 327.66 | 61.2 | 20.75 | 6 | 100.72 | 40646.27 | 190.65 | 199.65 | 31.58 | 25.38 | 2279.15 | 0.8 | 0.89 | 3.03 | 0.14 | 1 | 10
80 | 145 | CONCLUIDO | 7.1608 | 13.96 | 10.58 | 79.39 | 1.14 | 8 | 328.25 | 61.2 | 21 | 6 | 101.05 | 40718 | 190.67 | 199.66 | 31.51 | 25.38 | 2242.23 | 0.81 | 0.89 | 3.03 | 0.13 | 1 | 10
81 | 145 | CONCLUIDO | 7.1606 | 13.97 | 10.59 | 79.39 | 1.15 | 8 | 328.83 | 61.2 | 21.25 | 6 | 101.38 | 40789.89 | 190.72 | 199.66 | 31.66 | 25.38 | 2315.6 | 0.8 | 0.89 | 3.03 | 0.14 | 1 | 10
82 | 145 | CONCLUIDO | 7.1588 | 13.97 | 10.59 | 79.41 | 1.16 | 8 | 329.41 | 61.2 | 21.5 | 6 | 101.71 | 40861.93 | 190.77 | 199.65 | 31.7 | 25.38 | 2337.4 | 0.8 | 0.89 | 3.03 | 0.14 | 1 | 10
83 | 145 | CONCLUIDO | 7.1613 | 13.96 | 10.58 | 79.38 | 1.17 | 8 | 330 | 61.2 | 21.75 | 6 | 102.05 | 40934.14 | 190.65 | 199.67 | 31.52 | 25.38 | 2246.53 | 0.81 | 0.89 | 3.03 | 0.13 | 1 | 10
84 | 145 | CONCLUIDO | 7.1655 | 13.96 | 10.58 | 79.32 | 1.19 | 8 | 330.59 | 61.2 | 22 | 6 | 102.39 | 41006.51 | 190.45 | 199.67 | 31.26 | 25.38 | 2118.73 | 0.81 | 0.89 | 3.03 | 0.13 | 1 | 10
85 | 145 | CONCLUIDO | 7.1616 | 13.96 | 10.58 | 79.37 | 1.2 | 8 | 331.17 | 61.2 | 22.25 | 6 | 102.72 | 41079.04 | 190.48 | 199.64 | 31.45 | 25.38 | 2211.25 | 0.81 | 0.89 | 3.04 | 0.13 | 1 | 10
86 | 145 | CONCLUIDO | 7.1578 | 13.97 | 10.59 | 79.43 | 1.21 | 8 | 331.76 | 61.2 | 22.5 | 6 | 103.06 | 41151.74 | 190.38 | 199.65 | 31.68 | 25.38 | 2325.68 | 0.8 | 0.89 | 3.04 | 0.14 | 1 | 10
87 | 145 | CONCLUIDO | 7.1968 | 13.9 | 10.57 | 90.59 | 1.22 | 7 | 332.35 | 61.2 | 22.75 | 5 | 103.41 | 41224.6 | 189.96 | 199.66 | 31.03 | 25.38 | 2009.64 | 0.82 | 0.89 | 3.03 | 0.12 | 1 | 10
88 | 145 | CONCLUIDO | 7.1958 | 13.9 | 10.57 | 90.6 | 1.23 | 7 | 332.95 | 61.2 | 23 | 5 | 103.75 | 41297.62 | 190.16 | 199.65 | 31.15 | 25.38 | 2068.14 | 0.81 | 0.89 | 3.03 | 0.12 | 1 | 10
89 | 145 | CONCLUIDO | 7.1963 | 13.9 | 10.57 | 90.6 | 1.24 | 7 | 333.54 | 61.2 | 23.25 | 5 | 104.09 | 41370.82 | 190.36 | 199.66 | 31.14 | 25.38 | 2061.84 | 0.82 | 0.89 | 3.03 | 0.12 | 1 | 10
90 | 145 | CONCLUIDO | 7.1953 | 13.9 | 10.57 | 90.61 | 1.25 | 7 | 334.14 | 61.2 | 23.5 | 5 | 104.44 | 41444.3 | 190.65 | 199.64 | 31.23 | 25.38 | 2110.14 | 0.81 | 0.89 | 3.03 | 0.12 | 1 | 10
91 | 145 | CONCLUIDO | 7.1974 | 13.89 | 10.57 | 90.58 | 1.26 | 7 | 334.73 | 61.2 | 23.75 | 5 | 104.78 | 41517.84 | 190.78 | 199.64 | 31.05 | 25.38 | 2016.08 | 0.82 | 0.89 | 3.03 | 0.12 | 1 | 10
92 | 145 | CONCLUIDO | 7.1964 | 13.9 | 10.57 | 90.6 | 1.28 | 7 | 335.33 | 61.2 | 24 | 5 | 105.13 | 41591.55 | 190.94 | 199.64 | 31.04 | 25.38 | 2010.46 | 0.82 | 0.89 | 3.03 | 0.12 | 1 | 10
93 | 145 | CONCLUIDO | 7.1942 | 13.9 | 10.57 | 90.63 | 1.29 | 7 | 335.93 | 61.2 | 24.25 | 5 | 105.48 | 41665.42 | 191.15 | 199.64 | 31.21 | 25.38 | 2098 | 0.81 | 0.89 | 3.03 | 0.12 | 1 | 10
94 | 145 | CONCLUIDO | 7.2016 | 13.89 | 10.56 | 90.51 | 1.3 | 7 | 336.53 | 61.2 | 24.5 | 5 | 105.83 | 41739.48 | 190.96 | 199.65 | 30.88 | 25.38 | 1930.69 | 0.82 | 0.89 | 3.03 | 0.11 | 1 | 10
95 | 145 | CONCLUIDO | 7.1996 | 13.89 | 10.56 | 90.54 | 1.31 | 7 | 337.13 | 61.2 | 24.75 | 5 | 106.18 | 41813.7 | 191.09 | 199.64 | 30.73 | 25.38 | 1857.26 | 0.83 | 0.89 | 3.04 | 0.11 | 1 | 10
96 | 145 | CONCLUIDO | 7.2013 | 13.89 | 10.56 | 90.51 | 1.32 | 7 | 337.73 | 61.2 | 25 | 5 | 106.53 | 41888.1 | 191.15 | 199.65 | 30.78 | 25.38 | 1884.39 | 0.82 | 0.89 | 3.03 | 0.11 | 1 | 10
97 | 145 | CONCLUIDO | 7.199 | 13.89 | 10.56 | 90.55 | 1.33 | 7 | 338.34 | 61.2 | 25.25 | 5 | 106.89 | 41962.68 | 191.11 | 199.69 | 31.03 | 25.38 | 2008.09 | 0.82 | 0.89 | 3.03 | 0.11 | 1 | 10
98 | 145 | CONCLUIDO | 7.1948 | 13.9 | 10.57 | 90.62 | 1.34 | 7 | 338.94 | 61.2 | 25.5 | 5 | 107.25 | 42037.44 | 191.17 | 199.67 | 31.24 | 25.38 | 2113.32 | 0.81 | 0.89 | 3.03 | 0.12 | 1 | 10
99 | 145 | CONCLUIDO | 7.1955 | 13.9 | 10.57 | 90.61 | 1.35 | 7 | 339.55 | 61.2 | 25.75 | 5 | 107.6 | 42112.37 | 191.04 | 199.65 | 31.13 | 25.38 | 2058.37 | 0.82 | 0.89 | 3.03 | 0.12 | 1 | 10
100 | 145 | CONCLUIDO | 7.195 | 13.9 | 10.57 | 90.62 | 1.36 | 7 | 340.16 | 61.2 | 26 | 5 | 107.96 | 42187.49 | 191.06 | 199.64 | 31.18 | 25.38 | 2083.99 | 0.81 | 0.89 | 3.03 | 0.12 | 1 | 10
101 | 145 | CONCLUIDO | 7.1948 | 13.9 | 10.57 | 90.62 | 1.37 | 7 | 340.77 | 61.2 | 26.25 | 5 | 108.32 | 42262.79 | 191.03 | 199.65 | 31.13 | 25.38 | 2058.18 | 0.82 | 0.89 | 3.03 | 0.12 | 1 | 10
102 | 145 | CONCLUIDO | 7.1954 | 13.9 | 10.57 | 90.61 | 1.38 | 7 | 341.38 | 61.2 | 26.5 | 5 | 108.68 | 42338.27 | 190.96 | 199.64 | 31.16 | 25.38 | 2073.26 | 0.81 | 0.89 | 3.03 | 0.12 | 1 | 10
103 | 145 | CONCLUIDO | 7.1961 | 13.9 | 10.57 | 90.6 | 1.39 | 7 | 342 | 61.2 | 26.75 | 5 | 109.05 | 42413.94 | 190.71 | 199.67 | 31.08 | 25.38 | 2032.68 | 0.82 | 0.89 | 3.03 | 0.12 | 1 | 10
104 | 145 | CONCLUIDO | 7.1977 | 13.89 | 10.57 | 90.57 | 1.4 | 7 | 342.61 | 61.2 | 27 | 5 | 109.41 | 42489.79 | 190.57 | 199.66 | 31.03 | 25.38 | 2008.58 | 0.82 | 0.89 | 3.03 | 0.12 | 1 | 10
105 | 145 | CONCLUIDO | 7.2403 | 13.81 | 10.54 | 105.39 | 1.42 | 6 | 343.23 | 61.2 | 27.25 | 4 | 109.78 | 42565.83 | 190.07 | 199.65 | 30.12 | 25.38 | 1557 | 0.84 | 0.89 | 3.03 | 0.09 | 1 | 10
106 | 145 | CONCLUIDO | 7.2389 | 13.81 | 10.54 | 105.42 | 1.43 | 6 | 343.85 | 61.2 | 27.5 | 4 | 110.15 | 42642.18 | 190.28 | 199.66 | 30.12 | 25.38 | 1560.21 | 0.84 | 0.89 | 3.03 | 0.09 | 1 | 10
107 | 145 | CONCLUIDO | 7.2379 | 13.82 | 10.54 | 105.44 | 1.44 | 6 | 344.47 | 61.2 | 27.75 | 4 | 110.52 | 42718.61 | 190.55 | 199.64 | 30.17 | 25.38 | 1582.89 | 0.84 | 0.89 | 3.03 | 0.09 | 1 | 10
108 | 145 | CONCLUIDO | 7.2363 | 13.82 | 10.55 | 105.47 | 1.45 | 6 | 345.09 | 61.2 | 28 | 4 | 110.89 | 42795.22 | 190.84 | 199.64 | 30.29 | 25.38 | 1641.57 | 0.84 | 0.89 | 3.03 | 0.1 | 1 | 10
109 | 145 | CONCLUIDO | 7.2369 | 13.82 | 10.55 | 105.46 | 1.46 | 6 | 345.71 | 61.2 | 28.25 | 4 | 111.26 | 42872.03 | 190.99 | 199.65 | 30.32 | 25.38 | 1659.28 | 0.84 | 0.89 | 3.03 | 0.1 | 1 | 10
110 | 145 | CONCLUIDO | 7.2356 | 13.82 | 10.55 | 105.48 | 1.47 | 6 | 346.34 | 61.2 | 28.5 | 4 | 111.64 | 42949.03 | 191.23 | 199.68 | 30.48 | 25.38 | 1736.67 | 0.83 | 0.89 | 3.03 | 0.1 | 1 | 10
111 | 145 | CONCLUIDO | 7.2346 | 13.82 | 10.55 | 105.5 | 1.48 | 6 | 346.96 | 61.2 | 28.75 | 4 | 112.01 | 43026.23 | 191.36 | 199.66 | 30.45 | 25.38 | 1723.99 | 0.83 | 0.89 | 3.03 | 0.1 | 1 | 10
112 | 145 | CONCLUIDO | 7.2359 | 13.82 | 10.55 | 105.47 | 1.49 | 6 | 347.59 | 61.2 | 29 | 4 | 112.39 | 43103.63 | 191.45 | 199.64 | 30.34 | 25.38 | 1667.65 | 0.84 | 0.89 | 3.03 | 0.1 | 1 | 10
113 | 145 | CONCLUIDO | 7.2368 | 13.82 | 10.55 | 105.46 | 1.5 | 6 | 348.22 | 61.2 | 29.25 | 4 | 112.77 | 43181.22 | 191.64 | 199.66 | 30.37 | 25.38 | 1681.17 | 0.84 | 0.89 | 3.03 | 0.1 | 1 | 10
114 | 145 | CONCLUIDO | 7.2378 | 13.82 | 10.54 | 105.44 | 1.51 | 6 | 348.85 | 61.2 | 29.5 | 4 | 113.15 | 43259.02 | 191.67 | 199.64 | 30.35 | 25.38 | 1673.97 | 0.84 | 0.89 | 3.03 | 0.09 | 1 | 10
115 | 145 | CONCLUIDO | 7.2385 | 13.82 | 10.54 | 105.42 | 1.52 | 6 | 349.48 | 61.2 | 29.75 | 4 | 113.53 | 43337.02 | 191.81 | 199.65 | 30.22 | 25.38 | 1609.5 | 0.84 | 0.89 | 3.03 | 0.09 | 1 | 10
116 | 145 | CONCLUIDO | 7.2378 | 13.82 | 10.54 | 105.44 | 1.53 | 6 | 350.12 | 61.2 | 30 | 4 | 113.92 | 43415.22 | 191.89 | 199.68 | 30.18 | 25.38 | 1588.44 | 0.84 | 0.89 | 3.03 | 0.09 | 1 | 10
117 | 145 | CONCLUIDO | 7.2388 | 13.81 | 10.54 | 105.42 | 1.54 | 6 | 350.75 | 61.2 | 30.25 | 4 | 114.3 | 43493.63 | 191.96 | 199.64 | 30.24 | 25.38 | 1617.82 | 0.84 | 0.89 | 3.03 | 0.09 | 1 | 10
118 | 145 | CONCLUIDO | 7.2401 | 13.81 | 10.54 | 105.39 | 1.55 | 6 | 351.39 | 61.2 | 30.5 | 4 | 114.69 | 43572.25 | 192.14 | 199.65 | 30.21 | 25.38 | 1605.06 | 0.84 | 0.89 | 3.03 | 0.09 | 1 | 10
119 | 145 | CONCLUIDO | 7.2369 | 13.82 | 10.55 | 105.46 | 1.56 | 6 | 352.03 | 61.2 | 30.75 | 4 | 115.08 | 43651.07 | 192.27 | 199.64 | 30.36 | 25.38 | 1677.13 | 0.84 | 0.89 | 3.03 | 0.1 | 1 | 10
120 | 145 | CONCLUIDO | 7.2349 | 13.82 | 10.55 | 105.49 | 1.57 | 6 | 352.67 | 61.2 | 31 | 4 | 115.47 | 43730.1 | 192.32 | 199.64 | 30.52 | 25.38 | 1758.21 | 0.83 | 0.89 | 3.03 | 0.1 | 1 | 10
121 | 145 | CONCLUIDO | 7.2344 | 13.82 | 10.55 | 105.5 | 1.58 | 6 | 353.31 | 61.2 | 31.25 | 4 | 115.86 | 43809.48 | 192.49 | 199.7 | 30.49 | 25.38 | 1743.72 | 0.83 | 0.89 | 3.03 | 0.1 | 1 | 10
122 | 145 | CONCLUIDO | 7.2373 | 13.82 | 10.54 | 105.45 | 1.59 | 6 | 353.96 | 61.2 | 31.5 | 4 | 116.26 | 43888.94 | 192.52 | 199.64 | 30.44 | 25.38 | 1715.72 | 0.83 | 0.89 | 3.03 | 0.1 | 1 | 10
123 | 145 | CONCLUIDO | 7.233 | 13.83 | 10.55 | 105.53 | 1.6 | 6 | 354.6 | 61.2 | 31.75 | 4 | 116.65 | 43968.62 | 192.77 | 199.67 | 30.55 | 25.38 | 1773.86 | 0.83 | 0.89 | 3.03 | 0.1 | 1 | 10
124 | 145 | CONCLUIDO | 7.2323 | 13.83 | 10.55 | 105.54 | 1.61 | 6 | 355.25 | 61.2 | 32 | 4 | 117.05 | 44048.52 | 192.75 | 199.65 | 30.66 | 25.38 | 1825.66 | 0.83 | 0.89 | 3.03 | 0.1 | 1 | 10
125 | 145 | CONCLUIDO | 7.236 | 13.82 | 10.55 | 105.47 | 1.62 | 6 | 355.9 | 61.2 | 32.25 | 4 | 117.45 | 44128.64 | 192.6 | 199.65 | 30.44 | 25.38 | 1717.46 | 0.83 | 0.89 | 3.03 | 0.1 | 1 | 10
126 | 145 | CONCLUIDO | 7.2355 | 13.82 | 10.55 | 105.48 | 1.63 | 6 | 356.55 | 61.2 | 32.5 | 4 | 117.85 | 44208.97 | 192.49 | 199.65 | 30.43 | 25.38 | 1710.59 | 0.83 | 0.89 | 3.03 | 0.1 | 1 | 10
127 | 145 | CONCLUIDO | 7.2388 | 13.81 | 10.54 | 105.42 | 1.63 | 6 | 357.2 | 61.2 | 32.75 | 4 | 118.26 | 44289.53 | 192.31 | 199.64 | 30.22 | 25.38 | 1609.33 | 0.84 | 0.89 | 3.03 | 0.09 | 1 | 10
128 | 145 | CONCLUIDO | 7.2392 | 13.81 | 10.54 | 105.41 | 1.64 | 6 | 357.86 | 61.2 | 33 | 4 | 118.66 | 44370.32 | 192.3 | 199.67 | 30.19 | 25.38 | 1591.73 | 0.84 | 0.89 | 3.03 | 0.09 | 1 | 10
129 | 145 | CONCLUIDO | 7.2405 | 13.81 | 10.54 | 105.39 | 1.65 | 6 | 358.52 | 61.2 | 33.25 | 4 | 119.07 | 44451.33 | 192.32 | 199.64 | 30.14 | 25.38 | 1569.42 | 0.84 | 0.89 | 3.03 | 0.09 | 1 | 10
130 | 145 | CONCLUIDO | 7.2394 | 13.81 | 10.54 | 105.41 | 1.66 | 6 | 359.17 | 61.2 | 33.5 | 4 | 119.48 | 44532.57 | 192.27 | 199.64 | 30.27 | 25.38 | 1633.17 | 0.84 | 0.89 | 3.03 | 0.09 | 1 | 10
131 | 145 | CONCLUIDO | 7.2346 | 13.82 | 10.55 | 105.5 | 1.67 | 6 | 359.84 | 61.2 | 33.75 | 4 | 119.89 | 44614.04 | 192.23 | 199.65 | 30.47 | 25.38 | 1730.98 | 0.83 | 0.89 | 3.03 | 0.1 | 1 | 10
132 | 145 | CONCLUIDO | 7.2328 | 13.83 | 10.55 | 105.53 | 1.68 | 6 | 360.5 | 61.2 | 34 | 4 | 120.3 | 44695.75 | 192.01 | 199.65 | 30.67 | 25.38 | 1833.68 | 0.83 | 0.89 | 3.03 | 0.1 | 1 | 10
133 | 145 | CONCLUIDO | 7.2702 | 13.75 | 10.54 | 126.43 | 1.69 | 5 | 361.16 | 61.2 | 34.25 | 3 | 120.71 | 44777.68 | 191.48 | 199.68 | 30.11 | 25.38 | 1560.18 | 0.84 | 0.89 | 3.03 | 0.09 | 1 | 10
134 | 145 | CONCLUIDO | 7.2692 | 13.76 | 10.54 | 126.46 | 1.7 | 5 | 361.83 | 61.2 | 34.5 | 3 | 121.13 | 44859.98 | 191.76 | 199.64 | 30.17 | 25.38 | 1586.72 | 0.84 | 0.89 | 3.03 | 0.09 | 1 | 10
135 | 145 | CONCLUIDO | 7.2716 | 13.75 | 10.53 | 126.4 | 1.71 | 5 | 362.5 | 61.2 | 34.75 | 3 | 121.55 | 44942.4 | 191.91 | 199.67 | 30.08 | 25.38 | 1541.66 | 0.84 | 0.89 | 3.03 | 0.08 | 1 | 10
136 | 145 | CONCLUIDO | 7.2721 | 13.75 | 10.53 | 126.39 | 1.72 | 5 | 363.17 | 61.2 | 35 | 3 | 121.97 | 45025.06 | 192.08 | 199.65 | 30 | 25.38 | 1503.94 | 0.85 | 0.89 | 3.03 | 0.08 | 1 | 10
137 | 145 | CONCLUIDO | 7.2726 | 13.75 | 10.53 | 126.38 | 1.73 | 5 | 363.84 | 61.2 | 35.25 | 3 | 122.39 | 45107.96 | 192.33 | 199.64 | 29.93 | 25.38 | 1466.03 | 0.85 | 0.89 | 3.03 | 0.08 | 1 | 10
138 | 145 | CONCLUIDO | 7.272 | 13.75 | 10.53 | 126.39 | 1.74 | 5 | 364.51 | 61.2 | 35.5 | 3 | 122.82 | 45191.1 | 192.53 | 199.64 | 29.92 | 25.38 | 1460.41 | 0.85 | 0.89 | 3.03 | 0.08 | 1 | 10
139 | 145 | CONCLUIDO | 7.2701 | 13.76 | 10.54 | 126.44 | 1.75 | 5 | 365.19 | 61.2 | 35.75 | 3 | 123.24 | 45274.49 | 192.81 | 199.65 | 30.06 | 25.38 | 1534.35 | 0.84 | 0.89 | 3.03 | 0.09 | 1 | 10
140 | 145 | CONCLUIDO | 7.272 | 13.75 | 10.53 | 126.39 | 1.75 | 5 | 365.87 | 61.2 | 36 | 3 | 123.67 | 45358.13 | 193.03 | 199.65 | 29.99 | 25.38 | 1497.43 | 0.85 | 0.89 | 3.03 | 0.08 | 1 | 10
141 | 145 | CONCLUIDO | 7.2732 | 13.75 | 10.53 | 126.37 | 1.76 | 5 | 366.55 | 61.2 | 36.25 | 3 | 124.1 | 45442.03 | 193.25 | 199.66 | 29.99 | 25.38 | 1497.1 | 0.85 | 0.89 | 3.03 | 0.08 | 1 | 10
142 | 145 | CONCLUIDO | 7.2714 | 13.75 | 10.53 | 126.41 | 1.77 | 5 | 367.23 | 61.2 | 36.5 | 3 | 124.53 | 45526.17 | 193.58 | 199.67 | 29.99 | 25.38 | 1499.76 | 0.85 | 0.89 | 3.03 | 0.08 | 1 | 10
143 | 145 | CONCLUIDO | 7.2713 | 13.75 | 10.53 | 126.41 | 1.78 | 5 | 367.92 | 61.2 | 36.75 | 3 | 124.97 | 45610.57 | 193.75 | 199.65 | 30.02 | 25.38 | 1512.89 | 0.85 | 0.89 | 3.03 | 0.08 | 1 | 10
144 | 145 | CONCLUIDO | 7.2716 | 13.75 | 10.53 | 126.4 | 1.79 | 5 | 368.6 | 61.2 | 37 | 3 | 125.4 | 45695.24 | 193.91 | 199.66 | 29.95 | 25.38 | 1476.04 | 0.85 | 0.89 | 3.03 | 0.08 | 1 | 10
145 | 145 | CONCLUIDO | 7.2745 | 13.75 | 10.53 | 126.34 | 1.8 | 5 | 369.29 | 61.2 | 37.25 | 3 | 125.84 | 45780.16 | 193.94 | 199.64 | 29.77 | 25.38 | 1388.78 | 0.85 | 0.89 | 3.03 | 0.08 | 1 | 10
146 | 145 | CONCLUIDO | 7.2758 | 13.74 | 10.53 | 126.31 | 1.81 | 5 | 369.98 | 61.2 | 37.5 | 3 | 126.28 | 45865.47 | 194.01 | 199.65 | 29.76 | 25.38 | 1380.56 | 0.85 | 0.89 | 3.03 | 0.08 | 1 | 10
147 | 145 | CONCLUIDO | 7.274 | 13.75 | 10.53 | 126.35 | 1.82 | 5 | 370.67 | 61.2 | 37.75 | 3 | 126.73 | 45950.92 | 194.25 | 199.64 | 29.73 | 25.38 | 1365.7 | 0.85 | 0.89 | 3.03 | 0.08 | 1 | 10
148 | 145 | CONCLUIDO | 7.2748 | 13.75 | 10.53 | 126.33 | 1.82 | 5 | 371.37 | 61.2 | 38 | 3 | 127.17 | 46036.65 | 194.41 | 199.65 | 29.74 | 25.38 | 1372.5 | 0.85 | 0.89 | 3.03 | 0.08 | 1 | 10
149 | 145 | CONCLUIDO | 7.2739 | 13.75 | 10.53 | 126.35 | 1.83 | 5 | 372.07 | 61.2 | 38.25 | 3 | 127.62 | 46122.64 | 194.52 | 199.64 | 29.86 | 25.38 | 1430.76 | 0.85 | 0.89 | 3.03 | 0.08 | 1 | 10
150 | 145 | CONCLUIDO | 7.2745 | 13.75 | 10.53 | 126.34 | 1.84 | 5 | 372.77 | 61.2 | 38.5 | 3 | 128.07 | 46208.91 | 194.65 | 199.64 | 29.84 | 25.38 | 1424.88 | 0.85 | 0.89 | 3.03 | 0.08 | 1 | 10
151 | 145 | CONCLUIDO | 7.2746 | 13.75 | 10.53 | 126.33 | 1.85 | 5 | 373.47 | 61.2 | 38.75 | 3 | 128.52 | 46295.45 | 194.79 | 199.64 | 29.79 | 25.38 | 1398.47 | 0.85 | 0.89 | 3.03 | 0.08 | 1 | 10
152 | 145 | CONCLUIDO | 7.276 | 13.74 | 10.53 | 126.3 | 1.86 | 5 | 374.17 | 61.2 | 39 | 3 | 128.97 | 46382.28 | 194.8 | 199.67 | 29.77 | 25.38 | 1386.8 | 0.85 | 0.89 | 3.03 | 0.08 | 1 | 10
153 | 145 | CONCLUIDO | 7.2743 | 13.75 | 10.53 | 126.34 | 1.87 | 5 | 374.88 | 61.2 | 39.25 | 3 | 129.43 | 46469.38 | 194.99 | 199.67 | 29.78 | 25.38 | 1394.71 | 0.85 | 0.89 | 3.03 | 0.08 | 1 | 10
154 | 145 | CONCLUIDO | 7.2745 | 13.75 | 10.53 | 126.34 | 1.88 | 5 | 375.59 | 61.2 | 39.5 | 3 | 129.89 | 46556.77 | 195.12 | 199.64 | 29.84 | 25.38 | 1423.18 | 0.85 | 0.89 | 3.03 | 0.08 | 1 | 10
155 | 145 | CONCLUIDO | 7.2751 | 13.75 | 10.53 | 126.32 | 1.88 | 5 | 376.3 | 61.2 | 39.75 | 3 | 130.35 | 46644.44 | 195.25 | 199.65 | 29.89 | 25.38 | 1447.9 | 0.85 | 0.89 | 3.03 | 0.08 | 1 | 10
156 | 145 | CONCLUIDO | 7.2735 | 13.75 | 10.53 | 126.36 | 1.89 | 5 | 377.01 | 61.2 | 40 | 3 | 130.81 | 46732.41 | 195.4 | 199.66 | 29.86 | 25.38 | 1435.37 | 0.85 | 0.89 | 3.03 | 0.08 | 1 | 10

## RESULTADOS_11
Unnamed: 0 | Volume de calda [L] | STATUS | Capacidade operacional [ha/h] | Tempo de missao [h] | Tempo util [h] | Tempo por voo [min] | Autonomia Projetada [h] | N° Voos | MTOW [kg] | Massa Estrutura [kg] | Combustível [kg] | Abastecimentos | Massa gerador | Potência gerador [W] | Combustível consumido [L] | Calda cons [L] | Distância percorrida [km] | Distância Pulverizando [km] | RTL ACUMULADO[m] | EOC [km/km] | EOC [h/h] | Tempo de manobra [h] | Tempo rtl_rtw [h] | V pulv [m/s] | V desloc [m/s]
0 | 65 | CONCLUIDO | 5.755 | 17.38 | 12.47 | 7.48 | 0.13 | 100 | 133.21 | 46.47 | 1 | 98 | 20.75 | 16663.42 | 137.66 | 199.96 | 90.27 | 25.38 | 31161.68 | 0.28 | 0.75 | 3.18 | 2.02 | 1 | 10
1 | 65 | CONCLUIDO | 6.1455 | 16.27 | 12 | 9.35 | 0.17 | 77 | 133.55 | 46.47 | 1.25 | 75 | 20.83 | 16704.7 | 132.18 | 199.86 | 75.19 | 25.38 | 23738.31 | 0.34 | 0.78 | 3.15 | 1.54 | 1 | 10
2 | 65 | CONCLUIDO | 6.4049 | 15.61 | 11.72 | 11.16 | 0.2 | 63 | 133.88 | 46.47 | 1.5 | 61 | 20.91 | 16746.01 | 128.94 | 199.79 | 66.46 | 25.38 | 19441.97 | 0.38 | 0.8 | 3.13 | 1.26 | 1 | 10
3 | 65 | CONCLUIDO | 6.6081 | 15.13 | 11.51 | 13.03 | 0.23 | 53 | 134.22 | 46.47 | 1.75 | 51 | 21 | 16787.35 | 126.47 | 199.75 | 60.18 | 25.38 | 16353.25 | 0.42 | 0.82 | 3.11 | 1.06 | 1 | 10
4 | 65 | CONCLUIDO | 6.7635 | 14.79 | 11.35 | 14.81 | 0.26 | 46 | 134.55 | 46.47 | 2 | 44 | 21.09 | 16828.84 | 124.48 | 199.8 | 55.52 | 25.38 | 14057.49 | 0.46 | 0.83 | 3.09 | 0.9 | 1 | 10
5 | 65 | CONCLUIDO | 6.8725 | 14.55 | 11.25 | 16.47 | 0.29 | 41 | 134.89 | 46.47 | 2.25 | 39 | 21.17 | 16870.25 | 123.23 | 199.77 | 52.23 | 25.38 | 12438.56 | 0.49 | 0.83 | 3.09 | 0.8 | 1 | 10
6 | 65 | CONCLUIDO | 6.9884 | 14.31 | 11.15 | 18.58 | 0.33 | 36 | 135.22 | 46.47 | 2.5 | 34 | 21.26 | 16911.68 | 121.87 | 199.7 | 49.28 | 25.38 | 10986.86 | 0.52 | 0.84 | 3.07 | 0.7 | 1 | 10
7 | 65 | CONCLUIDO | 7.0543 | 14.18 | 11.1 | 20.18 | 0.36 | 33 | 135.56 | 46.47 | 2.75 | 31 | 21.34 | 16953.14 | 121.15 | 199.76 | 47.47 | 25.38 | 10098.45 | 0.53 | 0.85 | 3.07 | 0.65 | 1 | 10
8 | 65 | CONCLUIDO | 7.1245 | 14.04 | 11.04 | 22.08 | 0.39 | 30 | 135.9 | 46.47 | 3 | 28 | 21.43 | 16994.64 | 120.3 | 199.74 | 45.53 | 25.38 | 9142.2 | 0.56 | 0.85 | 3.07 | 0.59 | 1 | 10
9 | 65 | CONCLUIDO | 7.1752 | 13.94 | 10.99 | 23.56 | 0.42 | 28 | 136.23 | 46.47 | 3.25 | 26 | 21.52 | 17036.16 | 119.59 | 199.69 | 44.24 | 25.38 | 8508.53 | 0.57 | 0.85 | 3.07 | 0.54 | 1 | 10
10 | 65 | CONCLUIDO | 7.2241 | 13.84 | 10.95 | 25.28 | 0.45 | 26 | 136.57 | 46.47 | 3.5 | 24 | 21.6 | 17077.72 | 118.86 | 199.69 | 43.24 | 25.38 | 8019.55 | 0.59 | 0.86 | 3.06 | 0.5 | 1 | 10
11 | 65 | CONCLUIDO | 7.2691 | 13.76 | 10.92 | 27.31 | 0.48 | 24 | 136.91 | 46.47 | 3.75 | 22 | 21.69 | 17119.3 | 118.49 | 199.67 | 42 | 25.38 | 7408.31 | 0.6 | 0.86 | 3.06 | 0.47 | 1 | 10
12 | 65 | CONCLUIDO | 7.3299 | 13.64 | 10.86 | 29.63 | 0.52 | 22 | 137.25 | 46.47 | 4 | 20 | 21.78 | 17160.92 | 117.45 | 199.68 | 39.98 | 25.38 | 6406.24 | 0.63 | 0.86 | 3.06 | 0.41 | 1 | 10
13 | 65 | CONCLUIDO | 7.3612 | 13.58 | 10.83 | 30.95 | 0.55 | 21 | 137.58 | 46.47 | 4.25 | 19 | 21.87 | 17202.57 | 116.94 | 199.68 | 39.26 | 25.38 | 6054.87 | 0.65 | 0.87 | 3.05 | 0.38 | 1 | 10
14 | 65 | CONCLUIDO | 7.3811 | 13.55 | 10.82 | 32.47 | 0.58 | 20 | 137.92 | 46.47 | 4.5 | 18 | 21.95 | 17244.24 | 116.71 | 199.73 | 38.8 | 25.38 | 5830.35 | 0.65 | 0.87 | 3.06 | 0.37 | 1 | 10
15 | 65 | CONCLUIDO | 7.4006 | 13.51 | 10.81 | 34.15 | 0.61 | 19 | 138.26 | 46.47 | 4.75 | 17 | 22.04 | 17285.95 | 116.45 | 199.71 | 38.75 | 25.38 | 5806.36 | 0.66 | 0.87 | 3.05 | 0.36 | 1 | 10
16 | 65 | CONCLUIDO | 7.44 | 13.44 | 10.77 | 35.9 | 0.64 | 18 | 138.6 | 46.47 | 5 | 16 | 22.13 | 17327.69 | 115.66 | 199.67 | 37.13 | 25.38 | 5001.74 | 0.68 | 0.87 | 3.05 | 0.32 | 1 | 10
17 | 65 | CONCLUIDO | 7.4497 | 13.42 | 10.78 | 38.05 | 0.67 | 17 | 138.94 | 46.47 | 5.25 | 15 | 22.22 | 17369.47 | 115.55 | 199.69 | 37.62 | 25.38 | 5250.63 | 0.67 | 0.87 | 3.05 | 0.33 | 1 | 10
18 | 65 | CONCLUIDO | 7.4847 | 13.36 | 10.74 | 40.29 | 0.7 | 16 | 139.28 | 46.47 | 5.5 | 14 | 22.31 | 17411.27 | 115.01 | 199.68 | 36.57 | 25.38 | 4734.66 | 0.69 | 0.87 | 3.04 | 0.29 | 1 | 10
19 | 65 | CONCLUIDO | 7.479 | 13.37 | 10.76 | 40.33 | 0.73 | 16 | 139.61 | 46.47 | 5.75 | 14 | 22.4 | 17453.1 | 114.88 | 199.65 | 36.89 | 25.38 | 4892.48 | 0.69 | 0.87 | 3.05 | 0.31 | 1 | 10
20 | 65 | CONCLUIDO | 7.5113 | 13.31 | 10.72 | 42.9 | 0.76 | 15 | 139.95 | 46.47 | 6 | 13 | 22.49 | 17494.97 | 114.39 | 199.69 | 35.94 | 25.38 | 4424.33 | 0.71 | 0.88 | 3.04 | 0.27 | 1 | 10
21 | 65 | CONCLUIDO | 7.5064 | 13.32 | 10.73 | 42.93 | 0.79 | 15 | 140.29 | 46.47 | 6.25 | 13 | 22.58 | 17536.87 | 114.24 | 199.67 | 36.23 | 25.38 | 4568.27 | 0.7 | 0.87 | 3.04 | 0.28 | 1 | 10
22 | 65 | CONCLUIDO | 7.539 | 13.26 | 10.7 | 45.87 | 0.82 | 14 | 140.63 | 46.47 | 6.5 | 12 | 22.67 | 17578.8 | 113.87 | 199.66 | 35.12 | 25.38 | 4015.53 | 0.72 | 0.88 | 3.05 | 0.25 | 1 | 10
23 | 65 | CONCLUIDO | 7.5322 | 13.28 | 10.71 | 45.92 | 0.85 | 14 | 140.97 | 46.47 | 6.75 | 12 | 22.76 | 17620.76 | 113.52 | 199.68 | 35.81 | 25.38 | 4364.05 | 0.71 | 0.88 | 3.04 | 0.27 | 1 | 10
24 | 65 | CONCLUIDO | 7.5548 | 13.24 | 10.7 | 49.4 | 0.88 | 13 | 141.31 | 46.47 | 7 | 11 | 22.85 | 17662.75 | 113.24 | 199.71 | 35.23 | 25.38 | 4078.28 | 0.72 | 0.88 | 3.04 | 0.25 | 1 | 10
25 | 65 | CONCLUIDO | 7.5649 | 13.22 | 10.68 | 49.31 | 0.91 | 13 | 141.66 | 46.47 | 7.25 | 11 | 22.94 | 17704.77 | 112.85 | 199.67 | 34.78 | 25.38 | 3851.17 | 0.73 | 0.88 | 3.04 | 0.23 | 1 | 10
26 | 65 | CONCLUIDO | 7.5897 | 13.18 | 10.67 | 53.34 | 0.93 | 12 | 142 | 46.47 | 7.5 | 10 | 23.03 | 17746.83 | 112.5 | 199.67 | 34.27 | 25.38 | 3600.69 | 0.74 | 0.88 | 3.04 | 0.22 | 1 | 10
27 | 65 | CONCLUIDO | 7.5898 | 13.18 | 10.67 | 53.34 | 0.96 | 12 | 142.34 | 46.47 | 7.75 | 10 | 23.12 | 17788.92 | 112.15 | 199.67 | 34.17 | 25.38 | 3551.24 | 0.74 | 0.88 | 3.04 | 0.22 | 1 | 10
28 | 65 | CONCLUIDO | 7.626 | 13.11 | 10.63 | 58 | 0.99 | 11 | 142.68 | 46.47 | 8 | 9 | 23.21 | 17831.04 | 111.47 | 199.66 | 33.02 | 25.38 | 2984.84 | 0.77 | 0.88 | 3.04 | 0.18 | 1 | 10
29 | 65 | CONCLUIDO | 7.6179 | 13.13 | 10.65 | 58.08 | 1.02 | 11 | 143.02 | 46.47 | 8.25 | 9 | 23.3 | 17873.19 | 111.82 | 199.74 | 33.31 | 25.38 | 3128.92 | 0.76 | 0.88 | 3.04 | 0.2 | 1 | 10
30 | 65 | CONCLUIDO | 7.6165 | 13.13 | 10.65 | 58.09 | 1.05 | 11 | 143.36 | 46.47 | 8.5 | 9 | 23.4 | 17915.37 | 111.52 | 199.68 | 33.54 | 25.38 | 3242.88 | 0.76 | 0.88 | 3.04 | 0.2 | 1 | 10
31 | 65 | CONCLUIDO | 7.6195 | 13.12 | 10.64 | 58.06 | 1.08 | 11 | 143.7 | 46.47 | 8.75 | 9 | 23.49 | 17957.59 | 110.94 | 199.65 | 33.21 | 25.38 | 3079.79 | 0.76 | 0.88 | 3.04 | 0.19 | 1 | 10
32 | 65 | CONCLUIDO | 7.6433 | 13.08 | 10.63 | 63.78 | 1.11 | 10 | 144.05 | 46.47 | 9 | 8 | 23.58 | 17999.83 | 110.95 | 199.64 | 32.99 | 25.38 | 2970.71 | 0.77 | 0.88 | 3.04 | 0.18 | 1 | 10
33 | 65 | CONCLUIDO | 7.6443 | 13.08 | 10.63 | 63.77 | 1.13 | 10 | 144.39 | 46.47 | 9.25 | 8 | 23.67 | 18042.12 | 111.08 | 199.68 | 33.02 | 25.38 | 2987.2 | 0.77 | 0.88 | 3.03 | 0.18 | 1 | 10
34 | 65 | CONCLUIDO | 7.6526 | 13.07 | 10.62 | 63.69 | 1.16 | 10 | 144.73 | 46.47 | 9.5 | 8 | 23.77 | 18084.43 | 110.44 | 199.65 | 32.49 | 25.38 | 2721.6 | 0.78 | 0.88 | 3.04 | 0.17 | 1 | 10
35 | 65 | CONCLUIDO | 7.6401 | 13.09 | 10.64 | 63.82 | 1.19 | 10 | 145.08 | 46.47 | 9.75 | 8 | 23.86 | 18126.77 | 110.01 | 199.65 | 33.27 | 25.38 | 3114.51 | 0.76 | 0.88 | 3.04 | 0.19 | 1 | 10
36 | 65 | CONCLUIDO | 7.6695 | 13.04 | 10.61 | 70.76 | 1.22 | 9 | 145.42 | 46.47 | 10 | 7 | 23.95 | 18169.15 | 109.77 | 199.67 | 32.44 | 25.38 | 2701.43 | 0.78 | 0.88 | 3.04 | 0.16 | 1 | 10
37 | 65 | CONCLUIDO | 7.6708 | 13.04 | 10.61 | 70.74 | 1.24 | 9 | 145.76 | 46.47 | 10.25 | 7 | 24.05 | 18211.56 | 109.76 | 199.68 | 32.28 | 25.38 | 2623.08 | 0.79 | 0.88 | 3.04 | 0.16 | 1 | 10
38 | 65 | CONCLUIDO | 7.6746 | 13.03 | 10.6 | 70.7 | 1.27 | 9 | 146.11 | 46.47 | 10.5 | 7 | 24.14 | 18254.01 | 109.37 | 199.67 | 32.17 | 25.38 | 2569.53 | 0.79 | 0.89 | 3.03 | 0.15 | 1 | 10
39 | 65 | CONCLUIDO | 7.6713 | 13.04 | 10.61 | 70.74 | 1.3 | 9 | 146.45 | 46.47 | 10.75 | 7 | 24.24 | 18296.48 | 109.2 | 199.7 | 32.31 | 25.38 | 2636.44 | 0.79 | 0.89 | 3.04 | 0.16 | 1 | 10
40 | 65 | CONCLUIDO | 7.6725 | 13.03 | 10.61 | 70.72 | 1.33 | 9 | 146.8 | 46.47 | 11 | 7 | 24.33 | 18338.99 | 108.59 | 199.66 | 32.27 | 25.38 | 2618.14 | 0.79 | 0.89 | 3.04 | 0.16 | 1 | 10
41 | 65 | CONCLUIDO | 7.701 | 12.99 | 10.59 | 79.4 | 1.35 | 8 | 147.14 | 46.47 | 11.25 | 6 | 24.43 | 18381.53 | 108.45 | 199.65 | 31.54 | 25.38 | 2257.57 | 0.8 | 0.89 | 3.04 | 0.14 | 1 | 10
42 | 65 | CONCLUIDO | 7.7028 | 12.98 | 10.58 | 79.38 | 1.38 | 8 | 147.49 | 46.47 | 11.5 | 6 | 24.52 | 18424.11 | 108.4 | 199.64 | 31.61 | 25.38 | 2292.71 | 0.8 | 0.89 | 3.03 | 0.14 | 1 | 10
43 | 65 | CONCLUIDO | 7.704 | 12.98 | 10.58 | 79.37 | 1.41 | 8 | 147.83 | 46.47 | 11.75 | 6 | 24.62 | 18466.71 | 108.21 | 199.65 | 31.56 | 25.38 | 2266.78 | 0.8 | 0.89 | 3.03 | 0.13 | 1 | 10
44 | 65 | CONCLUIDO | 7.7007 | 12.99 | 10.59 | 79.41 | 1.43 | 8 | 148.18 | 46.47 | 12 | 6 | 24.71 | 18509.36 | 108.05 | 199.64 | 31.64 | 25.38 | 2305.74 | 0.8 | 0.89 | 3.03 | 0.14 | 1 | 10
45 | 65 | CONCLUIDO | 7.7019 | 12.98 | 10.59 | 79.39 | 1.46 | 8 | 148.52 | 46.47 | 12.25 | 6 | 24.81 | 18552.03 | 107.69 | 199.66 | 31.53 | 25.38 | 2251.67 | 0.81 | 0.89 | 3.04 | 0.14 | 1 | 10
46 | 65 | CONCLUIDO | 7.7033 | 12.98 | 10.58 | 79.38 | 1.49 | 8 | 148.87 | 46.47 | 12.5 | 6 | 24.9 | 18594.74 | 107.18 | 199.64 | 31.51 | 25.38 | 2242.1 | 0.81 | 0.89 | 3.03 | 0.13 | 1 | 10
47 | 65 | CONCLUIDO | 7.7318 | 12.93 | 10.56 | 90.54 | 1.51 | 7 | 149.22 | 46.47 | 12.75 | 5 | 25 | 18637.48 | 106.41 | 199.64 | 30.96 | 25.38 | 1972.91 | 0.82 | 0.89 | 3.03 | 0.11 | 1 | 10
48 | 65 | CONCLUIDO | 7.7255 | 12.94 | 10.57 | 90.63 | 1.54 | 7 | 149.56 | 46.47 | 13 | 5 | 25.1 | 18680.25 | 106.61 | 199.66 | 31.2 | 25.38 | 2092.04 | 0.81 | 0.89 | 3.03 | 0.12 | 1 | 10
49 | 65 | CONCLUIDO | 7.7278 | 12.94 | 10.57 | 90.6 | 1.56 | 7 | 149.91 | 46.47 | 13.25 | 5 | 25.19 | 18723.06 | 106.77 | 199.65 | 31.03 | 25.38 | 2006.55 | 0.82 | 0.89 | 3.03 | 0.12 | 1 | 10
50 | 65 | CONCLUIDO | 7.7286 | 12.94 | 10.57 | 90.58 | 1.59 | 7 | 150.26 | 46.47 | 13.5 | 5 | 25.29 | 18765.9 | 106.7 | 199.67 | 31.1 | 25.38 | 2040.75 | 0.82 | 0.89 | 3.03 | 0.12 | 1 | 10
51 | 65 | CONCLUIDO | 7.734 | 12.93 | 10.56 | 90.51 | 1.62 | 7 | 150.61 | 46.47 | 13.75 | 5 | 25.39 | 18808.78 | 106.42 | 199.66 | 30.79 | 25.38 | 1885.83 | 0.82 | 0.89 | 3.03 | 0.11 | 1 | 10
52 | 65 | CONCLUIDO | 7.7273 | 12.94 | 10.57 | 90.6 | 1.64 | 7 | 150.95 | 46.47 | 14 | 5 | 25.49 | 18851.69 | 106.11 | 199.64 | 31.19 | 25.38 | 2088.29 | 0.81 | 0.89 | 3.03 | 0.12 | 1 | 10
53 | 65 | CONCLUIDO | 7.7257 | 12.94 | 10.57 | 90.63 | 1.67 | 7 | 151.3 | 46.47 | 14.25 | 5 | 25.59 | 18894.63 | 105.65 | 199.66 | 31.16 | 25.38 | 2074.92 | 0.81 | 0.89 | 3.03 | 0.12 | 1 | 10
54 | 65 | CONCLUIDO | 7.7262 | 12.94 | 10.57 | 90.62 | 1.69 | 7 | 151.65 | 46.47 | 14.5 | 5 | 25.68 | 18937.61 | 105.26 | 199.66 | 31.12 | 25.38 | 2054.5 | 0.82 | 0.89 | 3.03 | 0.12 | 1 | 10
55 | 65 | CONCLUIDO | 7.7305 | 12.94 | 10.56 | 90.56 | 1.72 | 7 | 152 | 46.47 | 14.75 | 5 | 25.78 | 18980.62 | 104.53 | 199.64 | 30.98 | 25.38 | 1981.02 | 0.82 | 0.89 | 3.03 | 0.12 | 1 | 10
56 | 65 | CONCLUIDO | 7.763 | 12.88 | 10.54 | 105.38 | 1.74 | 6 | 152.35 | 46.47 | 15 | 4 | 25.88 | 19023.66 | 104.04 | 199.65 | 30.11 | 25.38 | 1551.55 | 0.84 | 0.89 | 3.03 | 0.09 | 1 | 10
57 | 65 | CONCLUIDO | 7.7571 | 12.89 | 10.55 | 105.48 | 1.77 | 6 | 152.7 | 46.47 | 15.25 | 4 | 25.98 | 19066.74 | 104.3 | 199.65 | 30.29 | 25.38 | 1643.55 | 0.84 | 0.89 | 3.03 | 0.1 | 1 | 10
58 | 65 | CONCLUIDO | 7.7573 | 12.89 | 10.55 | 105.47 | 1.79 | 6 | 153.05 | 46.47 | 15.5 | 4 | 26.08 | 19109.85 | 104.39 | 199.65 | 30.46 | 25.38 | 1726.36 | 0.83 | 0.89 | 3.03 | 0.1 | 1 | 10
59 | 65 | CONCLUIDO | 7.7578 | 12.89 | 10.55 | 105.47 | 1.82 | 6 | 153.4 | 46.47 | 15.75 | 4 | 26.18 | 19153 | 104.26 | 199.65 | 30.34 | 25.38 | 1667.46 | 0.84 | 0.89 | 3.03 | 0.1 | 1 | 10
60 | 65 | CONCLUIDO | 7.761 | 12.88 | 10.54 | 105.41 | 1.84 | 6 | 153.75 | 46.47 | 16 | 4 | 26.28 | 19196.18 | 104.2 | 199.64 | 30.24 | 25.38 | 1617.25 | 0.84 | 0.89 | 3.03 | 0.09 | 1 | 10
61 | 65 | CONCLUIDO | 7.761 | 12.88 | 10.54 | 105.41 | 1.87 | 6 | 154.1 | 46.47 | 16.25 | 4 | 26.38 | 19239.4 | 104.03 | 199.67 | 30.19 | 25.38 | 1592.46 | 0.84 | 0.89 | 3.03 | 0.09 | 1 | 10
62 | 65 | CONCLUIDO | 7.7593 | 12.89 | 10.54 | 105.44 | 1.89 | 6 | 154.45 | 46.47 | 16.5 | 4 | 26.48 | 19282.65 | 104.07 | 199.64 | 30.28 | 25.38 | 1639.87 | 0.84 | 0.89 | 3.03 | 0.1 | 1 | 10
63 | 65 | CONCLUIDO | 7.7543 | 12.9 | 10.55 | 105.53 | 1.92 | 6 | 154.8 | 46.47 | 16.75 | 4 | 26.58 | 19325.94 | 103.88 | 199.66 | 30.49 | 25.38 | 1743.21 | 0.83 | 0.89 | 3.03 | 0.1 | 1 | 10
64 | 65 | CONCLUIDO | 7.7543 | 12.9 | 10.55 | 105.53 | 1.94 | 6 | 155.15 | 46.47 | 17 | 4 | 26.68 | 19369.26 | 103.84 | 199.66 | 30.59 | 25.38 | 1794.19 | 0.83 | 0.89 | 3.03 | 0.1 | 1 | 10
65 | 65 | CONCLUIDO | 7.7559 | 12.89 | 10.55 | 105.5 | 1.96 | 6 | 155.5 | 46.47 | 17.25 | 4 | 26.79 | 19412.61 | 103.3 | 199.64 | 30.5 | 25.38 | 1748.96 | 0.83 | 0.89 | 3.03 | 0.1 | 1 | 10
66 | 65 | CONCLUIDO | 7.7616 | 12.88 | 10.54 | 105.4 | 1.99 | 6 | 155.85 | 46.47 | 17.5 | 4 | 26.89 | 19456 | 102.67 | 199.65 | 30.22 | 25.38 | 1605.89 | 0.84 | 0.89 | 3.03 | 0.09 | 1 | 10
67 | 65 | CONCLUIDO | 7.7596 | 12.89 | 10.54 | 105.44 | 2.01 | 6 | 156.21 | 46.47 | 17.75 | 4 | 26.99 | 19499.43 | 102.36 | 199.68 | 30.31 | 25.38 | 1654.81 | 0.84 | 0.89 | 3.03 | 0.09 | 1 | 10
68 | 65 | CONCLUIDO | 7.7501 | 12.9 | 10.56 | 105.59 | 2.04 | 6 | 156.56 | 46.47 | 18 | 4 | 27.09 | 19542.89 | 101.17 | 199.66 | 30.84 | 25.38 | 1916.77 | 0.82 | 0.89 | 3.03 | 0.11 | 1 | 10
69 | 65 | CONCLUIDO | 7.7814 | 12.85 | 10.53 | 126.42 | 2.06 | 5 | 156.91 | 46.47 | 18.25 | 3 | 27.19 | 19586.39 | 100.9 | 199.64 | 30.05 | 25.38 | 1528.81 | 0.84 | 0.89 | 3.03 | 0.09 | 1 | 10
70 | 65 | CONCLUIDO | 7.7824 | 12.85 | 10.53 | 126.4 | 2.08 | 5 | 157.26 | 46.47 | 18.5 | 3 | 27.3 | 19629.92 | 100.96 | 199.65 | 29.92 | 25.38 | 1463.03 | 0.85 | 0.89 | 3.03 | 0.08 | 1 | 10
71 | 65 | CONCLUIDO | 7.7813 | 12.85 | 10.54 | 126.42 | 2.11 | 5 | 157.62 | 46.47 | 18.75 | 3 | 27.4 | 19673.48 | 101.15 | 199.64 | 30.02 | 25.38 | 1511.19 | 0.85 | 0.89 | 3.03 | 0.09 | 1 | 10
72 | 65 | CONCLUIDO | 7.7829 | 12.85 | 10.53 | 126.39 | 2.13 | 5 | 157.97 | 46.47 | 19 | 3 | 27.5 | 19717.08 | 101.43 | 199.65 | 30 | 25.38 | 1503.83 | 0.85 | 0.89 | 3.03 | 0.08 | 1 | 10
73 | 65 | CONCLUIDO | 7.7851 | 12.84 | 10.53 | 126.34 | 2.15 | 5 | 158.32 | 46.47 | 19.25 | 3 | 27.61 | 19760.72 | 101.27 | 199.64 | 29.81 | 25.38 | 1408.82 | 0.85 | 0.89 | 3.03 | 0.08 | 1 | 10
74 | 65 | CONCLUIDO | 7.7863 | 12.84 | 10.53 | 126.32 | 2.18 | 5 | 158.68 | 46.47 | 19.5 | 3 | 27.71 | 19804.39 | 101.13 | 199.64 | 29.75 | 25.38 | 1376.62 | 0.85 | 0.89 | 3.03 | 0.08 | 1 | 10
75 | 65 | CONCLUIDO | 7.7865 | 12.84 | 10.53 | 126.32 | 2.2 | 5 | 159.03 | 46.47 | 19.75 | 3 | 27.82 | 19848.23 | 100.99 | 199.65 | 29.81 | 25.38 | 1408.65 | 0.85 | 0.89 | 3.03 | 0.08 | 1 | 10
76 | 65 | CONCLUIDO | 7.7866 | 12.84 | 10.53 | 126.31 | 2.22 | 5 | 159.39 | 46.47 | 20 | 3 | 27.92 | 19891.97 | 100.81 | 199.64 | 29.75 | 25.38 | 1376.34 | 0.85 | 0.89 | 3.03 | 0.08 | 1 | 10
77 | 65 | CONCLUIDO | 7.7851 | 12.84 | 10.53 | 126.34 | 2.25 | 5 | 159.74 | 46.47 | 20.25 | 3 | 28.03 | 19935.76 | 100.71 | 199.69 | 29.9 | 25.38 | 1451.69 | 0.85 | 0.89 | 3.03 | 0.08 | 1 | 10
78 | 65 | CONCLUIDO | 7.7878 | 12.84 | 10.52 | 126.29 | 2.27 | 5 | 160.1 | 46.47 | 20.5 | 3 | 28.13 | 19979.57 | 100.54 | 199.67 | 29.73 | 25.38 | 1367.25 | 0.85 | 0.89 | 3.03 | 0.07 | 1 | 10
79 | 65 | CONCLUIDO | 7.7851 | 12.84 | 10.53 | 126.34 | 2.29 | 5 | 160.45 | 46.47 | 20.75 | 3 | 28.24 | 20023.43 | 100.23 | 199.66 | 29.79 | 25.38 | 1396.24 | 0.85 | 0.89 | 3.03 | 0.08 | 1 | 10
80 | 65 | CONCLUIDO | 7.7937 | 12.83 | 10.51 | 126.17 | 2.31 | 5 | 160.81 | 46.47 | 21 | 3 | 28.34 | 20067.32 | 99.65 | 199.64 | 29.39 | 25.38 | 1199.22 | 0.86 | 0.89 | 3.03 | 0.07 | 1 | 10
81 | 65 | CONCLUIDO | 7.79 | 12.84 | 10.52 | 126.25 | 2.34 | 5 | 161.17 | 46.47 | 21.25 | 3 | 28.45 | 20111.25 | 99.25 | 199.66 | 29.53 | 25.38 | 1268.29 | 0.86 | 0.89 | 3.03 | 0.07 | 1 | 10
82 | 65 | CONCLUIDO | 7.784 | 12.85 | 10.53 | 126.37 | 2.36 | 5 | 161.52 | 46.47 | 21.5 | 3 | 28.56 | 20155.21 | 99.02 | 199.64 | 29.82 | 25.38 | 1410.97 | 0.85 | 0.89 | 3.03 | 0.08 | 1 | 10
83 | 65 | CONCLUIDO | 7.7841 | 12.85 | 10.53 | 126.36 | 2.38 | 5 | 161.88 | 46.47 | 21.75 | 2 | 28.66 | 20199.21 | 98.71 | 199.64 | 29.77 | 25.38 | 1386.9 | 0.85 | 0.89 | 3.03 | 0.08 | 1 | 10
84 | 65 | CONCLUIDO | 7.7841 | 12.85 | 10.53 | 126.36 | 2.4 | 5 | 162.24 | 46.47 | 22 | 2 | 28.77 | 20243.25 | 98.47 | 199.64 | 29.77 | 25.38 | 1390.25 | 0.85 | 0.89 | 3.03 | 0.08 | 1 | 10
85 | 65 | CONCLUIDO | 7.7841 | 12.85 | 10.53 | 126.36 | 2.42 | 5 | 162.59 | 46.47 | 22.25 | 2 | 28.88 | 20287.32 | 98.09 | 199.69 | 29.79 | 25.38 | 1396.77 | 0.85 | 0.89 | 3.03 | 0.08 | 1 | 10
86 | 65 | CONCLUIDO | 7.7861 | 12.84 | 10.53 | 126.32 | 2.45 | 5 | 162.95 | 46.47 | 22.5 | 1 | 28.98 | 20331.43 | 97.81 | 199.64 | 29.67 | 25.38 | 1337.91 | 0.86 | 0.89 | 3.03 | 0.08 | 1 | 10
87 | 65 | CONCLUIDO | 7.784 | 12.85 | 10.53 | 126.37 | 2.47 | 5 | 163.31 | 46.47 | 22.75 | 0 | 29.09 | 20375.57 | 97.74 | 199.67 | 29.72 | 25.38 | 1364.45 | 0.85 | 0.89 | 3.03 | 0.08 | 1 | 10

## RESULTADOS_24
Unnamed: 0 | Volume de calda [L] | STATUS | Capacidade operacional [ha/h] | Tempo de missao [h] | Tempo util [h] | Tempo por voo [min] | Autonomia Projetada [h] | N° Voos | MTOW [kg] | Massa Estrutura [kg] | Combustível [kg] | Abastecimentos | Massa gerador | Potência gerador [W] | Combustível consumido [L] | Calda cons [L] | Distância percorrida [km] | Distância Pulverizando [km] | RTL ACUMULADO[m] | EOC [km/km] | EOC [h/h] | Tempo de manobra [h] | Tempo rtl_rtw [h] | V pulv [m/s] | V desloc [m/s]
0 | 130 | CONCLUIDO | 4.0332 | 24.79 | 13.87 | 5.01 | 0.07 | 166 | 252.85 | 59.19 | 1 | 164 | 62.65 | 31418.63 | 230.46 | 199.91 | 133.8 | 25.38 | 52596.25 | 0.19 | 0.68 | 3.3 | 3.42 | 1 | 10
1 | 130 | CONCLUIDO | 4.5627 | 21.92 | 13 | 6.24 | 0.09 | 125 | 253.3 | 59.19 | 1.25 | 123 | 62.86 | 31474.5 | 215.99 | 200.06 | 106.7 | 25.38 | 39255.19 | 0.24 | 0.72 | 3.22 | 2.54 | 1 | 10
2 | 130 | CONCLUIDO | 4.9354 | 20.26 | 12.52 | 7.44 | 0.11 | 101 | 253.75 | 59.19 | 1.5 | 99 | 63.06 | 31530.44 | 207.97 | 199.94 | 91.4 | 25.38 | 31724.44 | 0.28 | 0.75 | 3.19 | 2.06 | 1 | 10
3 | 130 | CONCLUIDO | 5.249 | 19.05 | 12.14 | 8.67 | 0.12 | 84 | 254.21 | 59.19 | 1.75 | 82 | 63.26 | 31586.46 | 201.65 | 199.82 | 79.63 | 25.38 | 25921.46 | 0.32 | 0.77 | 3.16 | 1.69 | 1 | 10
4 | 130 | CONCLUIDO | 5.4872 | 18.22 | 11.9 | 9.92 | 0.14 | 72 | 254.66 | 59.19 | 2 | 70 | 63.47 | 31642.55 | 197.61 | 199.78 | 72.43 | 25.38 | 22385.34 | 0.35 | 0.79 | 3.14 | 1.45 | 1 | 10
5 | 130 | CONCLUIDO | 5.6832 | 17.6 | 11.71 | 11.15 | 0.16 | 63 | 255.12 | 59.19 | 2.25 | 61 | 63.67 | 31698.72 | 194.48 | 199.79 | 66.42 | 25.38 | 19420.85 | 0.38 | 0.8 | 3.12 | 1.26 | 1 | 10
6 | 130 | CONCLUIDO | 5.8464 | 17.1 | 11.56 | 12.39 | 0.17 | 56 | 255.57 | 59.19 | 2.5 | 54 | 63.88 | 31754.97 | 191.95 | 199.77 | 62.06 | 25.38 | 17275.56 | 0.41 | 0.81 | 3.11 | 1.11 | 1 | 10
7 | 130 | CONCLUIDO | 5.9648 | 16.76 | 11.47 | 13.49 | 0.19 | 51 | 256.03 | 59.19 | 2.75 | 49 | 64.09 | 31811.29 | 190.35 | 199.78 | 58.91 | 25.38 | 15729.69 | 0.43 | 0.82 | 3.1 | 1.01 | 1 | 10
8 | 130 | CONCLUIDO | 6.0583 | 16.51 | 11.4 | 14.56 | 0.21 | 47 | 256.49 | 59.19 | 3 | 45 | 64.29 | 31867.69 | 189.26 | 199.78 | 56.81 | 25.38 | 14695.51 | 0.45 | 0.82 | 3.1 | 0.95 | 1 | 10
9 | 130 | CONCLUIDO | 6.1687 | 16.21 | 11.3 | 15.77 | 0.23 | 43 | 256.95 | 59.19 | 3.25 | 41 | 64.5 | 31924.29 | 187.58 | 199.7 | 53.94 | 25.38 | 13284.78 | 0.47 | 0.83 | 3.09 | 0.85 | 1 | 10
10 | 130 | CONCLUIDO | 6.2525 | 15.99 | 11.23 | 16.85 | 0.24 | 40 | 257.41 | 59.19 | 3.5 | 38 | 64.71 | 31980.84 | 186.37 | 199.72 | 51.67 | 25.38 | 12164.11 | 0.49 | 0.84 | 3.08 | 0.78 | 1 | 10
11 | 130 | CONCLUIDO | 6.3352 | 15.78 | 11.17 | 18.11 | 0.26 | 37 | 257.86 | 59.19 | 3.75 | 35 | 64.92 | 32037.48 | 185.34 | 199.68 | 49.62 | 25.38 | 11152.46 | 0.51 | 0.84 | 3.08 | 0.72 | 1 | 10
12 | 130 | CONCLUIDO | 6.4215 | 15.57 | 11.11 | 19.6 | 0.28 | 34 | 258.32 | 59.19 | 4 | 32 | 65.13 | 32094.19 | 184.14 | 199.74 | 47.62 | 25.38 | 10170.07 | 0.53 | 0.85 | 3.08 | 0.65 | 1 | 10
13 | 130 | CONCLUIDO | 6.479 | 15.43 | 11.06 | 20.75 | 0.29 | 32 | 258.78 | 59.19 | 4.25 | 30 | 65.34 | 32150.98 | 183.45 | 199.77 | 46.51 | 25.38 | 9621.57 | 0.55 | 0.85 | 3.07 | 0.61 | 1 | 10
14 | 130 | CONCLUIDO | 6.5038 | 15.38 | 11.05 | 21.4 | 0.31 | 31 | 259.25 | 59.19 | 4.5 | 29 | 65.55 | 32207.85 | 183.28 | 199.7 | 46.13 | 25.38 | 9440.19 | 0.55 | 0.85 | 3.07 | 0.6 | 1 | 10
15 | 130 | CONCLUIDO | 6.5696 | 15.22 | 11 | 22.76 | 0.33 | 29 | 259.71 | 59.19 | 4.75 | 27 | 65.76 | 32264.79 | 182.31 | 199.7 | 44.36 | 25.38 | 8565.19 | 0.57 | 0.85 | 3.07 | 0.55 | 1 | 10
16 | 130 | CONCLUIDO | 6.5895 | 15.18 | 11 | 23.57 | 0.34 | 28 | 260.17 | 59.19 | 5 | 26 | 65.98 | 32321.82 | 182.32 | 199.73 | 44.32 | 25.38 | 8545.69 | 0.57 | 0.85 | 3.07 | 0.55 | 1 | 10
17 | 130 | CONCLUIDO | 6.6638 | 15.01 | 10.93 | 25.22 | 0.36 | 26 | 260.63 | 59.19 | 5.25 | 24 | 66.19 | 32378.93 | 181.13 | 199.7 | 42.32 | 25.38 | 7559.99 | 0.6 | 0.86 | 3.06 | 0.48 | 1 | 10
18 | 130 | CONCLUIDO | 6.6886 | 14.95 | 10.92 | 26.22 | 0.37 | 25 | 261.1 | 59.19 | 5.5 | 23 | 66.4 | 32436.11 | 180.95 | 199.74 | 41.91 | 25.38 | 7358.16 | 0.61 | 0.86 | 3.06 | 0.47 | 1 | 10
19 | 130 | CONCLUIDO | 6.7143 | 14.89 | 10.92 | 27.29 | 0.39 | 24 | 261.56 | 59.19 | 5.75 | 22 | 66.62 | 32493.38 | 180.83 | 199.67 | 42.03 | 25.38 | 7424.07 | 0.6 | 0.86 | 3.05 | 0.47 | 1 | 10
20 | 130 | CONCLUIDO | 6.7454 | 14.82 | 10.9 | 28.42 | 0.41 | 23 | 262.03 | 59.19 | 6 | 21 | 66.83 | 32550.72 | 180.43 | 199.66 | 41.29 | 25.38 | 7060.08 | 0.61 | 0.86 | 3.06 | 0.45 | 1 | 10
21 | 130 | CONCLUIDO | 6.7857 | 14.74 | 10.86 | 29.61 | 0.42 | 22 | 262.49 | 59.19 | 6.25 | 20 | 67.05 | 32608.15 | 179.77 | 199.66 | 40.14 | 25.38 | 6488.27 | 0.63 | 0.87 | 3.05 | 0.41 | 1 | 10
22 | 130 | CONCLUIDO | 6.8217 | 14.66 | 10.83 | 30.94 | 0.44 | 21 | 262.96 | 59.19 | 6.5 | 19 | 67.26 | 32665.66 | 179.2 | 199.64 | 39.31 | 25.38 | 6079.19 | 0.65 | 0.87 | 3.05 | 0.38 | 1 | 10
23 | 130 | CONCLUIDO | 6.8497 | 14.6 | 10.82 | 32.45 | 0.46 | 20 | 263.42 | 59.19 | 6.75 | 18 | 67.48 | 32723.25 | 178.98 | 199.69 | 38.81 | 25.38 | 5831.39 | 0.65 | 0.87 | 3.05 | 0.37 | 1 | 10
24 | 130 | CONCLUIDO | 6.8441 | 14.61 | 10.83 | 32.48 | 0.47 | 20 | 263.89 | 59.19 | 7 | 18 | 67.7 | 32780.92 | 179.2 | 199.72 | 38.96 | 25.38 | 5906.65 | 0.65 | 0.87 | 3.06 | 0.38 | 1 | 10
25 | 130 | CONCLUIDO | 6.8768 | 14.54 | 10.81 | 34.13 | 0.49 | 19 | 264.36 | 59.19 | 7.25 | 17 | 67.92 | 32838.68 | 178.82 | 199.67 | 38.61 | 25.38 | 5738.94 | 0.66 | 0.87 | 3.05 | 0.36 | 1 | 10
26 | 130 | CONCLUIDO | 6.8726 | 14.55 | 10.82 | 34.16 | 0.5 | 19 | 264.83 | 59.19 | 7.5 | 17 | 68.14 | 32896.51 | 178.91 | 199.68 | 38.76 | 25.38 | 5810.43 | 0.65 | 0.87 | 3.05 | 0.37 | 1 | 10
27 | 130 | CONCLUIDO | 6.9167 | 14.46 | 10.77 | 35.91 | 0.52 | 18 | 265.3 | 59.19 | 7.75 | 16 | 68.36 | 32954.43 | 178.16 | 199.74 | 37.29 | 25.38 | 5084.61 | 0.68 | 0.87 | 3.05 | 0.32 | 1 | 10
28 | 130 | CONCLUIDO | 6.9406 | 14.41 | 10.77 | 38.02 | 0.54 | 17 | 265.77 | 59.19 | 8 | 15 | 68.58 | 33012.44 | 177.99 | 199.74 | 37.55 | 25.38 | 5215.57 | 0.68 | 0.87 | 3.04 | 0.32 | 1 | 10
29 | 130 | CONCLUIDO | 6.9379 | 14.41 | 10.78 | 38.04 | 0.55 | 17 | 266.24 | 59.19 | 8.25 | 15 | 68.8 | 33070.52 | 178.17 | 199.65 | 37.47 | 25.38 | 5178.78 | 0.68 | 0.87 | 3.05 | 0.33 | 1 | 10
30 | 130 | CONCLUIDO | 6.9771 | 14.33 | 10.75 | 40.29 | 0.57 | 16 | 266.71 | 59.19 | 8.5 | 14 | 69.02 | 33128.7 | 177.62 | 199.66 | 36.55 | 25.38 | 4722.49 | 0.69 | 0.87 | 3.05 | 0.3 | 1 | 10
31 | 130 | CONCLUIDO | 6.9739 | 14.34 | 10.75 | 40.32 | 0.58 | 16 | 267.18 | 59.19 | 8.75 | 14 | 69.24 | 33186.95 | 177.71 | 199.71 | 36.77 | 25.38 | 4833.97 | 0.69 | 0.87 | 3.05 | 0.3 | 1 | 10
32 | 130 | CONCLUIDO | 6.9678 | 14.35 | 10.76 | 40.37 | 0.6 | 16 | 267.66 | 59.19 | 9 | 14 | 69.46 | 33245.29 | 177.83 | 199.78 | 37.09 | 25.38 | 4994.98 | 0.68 | 0.87 | 3.05 | 0.31 | 1 | 10
33 | 130 | CONCLUIDO | 7.0103 | 14.26 | 10.73 | 42.91 | 0.61 | 15 | 268.13 | 59.19 | 9.25 | 13 | 69.69 | 33303.72 | 177.25 | 199.71 | 35.9 | 25.38 | 4404.49 | 0.71 | 0.88 | 3.05 | 0.28 | 1 | 10
34 | 130 | CONCLUIDO | 7.0089 | 14.27 | 10.73 | 42.92 | 0.63 | 15 | 268.61 | 59.19 | 9.5 | 13 | 69.91 | 33362.23 | 177.27 | 199.68 | 36.01 | 25.38 | 4458.15 | 0.7 | 0.88 | 3.05 | 0.28 | 1 | 10
35 | 130 | CONCLUIDO | 7.0414 | 14.2 | 10.71 | 45.91 | 0.64 | 14 | 269.08 | 59.19 | 9.75 | 12 | 70.14 | 33420.83 | 176.86 | 199.67 | 35.49 | 25.38 | 4201.03 | 0.72 | 0.88 | 3.04 | 0.26 | 1 | 10
36 | 130 | CONCLUIDO | 7.0428 | 14.2 | 10.71 | 45.9 | 0.66 | 14 | 269.56 | 59.19 | 10 | 12 | 70.36 | 33479.51 | 176.86 | 199.69 | 35.51 | 25.38 | 4215.27 | 0.71 | 0.88 | 3.04 | 0.26 | 1 | 10
37 | 130 | CONCLUIDO | 7.0526 | 14.18 | 10.69 | 45.81 | 0.68 | 14 | 270.03 | 59.19 | 10.25 | 12 | 70.59 | 33538.28 | 176.62 | 199.76 | 34.83 | 25.38 | 3874.03 | 0.73 | 0.88 | 3.04 | 0.24 | 1 | 10
38 | 130 | CONCLUIDO | 7.0366 | 14.21 | 10.72 | 45.95 | 0.69 | 14 | 270.51 | 59.19 | 10.5 | 12 | 70.82 | 33597.14 | 176.89 | 199.7 | 35.78 | 25.38 | 4347.97 | 0.71 | 0.88 | 3.05 | 0.27 | 1 | 10
39 | 130 | CONCLUIDO | 7.0792 | 14.13 | 10.69 | 49.32 | 0.71 | 13 | 270.99 | 59.19 | 10.75 | 11 | 71.04 | 33656.08 | 176.26 | 199.7 | 34.81 | 25.38 | 3866.11 | 0.73 | 0.88 | 3.04 | 0.23 | 1 | 10
40 | 130 | CONCLUIDO | 7.0719 | 14.14 | 10.7 | 49.38 | 0.72 | 13 | 271.47 | 59.19 | 11 | 11 | 71.27 | 33715.11 | 176.53 | 199.73 | 35.15 | 25.38 | 4039.58 | 0.72 | 0.88 | 3.04 | 0.25 | 1 | 10
41 | 130 | CONCLUIDO | 7.0713 | 14.14 | 10.7 | 49.39 | 0.74 | 13 | 271.95 | 59.19 | 11.25 | 11 | 71.5 | 33774.23 | 176.6 | 199.69 | 35.12 | 25.38 | 4025.25 | 0.72 | 0.88 | 3.04 | 0.25 | 1 | 10
42 | 130 | CONCLUIDO | 7.1134 | 14.06 | 10.67 | 53.33 | 0.75 | 12 | 272.43 | 59.19 | 11.5 | 10 | 71.73 | 33833.57 | 175.94 | 199.67 | 34.04 | 25.38 | 3485.6 | 0.75 | 0.88 | 3.04 | 0.22 | 1 | 10
43 | 130 | CONCLUIDO | 7.1103 | 14.06 | 10.67 | 53.36 | 0.77 | 12 | 272.91 | 59.19 | 11.75 | 10 | 71.96 | 33892.87 | 176.05 | 199.64 | 34.26 | 25.38 | 3596.23 | 0.74 | 0.88 | 3.04 | 0.22 | 1 | 10
44 | 130 | CONCLUIDO | 7.1173 | 14.05 | 10.66 | 53.29 | 0.78 | 12 | 273.39 | 59.19 | 12 | 10 | 72.2 | 33952.26 | 175.74 | 199.66 | 33.91 | 25.38 | 3422.96 | 0.75 | 0.88 | 3.04 | 0.21 | 1 | 10
45 | 130 | CONCLUIDO | 7.1153 | 14.05 | 10.66 | 53.31 | 0.8 | 12 | 273.87 | 59.19 | 12.25 | 10 | 72.43 | 34011.74 | 175.74 | 199.68 | 34.1 | 25.38 | 3519.84 | 0.74 | 0.88 | 3.04 | 0.21 | 1 | 10
46 | 130 | CONCLUIDO | 7.1148 | 14.06 | 10.66 | 53.32 | 0.81 | 12 | 274.35 | 59.19 | 12.5 | 10 | 72.66 | 34071.31 | 175.6 | 199.65 | 33.97 | 25.38 | 3451.88 | 0.75 | 0.88 | 3.04 | 0.21 | 1 | 10
47 | 130 | CONCLUIDO | 7.1519 | 13.98 | 10.64 | 58.03 | 0.83 | 11 | 274.84 | 59.19 | 12.75 | 9 | 72.89 | 34130.98 | 175.37 | 199.66 | 33.16 | 25.38 | 3053.86 | 0.77 | 0.88 | 3.04 | 0.19 | 1 | 10
48 | 130 | CONCLUIDO | 7.1465 | 13.99 | 10.65 | 58.09 | 0.84 | 11 | 275.32 | 59.19 | 13 | 9 | 73.13 | 34190.73 | 175.71 | 199.68 | 33.32 | 25.38 | 3130.97 | 0.76 | 0.88 | 3.05 | 0.2 | 1 | 10
49 | 130 | CONCLUIDO | 7.149 | 13.99 | 10.65 | 58.07 | 0.86 | 11 | 275.81 | 59.19 | 13.25 | 9 | 73.36 | 34250.57 | 175.54 | 199.66 | 33.45 | 25.38 | 3197.66 | 0.76 | 0.88 | 3.04 | 0.2 | 1 | 10
50 | 130 | CONCLUIDO | 7.1487 | 13.99 | 10.65 | 58.07 | 0.87 | 11 | 276.29 | 59.19 | 13.5 | 9 | 73.6 | 34310.51 | 175.45 | 199.7 | 33.49 | 25.38 | 3219.97 | 0.76 | 0.88 | 3.04 | 0.2 | 1 | 10
51 | 130 | CONCLUIDO | 7.1526 | 13.98 | 10.64 | 58.03 | 0.88 | 11 | 276.78 | 59.19 | 13.75 | 9 | 73.84 | 34370.54 | 175.16 | 199.64 | 33.17 | 25.38 | 3060.33 | 0.77 | 0.88 | 3.04 | 0.19 | 1 | 10
52 | 130 | CONCLUIDO | 7.1843 | 13.92 | 10.63 | 63.75 | 0.9 | 10 | 277.27 | 59.19 | 14 | 8 | 74.07 | 34430.66 | 174.97 | 199.67 | 32.81 | 25.38 | 2881.71 | 0.77 | 0.88 | 3.04 | 0.18 | 1 | 10
53 | 130 | CONCLUIDO | 7.1839 | 13.92 | 10.63 | 63.76 | 0.91 | 10 | 277.76 | 59.19 | 14.25 | 8 | 74.31 | 34490.87 | 175.16 | 199.65 | 32.95 | 25.38 | 2953.33 | 0.77 | 0.88 | 3.03 | 0.18 | 1 | 10
54 | 130 | CONCLUIDO | 7.1812 | 13.93 | 10.63 | 63.79 | 0.93 | 10 | 278.25 | 59.19 | 14.5 | 8 | 74.55 | 34551.18 | 175.47 | 199.7 | 32.94 | 25.38 | 2949.37 | 0.77 | 0.88 | 3.04 | 0.18 | 1 | 10
55 | 130 | CONCLUIDO | 7.1825 | 13.92 | 10.63 | 63.77 | 0.94 | 10 | 278.74 | 59.19 | 14.75 | 8 | 74.79 | 34611.59 | 175.46 | 199.69 | 32.92 | 25.38 | 2936.1 | 0.77 | 0.88 | 3.04 | 0.18 | 1 | 10
56 | 130 | CONCLUIDO | 7.1876 | 13.91 | 10.62 | 63.71 | 0.96 | 10 | 279.23 | 59.19 | 15 | 8 | 75.03 | 34672.08 | 175.08 | 199.69 | 32.59 | 25.38 | 2770.84 | 0.78 | 0.88 | 3.04 | 0.17 | 1 | 10
57 | 130 | CONCLUIDO | 7.1872 | 13.91 | 10.62 | 63.72 | 0.97 | 10 | 279.72 | 59.19 | 15.25 | 8 | 75.27 | 34732.68 | 175.01 | 199.64 | 32.71 | 25.38 | 2830.66 | 0.78 | 0.88 | 3.03 | 0.17 | 1 | 10
58 | 130 | CONCLUIDO | 7.1788 | 13.93 | 10.64 | 63.82 | 0.98 | 10 | 280.21 | 59.19 | 15.5 | 8 | 75.52 | 34793.36 | 174.9 | 199.68 | 33.24 | 25.38 | 3098.34 | 0.76 | 0.88 | 3.03 | 0.19 | 1 | 10
59 | 130 | CONCLUIDO | 7.2143 | 13.86 | 10.62 | 70.78 | 1 | 9 | 280.7 | 59.19 | 15.75 | 7 | 75.76 | 34854.15 | 174.54 | 199.68 | 32.68 | 25.38 | 2821.41 | 0.78 | 0.88 | 3.03 | 0.17 | 1 | 10
60 | 130 | CONCLUIDO | 7.217 | 13.86 | 10.61 | 70.74 | 1.01 | 9 | 281.2 | 59.19 | 16 | 7 | 76 | 34915.03 | 174.7 | 199.65 | 32.43 | 25.38 | 2695.56 | 0.78 | 0.88 | 3.03 | 0.16 | 1 | 10
61 | 130 | CONCLUIDO | 7.2195 | 13.85 | 10.61 | 70.71 | 1.03 | 9 | 281.69 | 59.19 | 16.25 | 7 | 76.25 | 34976 | 174.67 | 199.64 | 32.39 | 25.38 | 2678.86 | 0.78 | 0.89 | 3.03 | 0.16 | 1 | 10
62 | 130 | CONCLUIDO | 7.2176 | 13.86 | 10.61 | 70.73 | 1.04 | 9 | 282.19 | 59.19 | 16.5 | 7 | 76.49 | 35037.08 | 174.84 | 199.68 | 32.3 | 25.38 | 2633.53 | 0.79 | 0.89 | 3.04 | 0.16 | 1 | 10
63 | 130 | CONCLUIDO | 7.2191 | 13.85 | 10.61 | 70.71 | 1.06 | 9 | 282.68 | 59.19 | 16.75 | 7 | 76.74 | 35098.25 | 174.79 | 199.65 | 32.19 | 25.38 | 2580.4 | 0.79 | 0.89 | 3.04 | 0.16 | 1 | 10
64 | 130 | CONCLUIDO | 7.2218 | 13.85 | 10.6 | 70.68 | 1.07 | 9 | 283.18 | 59.19 | 17 | 7 | 76.98 | 35159.52 | 174.45 | 199.67 | 32.2 | 25.38 | 2583.92 | 0.79 | 0.89 | 3.03 | 0.15 | 1 | 10
65 | 130 | CONCLUIDO | 7.2169 | 13.86 | 10.61 | 70.74 | 1.08 | 9 | 283.68 | 59.19 | 17.25 | 7 | 77.23 | 35220.89 | 174.66 | 199.66 | 32.42 | 25.38 | 2694.7 | 0.78 | 0.88 | 3.04 | 0.16 | 1 | 10
66 | 130 | CONCLUIDO | 7.2207 | 13.85 | 10.6 | 70.69 | 1.1 | 9 | 284.17 | 59.19 | 17.5 | 7 | 77.48 | 35282.36 | 174.28 | 199.65 | 32.22 | 25.38 | 2593.06 | 0.79 | 0.89 | 3.03 | 0.15 | 1 | 10
67 | 130 | CONCLUIDO | 7.256 | 13.78 | 10.59 | 79.39 | 1.11 | 8 | 284.67 | 59.19 | 17.75 | 6 | 77.73 | 35343.92 | 173.77 | 199.64 | 31.53 | 25.38 | 2252.2 | 0.81 | 0.89 | 3.04 | 0.14 | 1 | 10
68 | 130 | CONCLUIDO | 7.2544 | 13.78 | 10.59 | 79.41 | 1.12 | 8 | 285.17 | 59.19 | 18 | 6 | 77.98 | 35405.59 | 174.07 | 199.64 | 31.64 | 25.38 | 2309.66 | 0.8 | 0.89 | 3.04 | 0.14 | 1 | 10
69 | 130 | CONCLUIDO | 7.2563 | 13.78 | 10.59 | 79.39 | 1.14 | 8 | 285.67 | 59.19 | 18.25 | 6 | 78.23 | 35467.36 | 174.22 | 199.65 | 31.62 | 25.38 | 2296.39 | 0.8 | 0.89 | 3.03 | 0.14 | 1 | 10
70 | 130 | CONCLUIDO | 7.2541 | 13.79 | 10.59 | 79.42 | 1.15 | 8 | 286.18 | 59.19 | 18.5 | 6 | 78.48 | 35529.23 | 174.4 | 199.67 | 31.65 | 25.38 | 2314.52 | 0.8 | 0.89 | 3.04 | 0.14 | 1 | 10
71 | 130 | CONCLUIDO | 7.2572 | 13.78 | 10.58 | 79.38 | 1.16 | 8 | 286.68 | 59.19 | 18.75 | 6 | 78.74 | 35591.33 | 174.27 | 199.64 | 31.44 | 25.38 | 2209.73 | 0.81 | 0.89 | 3.04 | 0.13 | 1 | 10
72 | 130 | CONCLUIDO | 7.2557 | 13.78 | 10.59 | 79.4 | 1.18 | 8 | 287.18 | 59.19 | 19 | 6 | 78.99 | 35653.4 | 174.32 | 199.66 | 31.53 | 25.38 | 2252.8 | 0.81 | 0.89 | 3.03 | 0.14 | 1 | 10
73 | 130 | CONCLUIDO | 7.2551 | 13.78 | 10.59 | 79.4 | 1.19 | 8 | 287.69 | 59.19 | 19.25 | 6 | 79.24 | 35715.58 | 174.37 | 199.68 | 31.53 | 25.38 | 2253.51 | 0.81 | 0.89 | 3.04 | 0.14 | 1 | 10
74 | 130 | CONCLUIDO | 7.2553 | 13.78 | 10.59 | 79.4 | 1.2 | 8 | 288.19 | 59.19 | 19.5 | 6 | 79.5 | 35777.86 | 174.31 | 199.65 | 31.64 | 25.38 | 2307.93 | 0.8 | 0.89 | 3.03 | 0.14 | 1 | 10
75 | 130 | CONCLUIDO | 7.2563 | 13.78 | 10.59 | 79.39 | 1.22 | 8 | 288.7 | 59.19 | 19.75 | 6 | 79.75 | 35840.25 | 174.21 | 199.65 | 31.55 | 25.38 | 2260.73 | 0.8 | 0.89 | 3.03 | 0.14 | 1 | 10
76 | 130 | CONCLUIDO | 7.2592 | 13.78 | 10.58 | 79.35 | 1.23 | 8 | 289.2 | 59.19 | 20 | 6 | 80.01 | 35902.74 | 173.97 | 199.67 | 31.35 | 25.38 | 2162.85 | 0.81 | 0.89 | 3.03 | 0.13 | 1 | 10
77 | 130 | CONCLUIDO | 7.2626 | 13.77 | 10.57 | 79.3 | 1.24 | 8 | 289.71 | 59.19 | 20.25 | 6 | 80.27 | 35965.33 | 173.78 | 199.65 | 31.23 | 25.38 | 2103.51 | 0.81 | 0.89 | 3.03 | 0.12 | 1 | 10
78 | 130 | CONCLUIDO | 7.2553 | 13.78 | 10.59 | 79.4 | 1.26 | 8 | 290.22 | 59.19 | 20.5 | 6 | 80.53 | 36028.03 | 173.69 | 199.65 | 31.68 | 25.38 | 2325.74 | 0.8 | 0.89 | 3.03 | 0.14 | 1 | 10
79 | 130 | CONCLUIDO | 7.2929 | 13.71 | 10.56 | 90.55 | 1.27 | 7 | 290.73 | 59.19 | 20.75 | 5 | 80.79 | 36090.84 | 173.24 | 199.64 | 31.03 | 25.38 | 2006.73 | 0.82 | 0.89 | 3.03 | 0.12 | 1 | 10
80 | 130 | CONCLUIDO | 7.2903 | 13.72 | 10.57 | 90.6 | 1.28 | 7 | 291.24 | 59.19 | 21 | 5 | 81.05 | 36153.75 | 173.44 | 199.67 | 31.17 | 25.38 | 2077.75 | 0.81 | 0.89 | 3.03 | 0.12 | 1 | 10
81 | 130 | CONCLUIDO | 7.2886 | 13.72 | 10.57 | 90.62 | 1.3 | 7 | 291.75 | 59.19 | 21.25 | 5 | 81.31 | 36216.77 | 173.7 | 199.64 | 31.19 | 25.38 | 2090.21 | 0.81 | 0.89 | 3.03 | 0.12 | 1 | 10
82 | 130 | CONCLUIDO | 7.2886 | 13.72 | 10.57 | 90.62 | 1.31 | 7 | 292.26 | 59.19 | 21.5 | 5 | 81.57 | 36279.9 | 173.92 | 199.67 | 31.24 | 25.38 | 2114.38 | 0.81 | 0.89 | 3.03 | 0.12 | 1 | 10
83 | 130 | CONCLUIDO | 7.2934 | 13.71 | 10.56 | 90.55 | 1.32 | 7 | 292.77 | 59.19 | 21.75 | 5 | 81.83 | 36343.13 | 173.88 | 199.64 | 30.96 | 25.38 | 1974.55 | 0.82 | 0.89 | 3.03 | 0.11 | 1 | 10
84 | 130 | CONCLUIDO | 7.2876 | 13.72 | 10.57 | 90.64 | 1.34 | 7 | 293.29 | 59.19 | 22 | 5 | 82.09 | 36406.47 | 174.23 | 199.64 | 31.22 | 25.38 | 2100.77 | 0.81 | 0.89 | 3.03 | 0.13 | 1 | 10
85 | 130 | CONCLUIDO | 7.2919 | 13.71 | 10.57 | 90.57 | 1.35 | 7 | 293.8 | 59.19 | 22.25 | 5 | 82.36 | 36469.92 | 174.11 | 199.64 | 31.03 | 25.38 | 2006.29 | 0.82 | 0.89 | 3.03 | 0.12 | 1 | 10
86 | 130 | CONCLUIDO | 7.2942 | 13.71 | 10.56 | 90.53 | 1.36 | 7 | 294.32 | 59.19 | 22.5 | 5 | 82.62 | 36533.49 | 174.05 | 199.67 | 30.76 | 25.38 | 1870.55 | 0.83 | 0.89 | 3.03 | 0.11 | 1 | 10
87 | 130 | CONCLUIDO | 7.2957 | 13.71 | 10.56 | 90.51 | 1.37 | 7 | 294.83 | 59.19 | 22.75 | 5 | 82.89 | 36597.16 | 174.1 | 199.65 | 30.78 | 25.38 | 1881.73 | 0.82 | 0.89 | 3.03 | 0.11 | 1 | 10
88 | 130 | CONCLUIDO | 7.2917 | 13.71 | 10.57 | 90.57 | 1.39 | 7 | 295.35 | 59.19 | 23 | 5 | 83.16 | 36660.94 | 174 | 199.64 | 31.07 | 25.38 | 2026.13 | 0.82 | 0.89 | 3.03 | 0.12 | 1 | 10
89 | 130 | CONCLUIDO | 7.288 | 13.72 | 10.57 | 90.63 | 1.4 | 7 | 295.87 | 59.19 | 23.25 | 5 | 83.43 | 36724.83 | 173.98 | 199.68 | 31.26 | 25.38 | 2123.4 | 0.81 | 0.89 | 3.03 | 0.12 | 1 | 10
90 | 130 | CONCLUIDO | 7.2897 | 13.72 | 10.57 | 90.61 | 1.41 | 7 | 296.39 | 59.19 | 23.5 | 5 | 83.69 | 36788.84 | 173.79 | 199.64 | 31.11 | 25.38 | 2047.44 | 0.82 | 0.89 | 3.03 | 0.12 | 1 | 10
91 | 130 | CONCLUIDO | 7.2888 | 13.72 | 10.57 | 90.62 | 1.42 | 7 | 296.91 | 59.19 | 23.75 | 5 | 83.96 | 36852.96 | 173.78 | 199.65 | 31.22 | 25.38 | 2103.3 | 0.81 | 0.89 | 3.03 | 0.12 | 1 | 10
92 | 130 | CONCLUIDO | 7.2877 | 13.72 | 10.57 | 90.64 | 1.44 | 7 | 297.43 | 59.19 | 24 | 5 | 84.24 | 36917.19 | 173.68 | 199.65 | 31.17 | 25.38 | 2076.62 | 0.81 | 0.89 | 3.03 | 0.12 | 1 | 10
93 | 130 | CONCLUIDO | 7.2908 | 13.72 | 10.57 | 90.59 | 1.45 | 7 | 297.95 | 59.19 | 24.25 | 5 | 84.51 | 36981.53 | 173.25 | 199.66 | 31.15 | 25.38 | 2067.68 | 0.81 | 0.89 | 3.03 | 0.12 | 1 | 10
94 | 130 | CONCLUIDO | 7.2937 | 13.71 | 10.56 | 90.54 | 1.46 | 7 | 298.47 | 59.19 | 24.5 | 5 | 84.78 | 37045.99 | 173.06 | 199.66 | 30.99 | 25.38 | 1988.95 | 0.82 | 0.89 | 3.03 | 0.11 | 1 | 10
95 | 130 | CONCLUIDO | 7.333 | 13.64 | 10.54 | 105.39 | 1.47 | 6 | 299 | 59.19 | 24.75 | 4 | 85.05 | 37110.57 | 172.58 | 199.64 | 30.14 | 25.38 | 1565.77 | 0.84 | 0.89 | 3.03 | 0.09 | 1 | 10
96 | 130 | CONCLUIDO | 7.3323 | 13.64 | 10.54 | 105.4 | 1.49 | 6 | 299.52 | 59.19 | 25 | 4 | 85.33 | 37175.38 | 172.74 | 199.67 | 30.11 | 25.38 | 1553.45 | 0.84 | 0.89 | 3.03 | 0.09 | 1 | 10
97 | 130 | CONCLUIDO | 7.3321 | 13.64 | 10.54 | 105.4 | 1.5 | 6 | 300.05 | 59.19 | 25.25 | 4 | 85.6 | 37240.19 | 172.95 | 199.66 | 30.14 | 25.38 | 1566.79 | 0.84 | 0.89 | 3.03 | 0.09 | 1 | 10
98 | 130 | CONCLUIDO | 7.3312 | 13.64 | 10.54 | 105.42 | 1.51 | 6 | 300.57 | 59.19 | 25.5 | 4 | 85.88 | 37305.12 | 173.17 | 199.65 | 30.27 | 25.38 | 1632.31 | 0.84 | 0.89 | 3.03 | 0.09 | 1 | 10
99 | 130 | CONCLUIDO | 7.3279 | 13.65 | 10.55 | 105.48 | 1.52 | 6 | 301.1 | 59.19 | 25.75 | 4 | 86.16 | 37370.16 | 173.45 | 199.66 | 30.41 | 25.38 | 1700.6 | 0.83 | 0.89 | 3.03 | 0.1 | 1 | 10
100 | 130 | CONCLUIDO | 7.329 | 13.64 | 10.55 | 105.46 | 1.54 | 6 | 301.63 | 59.19 | 26 | 4 | 86.44 | 37435.32 | 173.48 | 199.64 | 30.41 | 25.38 | 1704.9 | 0.83 | 0.89 | 3.03 | 0.1 | 1 | 10
101 | 130 | CONCLUIDO | 7.3294 | 13.64 | 10.55 | 105.45 | 1.55 | 6 | 302.16 | 59.19 | 26.25 | 4 | 86.72 | 37500.6 | 173.56 | 199.65 | 30.31 | 25.38 | 1654.89 | 0.84 | 0.89 | 3.03 | 0.1 | 1 | 10
102 | 130 | CONCLUIDO | 7.329 | 13.64 | 10.55 | 105.46 | 1.56 | 6 | 302.69 | 59.19 | 26.5 | 4 | 87 | 37566 | 173.75 | 199.66 | 30.37 | 25.38 | 1683.18 | 0.84 | 0.89 | 3.03 | 0.1 | 1 | 10
103 | 130 | CONCLUIDO | 7.3305 | 13.64 | 10.54 | 105.43 | 1.57 | 6 | 303.22 | 59.19 | 26.75 | 4 | 87.28 | 37631.52 | 173.73 | 199.69 | 30.36 | 25.38 | 1677.73 | 0.84 | 0.89 | 3.03 | 0.09 | 1 | 10
104 | 130 | CONCLUIDO | 7.3326 | 13.64 | 10.54 | 105.39 | 1.58 | 6 | 303.75 | 59.19 | 27 | 4 | 87.56 | 37697.16 | 173.75 | 199.67 | 30.19 | 25.38 | 1594.96 | 0.84 | 0.89 | 3.03 | 0.09 | 1 | 10
105 | 130 | CONCLUIDO | 7.3312 | 13.64 | 10.54 | 105.42 | 1.6 | 6 | 304.29 | 59.19 | 27.25 | 4 | 87.84 | 37762.92 | 173.83 | 199.64 | 30.25 | 25.38 | 1622.61 | 0.84 | 0.89 | 3.03 | 0.09 | 1 | 10
106 | 130 | CONCLUIDO | 7.332 | 13.64 | 10.54 | 105.41 | 1.61 | 6 | 304.82 | 59.19 | 27.5 | 4 | 88.13 | 37828.81 | 173.93 | 199.66 | 30.21 | 25.38 | 1605.15 | 0.84 | 0.89 | 3.03 | 0.09 | 1 | 10
107 | 130 | CONCLUIDO | 7.3302 | 13.64 | 10.54 | 105.44 | 1.62 | 6 | 305.36 | 59.19 | 27.75 | 4 | 88.41 | 37894.82 | 174.06 | 199.68 | 30.26 | 25.38 | 1629.86 | 0.84 | 0.89 | 3.03 | 0.09 | 1 | 10
108 | 130 | CONCLUIDO | 7.3265 | 13.65 | 10.55 | 105.51 | 1.63 | 6 | 305.89 | 59.19 | 28 | 4 | 88.7 | 37960.95 | 174.08 | 199.65 | 30.47 | 25.38 | 1732.59 | 0.83 | 0.89 | 3.03 | 0.1 | 1 | 10
109 | 130 | CONCLUIDO | 7.3272 | 13.65 | 10.55 | 105.49 | 1.64 | 6 | 306.43 | 59.19 | 28.25 | 4 | 88.99 | 38027.2 | 174.15 | 199.64 | 30.5 | 25.38 | 1748.07 | 0.83 | 0.89 | 3.03 | 0.1 | 1 | 10
110 | 130 | CONCLUIDO | 7.3294 | 13.64 | 10.55 | 105.45 | 1.65 | 6 | 306.97 | 59.19 | 28.5 | 4 | 89.27 | 38093.58 | 174.18 | 199.64 | 30.44 | 25.38 | 1716.33 | 0.83 | 0.89 | 3.03 | 0.1 | 1 | 10
111 | 130 | CONCLUIDO | 7.3254 | 13.65 | 10.55 | 105.53 | 1.67 | 6 | 307.51 | 59.19 | 28.75 | 4 | 89.56 | 38160.09 | 174.31 | 199.68 | 30.61 | 25.38 | 1801.64 | 0.83 | 0.89 | 3.03 | 0.1 | 1 | 10
112 | 130 | CONCLUIDO | 7.3273 | 13.65 | 10.55 | 105.49 | 1.68 | 6 | 308.05 | 59.19 | 29 | 4 | 89.85 | 38226.72 | 174.05 | 199.66 | 30.51 | 25.38 | 1755.31 | 0.83 | 0.89 | 3.03 | 0.1 | 1 | 10
113 | 130 | CONCLUIDO | 7.3254 | 13.65 | 10.55 | 105.53 | 1.69 | 6 | 308.59 | 59.19 | 29.25 | 4 | 90.14 | 38293.47 | 174.06 | 199.64 | 30.52 | 25.38 | 1756.65 | 0.83 | 0.89 | 3.03 | 0.1 | 1 | 10
114 | 130 | CONCLUIDO | 7.3306 | 13.64 | 10.54 | 105.43 | 1.7 | 6 | 309.13 | 59.19 | 29.5 | 4 | 90.44 | 38360.36 | 173.7 | 199.64 | 30.26 | 25.38 | 1626.44 | 0.84 | 0.89 | 3.03 | 0.09 | 1 | 10
115 | 130 | CONCLUIDO | 7.3324 | 13.64 | 10.54 | 105.4 | 1.71 | 6 | 309.67 | 59.19 | 29.75 | 4 | 90.73 | 38427.37 | 173.58 | 199.64 | 30.21 | 25.38 | 1601.47 | 0.84 | 0.89 | 3.03 | 0.09 | 1 | 10
116 | 130 | CONCLUIDO | 7.3312 | 13.64 | 10.54 | 105.42 | 1.72 | 6 | 310.22 | 59.19 | 30 | 4 | 91.02 | 38494.52 | 173.6 | 199.65 | 30.17 | 25.38 | 1581.86 | 0.84 | 0.89 | 3.03 | 0.09 | 1 | 10
117 | 130 | CONCLUIDO | 7.3324 | 13.64 | 10.54 | 105.4 | 1.73 | 6 | 310.76 | 59.19 | 30.25 | 4 | 91.32 | 38561.79 | 173.43 | 199.64 | 30.25 | 25.38 | 1620.42 | 0.84 | 0.89 | 3.03 | 0.09 | 1 | 10
118 | 130 | CONCLUIDO | 7.3251 | 13.65 | 10.55 | 105.53 | 1.75 | 6 | 311.31 | 59.19 | 30.5 | 4 | 91.62 | 38629.19 | 173.28 | 199.64 | 30.53 | 25.38 | 1764.64 | 0.83 | 0.89 | 3.03 | 0.1 | 1 | 10
119 | 130 | CONCLUIDO | 7.3224 | 13.66 | 10.56 | 105.58 | 1.76 | 6 | 311.86 | 59.19 | 30.75 | 4 | 91.91 | 38696.85 | 172.92 | 199.68 | 30.81 | 25.38 | 1900.6 | 0.82 | 0.89 | 3.03 | 0.11 | 1 | 10
120 | 130 | CONCLUIDO | 7.3606 | 13.59 | 10.54 | 126.44 | 1.77 | 5 | 312.41 | 59.19 | 31 | 3 | 92.21 | 38764.53 | 172.59 | 199.64 | 30.16 | 25.38 | 1582.17 | 0.84 | 0.89 | 3.03 | 0.09 | 1 | 10
121 | 130 | CONCLUIDO | 7.362 | 13.58 | 10.53 | 126.41 | 1.78 | 5 | 312.96 | 59.19 | 31.25 | 3 | 92.51 | 38832.33 | 172.7 | 199.64 | 30.09 | 25.38 | 1547.95 | 0.84 | 0.89 | 3.03 | 0.08 | 1 | 10
122 | 130 | CONCLUIDO | 7.3638 | 13.58 | 10.53 | 126.37 | 1.79 | 5 | 313.51 | 59.19 | 31.5 | 3 | 92.81 | 38900.27 | 172.85 | 199.67 | 29.98 | 25.38 | 1494.92 | 0.85 | 0.89 | 3.03 | 0.08 | 1 | 10
123 | 130 | CONCLUIDO | 7.3629 | 13.58 | 10.53 | 126.39 | 1.8 | 5 | 314.06 | 59.19 | 31.75 | 3 | 93.12 | 38968.34 | 173.06 | 199.64 | 29.94 | 25.38 | 1472.52 | 0.85 | 0.89 | 3.03 | 0.08 | 1 | 10
124 | 130 | CONCLUIDO | 7.3618 | 13.58 | 10.53 | 126.41 | 1.81 | 5 | 314.61 | 59.19 | 32 | 3 | 93.42 | 39036.55 | 173.23 | 199.67 | 29.99 | 25.38 | 1498.54 | 0.85 | 0.89 | 3.03 | 0.08 | 1 | 10
125 | 130 | CONCLUIDO | 7.3599 | 13.59 | 10.54 | 126.45 | 1.82 | 5 | 315.17 | 59.19 | 32.25 | 3 | 93.72 | 39104.89 | 173.5 | 199.67 | 30.1 | 25.38 | 1552.08 | 0.84 | 0.89 | 3.03 | 0.09 | 1 | 10
126 | 130 | CONCLUIDO | 7.3614 | 13.58 | 10.54 | 126.42 | 1.83 | 5 | 315.72 | 59.19 | 32.5 | 3 | 94.03 | 39173.37 | 173.75 | 199.66 | 30.01 | 25.38 | 1507.86 | 0.85 | 0.89 | 3.03 | 0.09 | 1 | 10
127 | 130 | CONCLUIDO | 7.362 | 13.58 | 10.53 | 126.41 | 1.84 | 5 | 316.28 | 59.19 | 32.75 | 3 | 94.33 | 39241.99 | 173.93 | 199.64 | 30 | 25.38 | 1503.13 | 0.85 | 0.89 | 3.03 | 0.08 | 1 | 10
128 | 130 | CONCLUIDO | 7.363 | 13.58 | 10.53 | 126.38 | 1.86 | 5 | 316.84 | 59.19 | 33 | 3 | 94.64 | 39310.75 | 174.04 | 199.64 | 29.99 | 25.38 | 1498.19 | 0.85 | 0.89 | 3.03 | 0.08 | 1 | 10
129 | 130 | CONCLUIDO | 7.3639 | 13.58 | 10.53 | 126.36 | 1.87 | 5 | 317.39 | 59.19 | 33.25 | 3 | 94.95 | 39379.65 | 174.15 | 199.64 | 29.91 | 25.38 | 1458.22 | 0.85 | 0.89 | 3.03 | 0.08 | 1 | 10
130 | 130 | CONCLUIDO | 7.3641 | 13.58 | 10.53 | 126.36 | 1.88 | 5 | 317.95 | 59.19 | 33.5 | 3 | 95.26 | 39448.69 | 174.2 | 199.66 | 29.82 | 25.38 | 1415.21 | 0.85 | 0.89 | 3.03 | 0.08 | 1 | 10
131 | 130 | CONCLUIDO | 7.3657 | 13.58 | 10.53 | 126.32 | 1.89 | 5 | 318.52 | 59.19 | 33.75 | 3 | 95.57 | 39517.87 | 174.25 | 199.67 | 29.74 | 25.38 | 1374.3 | 0.85 | 0.89 | 3.03 | 0.08 | 1 | 10
132 | 130 | CONCLUIDO | 7.3669 | 13.57 | 10.52 | 126.3 | 1.9 | 5 | 319.08 | 59.19 | 34 | 3 | 95.88 | 39587.19 | 174.36 | 199.68 | 29.74 | 25.38 | 1371.83 | 0.85 | 0.89 | 3.03 | 0.08 | 1 | 10
133 | 130 | CONCLUIDO | 7.3636 | 13.58 | 10.53 | 126.37 | 1.91 | 5 | 319.64 | 59.19 | 34.25 | 3 | 96.2 | 39656.65 | 174.48 | 199.65 | 29.85 | 25.38 | 1427.33 | 0.85 | 0.89 | 3.03 | 0.08 | 1 | 10
134 | 130 | CONCLUIDO | 7.3668 | 13.57 | 10.53 | 126.3 | 1.92 | 5 | 320.21 | 59.19 | 34.5 | 3 | 96.51 | 39726.26 | 174.45 | 199.67 | 29.78 | 25.38 | 1394.52 | 0.85 | 0.89 | 3.03 | 0.08 | 1 | 10
135 | 130 | CONCLUIDO | 7.3653 | 13.58 | 10.53 | 126.33 | 1.93 | 5 | 320.77 | 59.19 | 34.75 | 3 | 96.83 | 39796.01 | 174.56 | 199.7 | 29.83 | 25.38 | 1420.09 | 0.85 | 0.89 | 3.03 | 0.08 | 1 | 10
136 | 130 | CONCLUIDO | 7.3662 | 13.58 | 10.53 | 126.31 | 1.94 | 5 | 321.34 | 59.19 | 35 | 3 | 97.14 | 39865.91 | 174.56 | 199.64 | 29.77 | 25.38 | 1387.59 | 0.85 | 0.89 | 3.03 | 0.08 | 1 | 10
137 | 130 | CONCLUIDO | 7.365 | 13.58 | 10.53 | 126.34 | 1.95 | 5 | 321.91 | 59.19 | 35.25 | 3 | 97.46 | 39935.96 | 174.65 | 199.66 | 29.82 | 25.38 | 1414.05 | 0.85 | 0.89 | 3.03 | 0.08 | 1 | 10
138 | 130 | CONCLUIDO | 7.3645 | 13.58 | 10.53 | 126.35 | 1.96 | 5 | 322.47 | 59.19 | 35.5 | 3 | 97.78 | 40006.15 | 174.78 | 199.65 | 29.89 | 25.38 | 1445.64 | 0.85 | 0.89 | 3.03 | 0.08 | 1 | 10
139 | 130 | CONCLUIDO | 7.3654 | 13.58 | 10.53 | 126.33 | 1.97 | 5 | 323.04 | 59.19 | 35.75 | 3 | 98.1 | 40076.49 | 174.79 | 199.67 | 29.85 | 25.38 | 1426.06 | 0.85 | 0.89 | 3.03 | 0.08 | 1 | 10
140 | 130 | CONCLUIDO | 7.3671 | 13.57 | 10.52 | 126.29 | 1.98 | 5 | 323.62 | 59.19 | 36 | 3 | 98.42 | 40147.11 | 174.74 | 199.66 | 29.71 | 25.38 | 1357.81 | 0.85 | 0.89 | 3.03 | 0.07 | 1 | 10
141 | 130 | CONCLUIDO | 7.3654 | 13.58 | 10.53 | 126.33 | 1.99 | 5 | 324.19 | 59.19 | 36.25 | 3 | 98.75 | 40217.75 | 174.93 | 199.64 | 29.79 | 25.38 | 1396.53 | 0.85 | 0.89 | 3.03 | 0.08 | 1 | 10
142 | 130 | CONCLUIDO | 7.363 | 13.58 | 10.53 | 126.38 | 2 | 5 | 324.76 | 59.19 | 36.5 | 3 | 99.07 | 40288.55 | 174.92 | 199.64 | 29.9 | 25.38 | 1454.07 | 0.85 | 0.89 | 3.03 | 0.08 | 1 | 10
143 | 130 | CONCLUIDO | 7.3674 | 13.57 | 10.52 | 126.29 | 2.01 | 5 | 325.34 | 59.19 | 36.75 | 3 | 99.4 | 40359.5 | 174.77 | 199.64 | 29.71 | 25.38 | 1355.7 | 0.85 | 0.89 | 3.03 | 0.07 | 1 | 10
144 | 130 | CONCLUIDO | 7.3713 | 13.57 | 10.52 | 126.2 | 2.02 | 5 | 325.92 | 59.19 | 37 | 3 | 99.72 | 40430.6 | 174.51 | 199.65 | 29.46 | 25.38 | 1232.17 | 0.86 | 0.89 | 3.03 | 0.07 | 1 | 10
145 | 130 | CONCLUIDO | 7.3706 | 13.57 | 10.52 | 126.22 | 2.03 | 5 | 326.49 | 59.19 | 37.25 | 3 | 100.05 | 40501.85 | 174.58 | 199.65 | 29.43 | 25.38 | 1219.47 | 0.86 | 0.89 | 3.03 | 0.07 | 1 | 10
146 | 130 | CONCLUIDO | 7.369 | 13.57 | 10.52 | 126.25 | 2.04 | 5 | 327.07 | 59.19 | 37.5 | 3 | 100.38 | 40573.27 | 174.59 | 199.64 | 29.55 | 25.38 | 1276.58 | 0.86 | 0.89 | 3.03 | 0.07 | 1 | 10
147 | 130 | CONCLUIDO | 7.3695 | 13.57 | 10.52 | 126.24 | 2.05 | 5 | 327.65 | 59.19 | 37.75 | 3 | 100.71 | 40644.83 | 174.53 | 199.65 | 29.55 | 25.38 | 1278.69 | 0.86 | 0.89 | 3.03 | 0.07 | 1 | 10
148 | 130 | CONCLUIDO | 7.3677 | 13.57 | 10.52 | 126.28 | 2.06 | 5 | 328.23 | 59.19 | 38 | 3 | 101.04 | 40716.56 | 174.5 | 199.64 | 29.66 | 25.38 | 1331 | 0.86 | 0.89 | 3.03 | 0.07 | 1 | 10
149 | 130 | CONCLUIDO | 7.3662 | 13.58 | 10.53 | 126.31 | 2.07 | 5 | 328.82 | 59.19 | 38.25 | 3 | 101.37 | 40788.44 | 174.54 | 199.66 | 29.78 | 25.38 | 1394.38 | 0.85 | 0.89 | 3.03 | 0.08 | 1 | 10
150 | 130 | CONCLUIDO | 7.3651 | 13.58 | 10.53 | 126.34 | 2.08 | 5 | 329.4 | 59.19 | 38.5 | 3 | 101.71 | 40860.49 | 174.57 | 199.64 | 29.82 | 25.38 | 1414.08 | 0.85 | 0.89 | 3.03 | 0.08 | 1 | 10
151 | 130 | CONCLUIDO | 7.3657 | 13.58 | 10.53 | 126.32 | 2.09 | 5 | 329.99 | 59.19 | 38.75 | 3 | 102.04 | 40932.69 | 174.51 | 199.64 | 29.81 | 25.38 | 1405.69 | 0.85 | 0.89 | 3.03 | 0.08 | 1 | 10
152 | 130 | CONCLUIDO | 7.3639 | 13.58 | 10.53 | 126.36 | 2.1 | 5 | 330.57 | 59.19 | 39 | 3 | 102.38 | 41005.06 | 174.51 | 199.64 | 29.88 | 25.38 | 1442.38 | 0.85 | 0.89 | 3.03 | 0.08 | 1 | 10
153 | 130 | CONCLUIDO | 7.3636 | 13.58 | 10.53 | 126.37 | 2.11 | 5 | 331.16 | 59.19 | 39.25 | 3 | 102.72 | 41077.58 | 174.37 | 199.64 | 29.89 | 25.38 | 1445.63 | 0.85 | 0.89 | 3.03 | 0.08 | 1 | 10
154 | 130 | CONCLUIDO | 7.3659 | 13.58 | 10.53 | 126.32 | 2.12 | 5 | 331.75 | 59.19 | 39.5 | 3 | 103.06 | 41150.28 | 174.2 | 199.64 | 29.78 | 25.38 | 1393.92 | 0.85 | 0.89 | 3.03 | 0.08 | 1 | 10
155 | 130 | CONCLUIDO | 7.3668 | 13.57 | 10.53 | 126.3 | 2.13 | 5 | 332.34 | 59.19 | 39.75 | 3 | 103.4 | 41223.13 | 174.13 | 199.64 | 29.73 | 25.38 | 1368.18 | 0.85 | 0.89 | 3.03 | 0.08 | 1 | 10
156 | 130 | CONCLUIDO | 7.3656 | 13.58 | 10.53 | 126.33 | 2.14 | 5 | 332.93 | 59.19 | 40 | 3 | 103.74 | 41296.16 | 174.03 | 199.66 | 29.74 | 25.38 | 1371.97 | 0.85 | 0.89 | 3.03 | 0.08 | 1 | 10

## RESULTADOS_13
Unnamed: 0 | Volume de calda [L] | STATUS | Capacidade operacional [ha/h] | Tempo de missao [h] | Tempo util [h] | Tempo por voo [min] | Autonomia Projetada [h] | N° Voos | MTOW [kg] | Massa Estrutura [kg] | Combustível [kg] | Abastecimentos | Massa gerador | Potência gerador [W] | Combustível consumido [L] | Calda cons [L] | Distância percorrida [km] | Distância Pulverizando [km] | RTL ACUMULADO[m] | EOC [km/km] | EOC [h/h] | Tempo de manobra [h] | Tempo rtl_rtw [h] | V pulv [m/s] | V desloc [m/s]
0 | 75 | CONCLUIDO | 5.4537 | 18.34 | 12.7 | 6.93 | 0.12 | 110 | 150.44 | 49.1 | 1 | 108 | 25.34 | 18787.76 | 151.73 | 200.01 | 96.73 | 25.38 | 34340.92 | 0.26 | 0.74 | 3.22 | 2.24 | 1 | 10
1 | 75 | CONCLUIDO | 5.8605 | 17.06 | 12.19 | 8.6 | 0.15 | 85 | 150.78 | 49.1 | 1.25 | 83 | 25.44 | 18830.65 | 145.5 | 199.91 | 81.29 | 25.38 | 26749.74 | 0.31 | 0.77 | 3.17 | 1.73 | 1 | 10
2 | 75 | CONCLUIDO | 6.1665 | 16.22 | 11.83 | 10.29 | 0.18 | 69 | 151.13 | 49.1 | 1.5 | 67 | 25.54 | 18873.58 | 141.07 | 199.79 | 70.23 | 25.38 | 21295.89 | 0.36 | 0.79 | 3.14 | 1.38 | 1 | 10
3 | 75 | CONCLUIDO | 6.3892 | 15.65 | 11.6 | 12 | 0.2 | 58 | 151.48 | 49.1 | 1.75 | 56 | 25.64 | 18916.54 | 138.2 | 199.8 | 63.2 | 25.38 | 17838.25 | 0.4 | 0.81 | 3.11 | 1.15 | 1 | 10
4 | 75 | CONCLUIDO | 6.5542 | 15.26 | 11.45 | 13.74 | 0.23 | 50 | 151.83 | 49.1 | 2 | 48 | 25.73 | 18959.54 | 136.23 | 199.74 | 58.36 | 25.38 | 15459.39 | 0.43 | 0.82 | 3.11 | 1 | 1 | 10
5 | 75 | CONCLUIDO | 6.6929 | 14.94 | 11.32 | 15.44 | 0.26 | 44 | 152.18 | 49.1 | 2.25 | 42 | 25.83 | 19002.56 | 134.46 | 199.72 | 54.38 | 25.38 | 13500.12 | 0.47 | 0.83 | 3.09 | 0.87 | 1 | 10
6 | 75 | CONCLUIDO | 6.7895 | 14.73 | 11.23 | 16.85 | 0.29 | 40 | 152.53 | 49.1 | 2.5 | 38 | 25.93 | 19045.63 | 133.23 | 199.73 | 51.66 | 25.38 | 12157.69 | 0.49 | 0.84 | 3.08 | 0.78 | 1 | 10
7 | 75 | CONCLUIDO | 6.8784 | 14.54 | 11.16 | 18.6 | 0.32 | 36 | 152.88 | 49.1 | 2.75 | 34 | 26.03 | 19088.72 | 132.24 | 199.76 | 49.44 | 25.38 | 11067.81 | 0.51 | 0.84 | 3.08 | 0.71 | 1 | 10
8 | 75 | CONCLUIDO | 6.9518 | 14.38 | 11.1 | 20.18 | 0.35 | 33 | 153.23 | 49.1 | 3 | 31 | 26.13 | 19131.85 | 131.39 | 199.69 | 47.61 | 25.38 | 10170.09 | 0.53 | 0.85 | 3.07 | 0.65 | 1 | 10
9 | 75 | CONCLUIDO | 7.0292 | 14.23 | 11.03 | 22.07 | 0.37 | 30 | 153.58 | 49.1 | 3.25 | 28 | 26.23 | 19175.02 | 130.45 | 199.71 | 45.62 | 25.38 | 9189.01 | 0.56 | 0.85 | 3.07 | 0.58 | 1 | 10
10 | 75 | CONCLUIDO | 7.076 | 14.13 | 11 | 23.57 | 0.4 | 28 | 153.93 | 49.1 | 3.5 | 26 | 26.33 | 19218.22 | 129.83 | 199.66 | 44.56 | 25.38 | 8669.48 | 0.57 | 0.85 | 3.07 | 0.55 | 1 | 10
11 | 75 | CONCLUIDO | 7.1363 | 14.01 | 10.94 | 25.25 | 0.43 | 26 | 154.28 | 49.1 | 3.75 | 24 | 26.43 | 19261.45 | 129.04 | 199.66 | 42.57 | 25.38 | 7684.58 | 0.6 | 0.86 | 3.06 | 0.49 | 1 | 10
12 | 75 | CONCLUIDO | 7.1866 | 13.91 | 10.9 | 27.26 | 0.46 | 24 | 154.63 | 49.1 | 4 | 22 | 26.53 | 19304.72 | 128.3 | 199.7 | 41.54 | 25.38 | 7176.14 | 0.61 | 0.86 | 3.06 | 0.45 | 1 | 10
13 | 75 | CONCLUIDO | 7.2062 | 13.88 | 10.9 | 28.43 | 0.49 | 23 | 154.98 | 49.1 | 4.25 | 21 | 26.63 | 19348.03 | 128.14 | 199.67 | 41.36 | 25.38 | 7095.2 | 0.61 | 0.86 | 3.06 | 0.45 | 1 | 10
14 | 75 | CONCLUIDO | 7.2366 | 13.82 | 10.87 | 29.65 | 0.51 | 22 | 155.33 | 49.1 | 4.5 | 20 | 26.74 | 19391.36 | 127.61 | 199.71 | 40.51 | 25.38 | 6675.2 | 0.63 | 0.86 | 3.05 | 0.42 | 1 | 10
15 | 75 | CONCLUIDO | 7.2693 | 13.76 | 10.84 | 30.97 | 0.54 | 21 | 155.68 | 49.1 | 4.75 | 19 | 26.84 | 19434.74 | 127.06 | 199.69 | 39.53 | 25.38 | 6187.74 | 0.64 | 0.87 | 3.05 | 0.39 | 1 | 10
16 | 75 | CONCLUIDO | 7.29 | 13.72 | 10.83 | 32.49 | 0.57 | 20 | 156.03 | 49.1 | 5 | 18 | 26.94 | 19478.15 | 126.76 | 199.72 | 39.17 | 25.38 | 6015.28 | 0.65 | 0.87 | 3.05 | 0.38 | 1 | 10
17 | 75 | CONCLUIDO | 7.3104 | 13.68 | 10.82 | 34.18 | 0.59 | 19 | 156.39 | 49.1 | 5.25 | 17 | 27.04 | 19521.59 | 126.62 | 199.67 | 38.81 | 25.38 | 5837.8 | 0.65 | 0.87 | 3.06 | 0.37 | 1 | 10
18 | 75 | CONCLUIDO | 7.346 | 13.61 | 10.79 | 35.95 | 0.62 | 18 | 156.74 | 49.1 | 5.5 | 16 | 27.14 | 19565.07 | 125.91 | 199.7 | 37.67 | 25.38 | 5274.43 | 0.67 | 0.87 | 3.05 | 0.34 | 1 | 10
19 | 75 | CONCLUIDO | 7.3666 | 13.57 | 10.78 | 38.04 | 0.65 | 17 | 157.09 | 49.1 | 5.75 | 15 | 27.25 | 19608.58 | 125.74 | 199.67 | 37.61 | 25.38 | 5246.87 | 0.67 | 0.87 | 3.05 | 0.33 | 1 | 10
20 | 75 | CONCLUIDO | 7.4027 | 13.51 | 10.74 | 40.29 | 0.67 | 16 | 157.44 | 49.1 | 6 | 14 | 27.35 | 19652.13 | 125.07 | 199.67 | 36.56 | 25.38 | 4728.62 | 0.69 | 0.87 | 3.04 | 0.29 | 1 | 10
21 | 75 | CONCLUIDO | 7.3961 | 13.52 | 10.76 | 40.33 | 0.7 | 16 | 157.8 | 49.1 | 6.25 | 14 | 27.45 | 19695.71 | 125.1 | 199.66 | 36.89 | 25.38 | 4892.15 | 0.69 | 0.87 | 3.05 | 0.3 | 1 | 10
22 | 75 | CONCLUIDO | 7.43 | 13.46 | 10.72 | 42.9 | 0.73 | 15 | 158.15 | 49.1 | 6.5 | 13 | 27.56 | 19739.33 | 124.58 | 199.69 | 35.9 | 25.38 | 4401.25 | 0.71 | 0.88 | 3.04 | 0.27 | 1 | 10
23 | 75 | CONCLUIDO | 7.4264 | 13.47 | 10.73 | 42.92 | 0.75 | 15 | 158.51 | 49.1 | 6.75 | 13 | 27.66 | 19782.99 | 124.4 | 199.74 | 36.12 | 25.38 | 4512.16 | 0.7 | 0.88 | 3.04 | 0.28 | 1 | 10
24 | 75 | CONCLUIDO | 7.453 | 13.42 | 10.71 | 45.91 | 0.78 | 14 | 158.86 | 49.1 | 7 | 12 | 27.77 | 19826.68 | 124.11 | 199.66 | 35.67 | 25.38 | 4292.68 | 0.71 | 0.88 | 3.04 | 0.26 | 1 | 10
25 | 75 | CONCLUIDO | 7.4571 | 13.41 | 10.71 | 45.88 | 0.81 | 14 | 159.22 | 49.1 | 7.25 | 12 | 27.87 | 19870.53 | 123.85 | 199.71 | 35.27 | 25.38 | 4090.82 | 0.72 | 0.88 | 3.04 | 0.26 | 1 | 10
26 | 75 | CONCLUIDO | 7.4821 | 13.37 | 10.69 | 49.35 | 0.83 | 13 | 159.57 | 49.1 | 7.5 | 11 | 27.98 | 19914.3 | 123.36 | 199.66 | 34.96 | 25.38 | 3943.14 | 0.73 | 0.88 | 3.04 | 0.24 | 1 | 10
27 | 75 | CONCLUIDO | 7.481 | 13.37 | 10.69 | 49.36 | 0.86 | 13 | 159.92 | 49.1 | 7.75 | 11 | 28.08 | 19958.1 | 123.31 | 199.64 | 34.93 | 25.38 | 3929.5 | 0.73 | 0.88 | 3.04 | 0.24 | 1 | 10
28 | 75 | CONCLUIDO | 7.5158 | 13.31 | 10.66 | 53.31 | 0.88 | 12 | 160.28 | 49.1 | 8 | 10 | 28.19 | 20001.93 | 122.69 | 199.65 | 33.88 | 25.38 | 3409.22 | 0.75 | 0.88 | 3.04 | 0.21 | 1 | 10
29 | 75 | CONCLUIDO | 7.5121 | 13.31 | 10.67 | 53.34 | 0.91 | 12 | 160.64 | 49.1 | 8.25 | 10 | 28.29 | 20045.81 | 122.64 | 199.68 | 34.12 | 25.38 | 3525.84 | 0.74 | 0.88 | 3.04 | 0.22 | 1 | 10
30 | 75 | CONCLUIDO | 7.5111 | 13.31 | 10.67 | 53.35 | 0.94 | 12 | 160.99 | 49.1 | 8.5 | 10 | 28.4 | 20089.72 | 122.47 | 199.75 | 34.1 | 25.38 | 3519.17 | 0.74 | 0.88 | 3.04 | 0.22 | 1 | 10
31 | 75 | CONCLUIDO | 7.5488 | 13.25 | 10.63 | 58.01 | 0.96 | 11 | 161.35 | 49.1 | 8.75 | 9 | 28.5 | 20133.66 | 121.79 | 199.66 | 33 | 25.38 | 2974.66 | 0.77 | 0.88 | 3.04 | 0.18 | 1 | 10
32 | 75 | CONCLUIDO | 7.5446 | 13.25 | 10.64 | 58.05 | 0.99 | 11 | 161.71 | 49.1 | 9 | 9 | 28.61 | 20177.64 | 122.01 | 199.64 | 33.28 | 25.38 | 3111.14 | 0.76 | 0.88 | 3.04 | 0.19 | 1 | 10
33 | 75 | CONCLUIDO | 7.5412 | 13.26 | 10.65 | 58.08 | 1.01 | 11 | 162.06 | 49.1 | 9.25 | 9 | 28.72 | 20221.66 | 121.76 | 199.74 | 33.44 | 25.38 | 3193.92 | 0.76 | 0.88 | 3.04 | 0.2 | 1 | 10
34 | 75 | CONCLUIDO | 7.5453 | 13.25 | 10.64 | 58.04 | 1.04 | 11 | 162.42 | 49.1 | 9.5 | 9 | 28.82 | 20265.72 | 121.38 | 199.65 | 33.21 | 25.38 | 3080.3 | 0.76 | 0.88 | 3.04 | 0.19 | 1 | 10
35 | 75 | CONCLUIDO | 7.568 | 13.21 | 10.63 | 63.79 | 1.06 | 10 | 162.78 | 49.1 | 9.75 | 8 | 28.93 | 20309.81 | 121.22 | 199.68 | 32.92 | 25.38 | 2939.08 | 0.77 | 0.88 | 3.04 | 0.18 | 1 | 10
36 | 75 | CONCLUIDO | 7.5689 | 13.21 | 10.63 | 63.78 | 1.09 | 10 | 163.13 | 49.1 | 10 | 8 | 29.04 | 20353.94 | 121.43 | 199.65 | 32.86 | 25.38 | 2906.95 | 0.77 | 0.88 | 3.04 | 0.18 | 1 | 10
37 | 75 | CONCLUIDO | 7.5681 | 13.21 | 10.63 | 63.79 | 1.11 | 10 | 163.49 | 49.1 | 10.25 | 8 | 29.15 | 20398.1 | 121.33 | 199.66 | 32.92 | 25.38 | 2937.82 | 0.77 | 0.88 | 3.04 | 0.18 | 1 | 10
38 | 75 | CONCLUIDO | 7.5753 | 13.2 | 10.62 | 63.71 | 1.14 | 10 | 163.85 | 49.1 | 10.5 | 8 | 29.26 | 20442.3 | 120.78 | 199.66 | 32.61 | 25.38 | 2781.93 | 0.78 | 0.88 | 3.04 | 0.17 | 1 | 10
39 | 75 | CONCLUIDO | 7.5946 | 13.17 | 10.62 | 70.77 | 1.16 | 9 | 164.21 | 49.1 | 10.75 | 7 | 29.36 | 20486.54 | 120.03 | 199.65 | 32.58 | 25.38 | 2771.87 | 0.78 | 0.88 | 3.04 | 0.17 | 1 | 10
40 | 75 | CONCLUIDO | 7.5954 | 13.17 | 10.61 | 70.76 | 1.18 | 9 | 164.57 | 49.1 | 11 | 7 | 29.47 | 20530.82 | 120.24 | 199.66 | 32.45 | 25.38 | 2705.94 | 0.78 | 0.88 | 3.04 | 0.16 | 1 | 10
41 | 75 | CONCLUIDO | 7.5993 | 13.16 | 10.61 | 70.72 | 1.21 | 9 | 164.93 | 49.1 | 11.25 | 7 | 29.58 | 20575.13 | 120.16 | 199.66 | 32.35 | 25.38 | 2655.59 | 0.78 | 0.89 | 3.03 | 0.16 | 1 | 10
42 | 75 | CONCLUIDO | 7.6001 | 13.16 | 10.61 | 70.71 | 1.23 | 9 | 165.29 | 49.1 | 11.5 | 7 | 29.69 | 20619.48 | 119.89 | 199.65 | 32.15 | 25.38 | 2558.84 | 0.79 | 0.89 | 3.04 | 0.16 | 1 | 10
43 | 75 | CONCLUIDO | 7.6002 | 13.16 | 10.61 | 70.71 | 1.26 | 9 | 165.65 | 49.1 | 11.75 | 7 | 29.8 | 20663.87 | 119.65 | 199.65 | 32.24 | 25.38 | 2602.08 | 0.79 | 0.89 | 3.03 | 0.16 | 1 | 10
44 | 75 | CONCLUIDO | 7.602 | 13.15 | 10.6 | 70.69 | 1.28 | 9 | 166.01 | 49.1 | 12 | 7 | 29.91 | 20708.3 | 119.16 | 199.65 | 32.17 | 25.38 | 2565.55 | 0.79 | 0.89 | 3.03 | 0.15 | 1 | 10
45 | 75 | CONCLUIDO | 7.6276 | 13.11 | 10.59 | 79.42 | 1.3 | 8 | 166.37 | 49.1 | 12.25 | 6 | 30.02 | 20752.76 | 118.84 | 199.69 | 31.72 | 25.38 | 2345.6 | 0.8 | 0.89 | 3.03 | 0.14 | 1 | 10
46 | 75 | CONCLUIDO | 7.6279 | 13.11 | 10.59 | 79.42 | 1.33 | 8 | 166.73 | 49.1 | 12.5 | 6 | 30.13 | 20797.26 | 119.04 | 199.68 | 31.69 | 25.38 | 2331.51 | 0.8 | 0.89 | 3.03 | 0.14 | 1 | 10
47 | 75 | CONCLUIDO | 7.6313 | 13.1 | 10.58 | 79.37 | 1.35 | 8 | 167.09 | 49.1 | 12.75 | 6 | 30.25 | 20841.8 | 118.86 | 199.64 | 31.45 | 25.38 | 2210.66 | 0.81 | 0.89 | 3.04 | 0.13 | 1 | 10
48 | 75 | CONCLUIDO | 7.632 | 13.1 | 10.58 | 79.36 | 1.38 | 8 | 167.45 | 49.1 | 13 | 6 | 30.36 | 20886.38 | 118.64 | 199.68 | 31.5 | 25.38 | 2238.8 | 0.81 | 0.89 | 3.03 | 0.13 | 1 | 10
49 | 75 | CONCLUIDO | 7.6289 | 13.11 | 10.59 | 79.4 | 1.4 | 8 | 167.81 | 49.1 | 13.25 | 6 | 30.47 | 20930.99 | 118.59 | 199.65 | 31.63 | 25.38 | 2304.7 | 0.8 | 0.89 | 3.03 | 0.14 | 1 | 10
50 | 75 | CONCLUIDO | 7.6308 | 13.1 | 10.58 | 79.38 | 1.42 | 8 | 168.18 | 49.1 | 13.5 | 6 | 30.58 | 20975.64 | 118.26 | 199.66 | 31.45 | 25.38 | 2212.56 | 0.81 | 0.89 | 3.04 | 0.13 | 1 | 10
51 | 75 | CONCLUIDO | 7.6308 | 13.1 | 10.58 | 79.38 | 1.45 | 8 | 168.54 | 49.1 | 13.75 | 6 | 30.69 | 21020.34 | 117.8 | 199.65 | 31.52 | 25.38 | 2249.92 | 0.81 | 0.89 | 3.03 | 0.13 | 1 | 10
52 | 75 | CONCLUIDO | 7.6596 | 13.06 | 10.57 | 90.56 | 1.47 | 7 | 168.9 | 49.1 | 14 | 5 | 30.81 | 21065.06 | 117.03 | 199.73 | 31.02 | 25.38 | 2004.96 | 0.82 | 0.89 | 3.03 | 0.12 | 1 | 10
53 | 75 | CONCLUIDO | 7.657 | 13.06 | 10.57 | 90.6 | 1.49 | 7 | 169.26 | 49.1 | 14.25 | 5 | 30.92 | 21109.83 | 117.24 | 199.64 | 31.16 | 25.38 | 2071.12 | 0.81 | 0.89 | 3.03 | 0.12 | 1 | 10
54 | 75 | CONCLUIDO | 7.6566 | 13.06 | 10.57 | 90.6 | 1.52 | 7 | 169.63 | 49.1 | 14.5 | 5 | 31.03 | 21154.64 | 117.42 | 199.64 | 31.18 | 25.38 | 2085.35 | 0.81 | 0.89 | 3.03 | 0.12 | 1 | 10
55 | 75 | CONCLUIDO | 7.6578 | 13.06 | 10.57 | 90.59 | 1.54 | 7 | 169.99 | 49.1 | 14.75 | 5 | 31.15 | 21199.48 | 117.48 | 199.67 | 31.1 | 25.38 | 2042.48 | 0.82 | 0.89 | 3.03 | 0.12 | 1 | 10
56 | 75 | CONCLUIDO | 7.6622 | 13.05 | 10.56 | 90.52 | 1.56 | 7 | 170.35 | 49.1 | 15 | 5 | 31.26 | 21244.37 | 117.27 | 199.65 | 30.84 | 25.38 | 1911.83 | 0.82 | 0.89 | 3.03 | 0.11 | 1 | 10
57 | 75 | CONCLUIDO | 7.6637 | 13.05 | 10.56 | 90.5 | 1.58 | 7 | 170.72 | 49.1 | 15.25 | 5 | 31.37 | 21289.29 | 117.19 | 199.69 | 30.79 | 25.38 | 1886.79 | 0.82 | 0.89 | 3.03 | 0.11 | 1 | 10
58 | 75 | CONCLUIDO | 7.6545 | 13.06 | 10.57 | 90.63 | 1.61 | 7 | 171.08 | 49.1 | 15.5 | 5 | 31.49 | 21334.25 | 116.85 | 199.64 | 31.22 | 25.38 | 2104.93 | 0.81 | 0.89 | 3.03 | 0.12 | 1 | 10
59 | 75 | CONCLUIDO | 7.6539 | 13.07 | 10.57 | 90.64 | 1.63 | 7 | 171.45 | 49.1 | 15.75 | 5 | 31.6 | 21379.25 | 116.47 | 199.65 | 31.22 | 25.38 | 2103.06 | 0.81 | 0.89 | 3.03 | 0.13 | 1 | 10
60 | 75 | CONCLUIDO | 7.6542 | 13.06 | 10.57 | 90.64 | 1.65 | 7 | 171.81 | 49.1 | 16 | 5 | 31.72 | 21424.29 | 116.1 | 199.68 | 31.13 | 25.38 | 2058.69 | 0.82 | 0.89 | 3.04 | 0.12 | 1 | 10
61 | 75 | CONCLUIDO | 7.6576 | 13.06 | 10.57 | 90.59 | 1.67 | 7 | 172.18 | 49.1 | 16.25 | 5 | 31.83 | 21469.36 | 115.58 | 199.65 | 31.1 | 25.38 | 2041.41 | 0.82 | 0.89 | 3.03 | 0.12 | 1 | 10
62 | 75 | CONCLUIDO | 7.6948 | 13 | 10.54 | 105.36 | 1.7 | 6 | 172.54 | 49.1 | 16.5 | 4 | 31.95 | 21514.48 | 114.91 | 199.66 | 30.06 | 25.38 | 1529.07 | 0.84 | 0.89 | 3.03 | 0.09 | 1 | 10
63 | 75 | CONCLUIDO | 7.6935 | 13 | 10.54 | 105.38 | 1.72 | 6 | 172.91 | 49.1 | 16.75 | 4 | 32.07 | 21559.64 | 115 | 199.64 | 30.14 | 25.38 | 1568.22 | 0.84 | 0.89 | 3.03 | 0.09 | 1 | 10
64 | 75 | CONCLUIDO | 7.6882 | 13.01 | 10.55 | 105.47 | 1.74 | 6 | 173.28 | 49.1 | 17 | 4 | 32.18 | 21604.83 | 115.23 | 199.65 | 30.37 | 25.38 | 1681.93 | 0.84 | 0.89 | 3.03 | 0.1 | 1 | 10
65 | 75 | CONCLUIDO | 7.6875 | 13.01 | 10.55 | 105.48 | 1.76 | 6 | 173.64 | 49.1 | 17.25 | 4 | 32.3 | 21650.07 | 115.23 | 199.64 | 30.44 | 25.38 | 1718.93 | 0.83 | 0.89 | 3.03 | 0.1 | 1 | 10
66 | 75 | CONCLUIDO | 7.6875 | 13.01 | 10.55 | 105.48 | 1.78 | 6 | 174.01 | 49.1 | 17.5 | 4 | 32.42 | 21695.35 | 115.33 | 199.67 | 30.39 | 25.38 | 1695.06 | 0.84 | 0.89 | 3.03 | 0.1 | 1 | 10
67 | 75 | CONCLUIDO | 7.6915 | 13 | 10.54 | 105.42 | 1.8 | 6 | 174.38 | 49.1 | 17.75 | 4 | 32.53 | 21740.66 | 115.16 | 199.64 | 30.25 | 25.38 | 1620.67 | 0.84 | 0.89 | 3.03 | 0.09 | 1 | 10
68 | 75 | CONCLUIDO | 7.692 | 13 | 10.54 | 105.41 | 1.83 | 6 | 174.75 | 49.1 | 18 | 4 | 32.65 | 21786.02 | 115.03 | 199.65 | 30.19 | 25.38 | 1591.04 | 0.84 | 0.89 | 3.03 | 0.09 | 1 | 10
69 | 75 | CONCLUIDO | 7.6894 | 13 | 10.55 | 105.45 | 1.85 | 6 | 175.11 | 49.1 | 18.25 | 4 | 32.77 | 21831.41 | 115.12 | 199.65 | 30.24 | 25.38 | 1617.99 | 0.84 | 0.89 | 3.03 | 0.1 | 1 | 10
70 | 75 | CONCLUIDO | 7.6874 | 13.01 | 10.55 | 105.49 | 1.87 | 6 | 175.48 | 49.1 | 18.5 | 4 | 32.89 | 21876.85 | 114.83 | 199.68 | 30.46 | 25.38 | 1727.86 | 0.83 | 0.89 | 3.03 | 0.1 | 1 | 10
71 | 75 | CONCLUIDO | 7.6856 | 13.01 | 10.55 | 105.52 | 1.89 | 6 | 175.85 | 49.1 | 18.75 | 4 | 33.01 | 21922.32 | 114.97 | 199.64 | 30.46 | 25.38 | 1729.89 | 0.83 | 0.89 | 3.03 | 0.1 | 1 | 10
72 | 75 | CONCLUIDO | 7.6872 | 13.01 | 10.55 | 105.49 | 1.91 | 6 | 176.22 | 49.1 | 19 | 4 | 33.13 | 21967.84 | 114.51 | 199.65 | 30.5 | 25.38 | 1748.78 | 0.83 | 0.89 | 3.03 | 0.1 | 1 | 10
73 | 75 | CONCLUIDO | 7.6889 | 13.01 | 10.55 | 105.46 | 1.93 | 6 | 176.59 | 49.1 | 19.25 | 4 | 33.24 | 22013.39 | 114.09 | 199.65 | 30.43 | 25.38 | 1711.65 | 0.83 | 0.89 | 3.03 | 0.1 | 1 | 10
74 | 75 | CONCLUIDO | 7.6913 | 13 | 10.54 | 105.42 | 1.95 | 6 | 176.96 | 49.1 | 19.5 | 4 | 33.36 | 22058.99 | 113.71 | 199.65 | 30.13 | 25.38 | 1562.73 | 0.84 | 0.89 | 3.03 | 0.09 | 1 | 10
75 | 75 | CONCLUIDO | 7.6894 | 13 | 10.55 | 105.45 | 1.98 | 6 | 177.33 | 49.1 | 19.75 | 4 | 33.48 | 22104.63 | 113.29 | 199.64 | 30.31 | 25.38 | 1654.58 | 0.84 | 0.89 | 3.03 | 0.1 | 1 | 10
76 | 75 | CONCLUIDO | 7.6818 | 13.02 | 10.56 | 105.58 | 2 | 6 | 177.7 | 49.1 | 20 | 4 | 33.61 | 22150.3 | 112.38 | 199.67 | 30.83 | 25.38 | 1911.27 | 0.82 | 0.89 | 3.03 | 0.11 | 1 | 10
77 | 75 | CONCLUIDO | 7.7137 | 12.96 | 10.53 | 126.42 | 2.02 | 5 | 178.07 | 49.1 | 20.25 | 3 | 33.73 | 22196.02 | 112.08 | 199.67 | 30.09 | 25.38 | 1546.94 | 0.84 | 0.89 | 3.03 | 0.09 | 1 | 10
78 | 75 | CONCLUIDO | 7.7139 | 12.96 | 10.53 | 126.41 | 2.04 | 5 | 178.44 | 49.1 | 20.5 | 3 | 33.85 | 22241.78 | 112.29 | 199.64 | 29.96 | 25.38 | 1485.06 | 0.85 | 0.89 | 3.03 | 0.09 | 1 | 10
79 | 75 | CONCLUIDO | 7.7136 | 12.96 | 10.54 | 126.42 | 2.06 | 5 | 178.81 | 49.1 | 20.75 | 3 | 33.97 | 22287.58 | 112.31 | 199.65 | 30.07 | 25.38 | 1537.67 | 0.84 | 0.89 | 3.03 | 0.09 | 1 | 10
80 | 75 | CONCLUIDO | 7.7131 | 12.96 | 10.54 | 126.43 | 2.08 | 5 | 179.18 | 49.1 | 21 | 3 | 34.09 | 22333.43 | 112.63 | 199.65 | 30.02 | 25.38 | 1513.28 | 0.85 | 0.89 | 3.03 | 0.09 | 1 | 10
81 | 75 | CONCLUIDO | 7.7162 | 12.96 | 10.53 | 126.37 | 2.1 | 5 | 179.56 | 49.1 | 21.25 | 3 | 34.21 | 22379.31 | 112.64 | 199.66 | 29.96 | 25.38 | 1481.71 | 0.85 | 0.89 | 3.03 | 0.08 | 1 | 10
82 | 75 | CONCLUIDO | 7.7179 | 12.96 | 10.53 | 126.33 | 2.12 | 5 | 179.93 | 49.1 | 21.5 | 3 | 34.33 | 22425.23 | 112.59 | 199.64 | 29.83 | 25.38 | 1416.09 | 0.85 | 0.89 | 3.03 | 0.08 | 1 | 10
83 | 75 | CONCLUIDO | 7.7184 | 12.96 | 10.53 | 126.32 | 2.14 | 5 | 180.3 | 49.1 | 21.75 | 3 | 34.46 | 22471.2 | 112.51 | 199.65 | 29.76 | 25.38 | 1381.99 | 0.85 | 0.89 | 3.03 | 0.08 | 1 | 10
84 | 75 | CONCLUIDO | 7.7165 | 12.96 | 10.53 | 126.36 | 2.16 | 5 | 180.67 | 49.1 | 22 | 3 | 34.58 | 22517.21 | 112.43 | 199.64 | 29.86 | 25.38 | 1431.42 | 0.85 | 0.89 | 3.03 | 0.08 | 1 | 10
85 | 75 | CONCLUIDO | 7.7184 | 12.96 | 10.53 | 126.32 | 2.18 | 5 | 181.05 | 49.1 | 22.25 | 3 | 34.7 | 22563.26 | 112.29 | 199.66 | 29.77 | 25.38 | 1388.46 | 0.85 | 0.89 | 3.03 | 0.08 | 1 | 10
86 | 75 | CONCLUIDO | 7.7175 | 12.96 | 10.53 | 126.34 | 2.2 | 5 | 181.42 | 49.1 | 22.5 | 3 | 34.83 | 22609.35 | 112.18 | 199.65 | 29.82 | 25.38 | 1414.68 | 0.85 | 0.89 | 3.03 | 0.08 | 1 | 10
87 | 75 | CONCLUIDO | 7.7177 | 12.96 | 10.53 | 126.34 | 2.22 | 5 | 181.8 | 49.1 | 22.75 | 3 | 34.95 | 22655.61 | 112.07 | 199.65 | 29.85 | 25.38 | 1428.21 | 0.85 | 0.89 | 3.03 | 0.08 | 1 | 10
88 | 75 | CONCLUIDO | 7.7182 | 12.96 | 10.53 | 126.33 | 2.24 | 5 | 182.17 | 49.1 | 23 | 3 | 35.08 | 22701.78 | 112.09 | 199.65 | 29.8 | 25.38 | 1401.22 | 0.85 | 0.89 | 3.03 | 0.08 | 1 | 10
89 | 75 | CONCLUIDO | 7.7204 | 12.95 | 10.52 | 126.28 | 2.26 | 5 | 182.55 | 49.1 | 23.25 | 3 | 35.2 | 22748 | 111.58 | 199.65 | 29.68 | 25.38 | 1342.23 | 0.86 | 0.89 | 3.03 | 0.07 | 1 | 10
90 | 75 | CONCLUIDO | 7.7252 | 12.94 | 10.52 | 126.19 | 2.28 | 5 | 182.92 | 49.1 | 23.5 | 3 | 35.33 | 22794.27 | 111.17 | 199.65 | 29.4 | 25.38 | 1203.97 | 0.86 | 0.89 | 3.03 | 0.07 | 1 | 10
91 | 75 | CONCLUIDO | 7.7223 | 12.95 | 10.52 | 126.24 | 2.3 | 5 | 183.3 | 49.1 | 23.75 | 3 | 35.45 | 22840.57 | 110.87 | 199.66 | 29.55 | 25.38 | 1277.4 | 0.86 | 0.89 | 3.03 | 0.07 | 1 | 10
92 | 75 | CONCLUIDO | 7.7182 | 12.96 | 10.53 | 126.33 | 2.32 | 5 | 183.67 | 49.1 | 24 | 3 | 35.58 | 22886.92 | 110.63 | 199.65 | 29.75 | 25.38 | 1380.08 | 0.85 | 0.89 | 3.03 | 0.08 | 1 | 10
93 | 75 | CONCLUIDO | 7.7184 | 12.96 | 10.53 | 126.32 | 2.34 | 5 | 184.05 | 49.1 | 24.25 | 3 | 35.7 | 22933.31 | 110.38 | 199.66 | 29.79 | 25.38 | 1396.51 | 0.85 | 0.89 | 3.03 | 0.08 | 1 | 10
94 | 75 | CONCLUIDO | 7.7175 | 12.96 | 10.53 | 126.34 | 2.36 | 5 | 184.42 | 49.1 | 24.5 | 3 | 35.83 | 22979.74 | 109.93 | 199.65 | 29.86 | 25.38 | 1433.42 | 0.85 | 0.89 | 3.03 | 0.08 | 1 | 10
95 | 75 | CONCLUIDO | 7.7175 | 12.96 | 10.53 | 126.34 | 2.38 | 5 | 184.8 | 49.1 | 24.75 | 3 | 35.96 | 23026.22 | 109.47 | 199.66 | 29.78 | 25.38 | 1393.03 | 0.85 | 0.89 | 3.03 | 0.08 | 1 | 10
96 | 75 | CONCLUIDO | 7.7189 | 12.96 | 10.53 | 126.31 | 2.4 | 5 | 185.18 | 49.1 | 25 | 3 | 36.08 | 23072.73 | 108.99 | 199.64 | 29.74 | 25.38 | 1370.8 | 0.85 | 0.89 | 3.03 | 0.08 | 1 | 10
97 | 75 | CONCLUIDO | 7.7205 | 12.95 | 10.52 | 126.28 | 2.41 | 5 | 185.56 | 49.1 | 25.25 | 3 | 36.21 | 23119.3 | 108.4 | 199.65 | 29.63 | 25.38 | 1318.42 | 0.86 | 0.89 | 3.03 | 0.07 | 1 | 10
98 | 75 | CONCLUIDO | 7.719 | 12.96 | 10.53 | 126.31 | 2.43 | 5 | 185.93 | 49.1 | 25.5 | 3 | 36.34 | 23165.9 | 107.58 | 199.64 | 29.69 | 25.38 | 1346.9 | 0.85 | 0.89 | 3.03 | 0.08 | 1 | 10
99 | 75 | CONCLUIDO | 7.7513 | 12.9 | 10.5 | 157.54 | 2.45 | 4 | 186.31 | 49.1 | 25.75 | 2 | 36.47 | 23212.55 | 107.42 | 199.64 | 28.94 | 25.38 | 979.72 | 0.88 | 0.89 | 3.03 | 0.05 | 1 | 10
100 | 75 | CONCLUIDO | 7.7494 | 12.9 | 10.51 | 157.58 | 2.47 | 4 | 186.69 | 49.1 | 26 | 2 | 36.6 | 23259.24 | 107.55 | 199.66 | 29.11 | 25.38 | 1062.91 | 0.87 | 0.89 | 3.03 | 0.06 | 1 | 10
101 | 75 | CONCLUIDO | 7.7494 | 12.9 | 10.51 | 157.58 | 2.49 | 4 | 187.07 | 49.1 | 26.25 | 2 | 36.72 | 23305.98 | 107.79 | 199.64 | 29.16 | 25.38 | 1090.09 | 0.87 | 0.89 | 3.03 | 0.06 | 1 | 10
102 | 75 | CONCLUIDO | 7.7506 | 12.9 | 10.5 | 157.55 | 2.51 | 4 | 187.45 | 49.1 | 26.5 | 2 | 36.85 | 23352.76 | 108.16 | 199.64 | 29.1 | 25.38 | 1057.2 | 0.87 | 0.89 | 3.03 | 0.05 | 1 | 10
103 | 75 | CONCLUIDO | 7.7483 | 12.91 | 10.51 | 157.61 | 2.53 | 4 | 187.83 | 49.1 | 26.75 | 2 | 36.98 | 23399.58 | 108.34 | 199.64 | 29.21 | 25.38 | 1114.29 | 0.87 | 0.89 | 3.03 | 0.06 | 1 | 10
104 | 75 | CONCLUIDO | 7.7484 | 12.91 | 10.51 | 157.61 | 2.55 | 4 | 188.21 | 49.1 | 27 | 2 | 37.11 | 23446.45 | 108.45 | 199.64 | 29.2 | 25.38 | 1105.73 | 0.87 | 0.89 | 3.03 | 0.06 | 1 | 10
105 | 75 | CONCLUIDO | 7.7551 | 12.89 | 10.5 | 157.44 | 2.56 | 4 | 188.59 | 49.1 | 27.25 | 2 | 37.24 | 23493.36 | 108.2 | 199.65 | 28.84 | 25.38 | 927.46 | 0.88 | 0.89 | 3.03 | 0.05 | 1 | 10
106 | 75 | CONCLUIDO | 7.7528 | 12.9 | 10.5 | 157.5 | 2.58 | 4 | 188.97 | 49.1 | 27.5 | 1 | 37.37 | 23540.32 | 108.45 | 199.68 | 28.87 | 25.38 | 943.81 | 0.88 | 0.89 | 3.03 | 0.05 | 1 | 10
107 | 75 | CONCLUIDO | 7.7526 | 12.9 | 10.5 | 157.5 | 2.6 | 4 | 189.35 | 49.1 | 27.75 | 1 | 37.51 | 23587.32 | 108.57 | 199.68 | 28.88 | 25.38 | 950.06 | 0.88 | 0.89 | 3.03 | 0.05 | 1 | 10
108 | 75 | CONCLUIDO | 7.7499 | 12.9 | 10.5 | 157.57 | 2.62 | 4 | 189.73 | 49.1 | 28 | 0 | 37.64 | 23634.36 | 108.71 | 199.71 | 29 | 25.38 | 1005.62 | 0.88 | 0.89 | 3.03 | 0.06 | 1 | 10

## RESULTADOS_17
Unnamed: 0 | Volume de calda [L] | STATUS | Capacidade operacional [ha/h] | Tempo de missao [h] | Tempo util [h] | Tempo por voo [min] | Autonomia Projetada [h] | N° Voos | MTOW [kg] | Massa Estrutura [kg] | Combustível [kg] | Abastecimentos | Massa gerador | Potência gerador [W] | Combustível consumido [L] | Calda cons [L] | Distância percorrida [km] | Distância Pulverizando [km] | RTL ACUMULADO[m] | EOC [km/km] | EOC [h/h] | Tempo de manobra [h] | Tempo rtl_rtw [h] | V pulv [m/s] | V desloc [m/s]
0 | 95 | CONCLUIDO | 4.8974 | 20.42 | 13.11 | 6.05 | 0.1 | 130 | 185.69 | 53.44 | 1 | 128 | 36.26 | 23136.14 | 179.34 | 200.14 | 110.28 | 25.38 | 41018.11 | 0.23 | 0.72 | 3.23 | 2.65 | 1 | 10
1 | 95 | CONCLUIDO | 5.371 | 18.62 | 12.46 | 7.55 | 0.12 | 99 | 186.07 | 53.44 | 1.25 | 97 | 36.39 | 23182.76 | 170.41 | 199.86 | 90.11 | 25.38 | 31089.73 | 0.28 | 0.75 | 3.18 | 2.01 | 1 | 10
2 | 95 | CONCLUIDO | 5.7108 | 17.51 | 12.06 | 9.05 | 0.14 | 80 | 186.45 | 53.44 | 1.5 | 78 | 36.51 | 23229.42 | 164.84 | 199.76 | 77.24 | 25.38 | 24749.85 | 0.33 | 0.78 | 3.16 | 1.61 | 1 | 10
3 | 95 | CONCLUIDO | 5.9643 | 16.77 | 11.8 | 10.57 | 0.17 | 67 | 186.83 | 53.44 | 1.75 | 65 | 36.64 | 23276.13 | 161.2 | 199.75 | 69.54 | 25.38 | 20961.94 | 0.37 | 0.8 | 3.13 | 1.35 | 1 | 10
4 | 95 | CONCLUIDO | 6.149 | 16.26 | 11.64 | 12.04 | 0.19 | 58 | 187.21 | 53.44 | 2 | 56 | 36.77 | 23322.88 | 158.77 | 199.88 | 63.9 | 25.38 | 18186.85 | 0.4 | 0.81 | 3.12 | 1.18 | 1 | 10
5 | 95 | CONCLUIDO | 6.3183 | 15.83 | 11.46 | 13.48 | 0.21 | 51 | 187.59 | 53.44 | 2.25 | 49 | 36.9 | 23369.68 | 156.27 | 199.83 | 58.48 | 25.38 | 15514.5 | 0.43 | 0.82 | 3.11 | 1.01 | 1 | 10
6 | 95 | CONCLUIDO | 6.4334 | 15.54 | 11.36 | 14.82 | 0.24 | 46 | 187.97 | 53.44 | 2.5 | 44 | 37.03 | 23416.52 | 154.83 | 199.75 | 55.72 | 25.38 | 14160.19 | 0.46 | 0.83 | 3.09 | 0.91 | 1 | 10
7 | 95 | CONCLUIDO | 6.5586 | 15.25 | 11.25 | 16.47 | 0.26 | 41 | 188.35 | 53.44 | 2.75 | 39 | 37.16 | 23463.4 | 153.21 | 199.71 | 52.33 | 25.38 | 12488.83 | 0.49 | 0.83 | 3.09 | 0.8 | 1 | 10
8 | 95 | CONCLUIDO | 6.6311 | 15.08 | 11.2 | 17.68 | 0.28 | 38 | 188.73 | 53.44 | 3 | 36 | 37.29 | 23510.33 | 152.36 | 199.68 | 50.5 | 25.38 | 11586.95 | 0.5 | 0.84 | 3.08 | 0.75 | 1 | 10
9 | 95 | CONCLUIDO | 6.712 | 14.9 | 11.13 | 19.08 | 0.3 | 35 | 189.11 | 53.44 | 3.25 | 33 | 37.42 | 23557.3 | 151.24 | 199.76 | 48.29 | 25.38 | 10499.84 | 0.53 | 0.84 | 3.08 | 0.68 | 1 | 10
10 | 95 | CONCLUIDO | 6.7922 | 14.72 | 11.06 | 20.74 | 0.33 | 32 | 189.49 | 53.44 | 3.5 | 30 | 37.55 | 23604.32 | 150.23 | 199.69 | 46.52 | 25.38 | 9627.35 | 0.55 | 0.85 | 3.07 | 0.61 | 1 | 10
11 | 95 | CONCLUIDO | 6.8429 | 14.61 | 11.03 | 22.06 | 0.35 | 30 | 189.87 | 53.44 | 3.75 | 28 | 37.69 | 23651.38 | 149.69 | 199.78 | 45.3 | 25.38 | 9027.58 | 0.56 | 0.85 | 3.07 | 0.58 | 1 | 10
12 | 95 | CONCLUIDO | 6.8822 | 14.53 | 11.02 | 23.61 | 0.37 | 28 | 190.25 | 53.44 | 4 | 26 | 37.82 | 23698.48 | 149.51 | 199.75 | 44.87 | 25.38 | 8824.68 | 0.57 | 0.85 | 3.07 | 0.57 | 1 | 10
13 | 95 | CONCLUIDO | 6.9635 | 14.36 | 10.92 | 25.21 | 0.4 | 26 | 190.63 | 53.44 | 4.25 | 24 | 37.95 | 23745.63 | 148.01 | 199.72 | 42.21 | 25.38 | 7500.8 | 0.6 | 0.86 | 3.06 | 0.47 | 1 | 10
14 | 95 | CONCLUIDO | 6.9862 | 14.31 | 10.91 | 26.2 | 0.42 | 25 | 191.02 | 53.44 | 4.5 | 23 | 38.08 | 23792.83 | 147.84 | 199.76 | 41.82 | 25.38 | 7312.71 | 0.61 | 0.86 | 3.06 | 0.46 | 1 | 10
15 | 95 | CONCLUIDO | 7.0043 | 14.28 | 10.91 | 27.29 | 0.44 | 24 | 191.4 | 53.44 | 4.75 | 22 | 38.22 | 23840.07 | 147.67 | 199.69 | 41.97 | 25.38 | 7392.67 | 0.6 | 0.86 | 3.06 | 0.46 | 1 | 10
16 | 95 | CONCLUIDO | 7.068 | 14.15 | 10.86 | 29.62 | 0.46 | 22 | 191.78 | 53.44 | 5 | 20 | 38.35 | 23887.36 | 146.79 | 199.67 | 39.98 | 25.38 | 6406.9 | 0.63 | 0.86 | 3.06 | 0.41 | 1 | 10
17 | 95 | CONCLUIDO | 7.0978 | 14.09 | 10.84 | 30.97 | 0.48 | 21 | 192.17 | 53.44 | 5.25 | 19 | 38.48 | 23934.69 | 146.39 | 199.68 | 39.48 | 25.38 | 6164.81 | 0.64 | 0.87 | 3.05 | 0.39 | 1 | 10
18 | 95 | CONCLUIDO | 7.1243 | 14.04 | 10.82 | 32.47 | 0.51 | 20 | 192.55 | 53.44 | 5.5 | 18 | 38.62 | 23982.06 | 146.09 | 199.69 | 38.84 | 25.38 | 5847.11 | 0.65 | 0.87 | 3.05 | 0.37 | 1 | 10
19 | 95 | CONCLUIDO | 7.1198 | 14.05 | 10.83 | 32.5 | 0.53 | 20 | 192.94 | 53.44 | 5.75 | 18 | 38.75 | 24029.48 | 146.12 | 199.65 | 39.18 | 25.38 | 6017.28 | 0.65 | 0.87 | 3.06 | 0.38 | 1 | 10
20 | 95 | CONCLUIDO | 7.1491 | 13.99 | 10.81 | 34.14 | 0.55 | 19 | 193.32 | 53.44 | 6 | 17 | 38.89 | 24076.95 | 145.82 | 199.67 | 38.66 | 25.38 | 5760.93 | 0.66 | 0.87 | 3.05 | 0.36 | 1 | 10
21 | 95 | CONCLUIDO | 7.1856 | 13.92 | 10.78 | 35.93 | 0.57 | 18 | 193.71 | 53.44 | 6.25 | 16 | 39.02 | 24124.47 | 145.09 | 199.79 | 37.27 | 25.38 | 5071.39 | 0.68 | 0.87 | 3.06 | 0.33 | 1 | 10
22 | 95 | CONCLUIDO | 7.2032 | 13.88 | 10.78 | 38.05 | 0.59 | 17 | 194.09 | 53.44 | 6.5 | 15 | 39.16 | 24172.03 | 144.98 | 199.66 | 37.6 | 25.38 | 5243.17 | 0.68 | 0.87 | 3.05 | 0.33 | 1 | 10
23 | 95 | CONCLUIDO | 7.2107 | 13.87 | 10.77 | 38 | 0.62 | 17 | 194.48 | 53.44 | 6.75 | 15 | 39.29 | 24219.63 | 144.82 | 199.69 | 37.31 | 25.38 | 5098.08 | 0.68 | 0.87 | 3.05 | 0.32 | 1 | 10
24 | 95 | CONCLUIDO | 7.2381 | 13.82 | 10.75 | 40.32 | 0.64 | 16 | 194.86 | 53.44 | 7 | 14 | 39.43 | 24267.28 | 144.35 | 199.67 | 36.75 | 25.38 | 4822.36 | 0.69 | 0.87 | 3.05 | 0.3 | 1 | 10
25 | 95 | CONCLUIDO | 7.2312 | 13.83 | 10.76 | 40.37 | 0.66 | 16 | 195.25 | 53.44 | 7.25 | 14 | 39.57 | 24314.98 | 144.51 | 199.7 | 37.04 | 25.38 | 4967.71 | 0.69 | 0.87 | 3.05 | 0.31 | 1 | 10
26 | 95 | CONCLUIDO | 7.2736 | 13.75 | 10.72 | 42.89 | 0.68 | 15 | 195.64 | 53.44 | 7.5 | 13 | 39.7 | 24362.73 | 143.9 | 199.73 | 35.89 | 25.38 | 4395.71 | 0.71 | 0.88 | 3.04 | 0.27 | 1 | 10
27 | 95 | CONCLUIDO | 7.2683 | 13.76 | 10.73 | 42.93 | 0.7 | 15 | 196.03 | 53.44 | 7.75 | 13 | 39.84 | 24410.52 | 143.87 | 199.66 | 36.05 | 25.38 | 4477.93 | 0.7 | 0.87 | 3.05 | 0.28 | 1 | 10
28 | 95 | CONCLUIDO | 7.2969 | 13.7 | 10.71 | 45.92 | 0.72 | 14 | 196.41 | 53.44 | 8 | 12 | 39.98 | 24458.36 | 143.59 | 199.67 | 35.65 | 25.38 | 4285.37 | 0.71 | 0.88 | 3.04 | 0.26 | 1 | 10
29 | 95 | CONCLUIDO | 7.307 | 13.69 | 10.7 | 45.84 | 0.74 | 14 | 196.8 | 53.44 | 8.25 | 12 | 40.12 | 24506.24 | 143.29 | 199.68 | 34.84 | 25.38 | 3879.52 | 0.73 | 0.88 | 3.04 | 0.24 | 1 | 10
30 | 95 | CONCLUIDO | 7.2926 | 13.71 | 10.72 | 45.95 | 0.77 | 14 | 197.19 | 53.44 | 8.5 | 12 | 40.26 | 24554.18 | 143.34 | 199.7 | 35.79 | 25.38 | 4354.5 | 0.71 | 0.88 | 3.05 | 0.27 | 1 | 10
31 | 95 | CONCLUIDO | 7.3294 | 13.64 | 10.69 | 49.34 | 0.79 | 13 | 197.58 | 53.44 | 8.75 | 11 | 40.39 | 24602.15 | 142.81 | 199.73 | 34.89 | 25.38 | 3906.99 | 0.73 | 0.88 | 3.04 | 0.24 | 1 | 10
32 | 95 | CONCLUIDO | 7.3241 | 13.65 | 10.7 | 49.39 | 0.81 | 13 | 197.97 | 53.44 | 9 | 11 | 40.53 | 24650.18 | 142.93 | 199.69 | 35.12 | 25.38 | 4024.33 | 0.72 | 0.88 | 3.04 | 0.25 | 1 | 10
33 | 95 | CONCLUIDO | 7.3639 | 13.58 | 10.66 | 53.32 | 0.83 | 12 | 198.36 | 53.44 | 9.25 | 10 | 40.67 | 24698.26 | 142.19 | 199.7 | 33.88 | 25.38 | 3407.79 | 0.75 | 0.88 | 3.04 | 0.21 | 1 | 10
34 | 95 | CONCLUIDO | 7.3612 | 13.58 | 10.67 | 53.35 | 0.85 | 12 | 198.75 | 53.44 | 9.5 | 10 | 40.81 | 24746.38 | 142.27 | 199.66 | 34.24 | 25.38 | 3586.69 | 0.74 | 0.88 | 3.04 | 0.22 | 1 | 10
35 | 95 | CONCLUIDO | 7.3602 | 13.59 | 10.67 | 53.36 | 0.87 | 12 | 199.14 | 53.44 | 9.75 | 10 | 40.95 | 24794.55 | 142.11 | 199.65 | 34.24 | 25.38 | 3586.78 | 0.74 | 0.88 | 3.04 | 0.22 | 1 | 10
36 | 95 | CONCLUIDO | 7.3621 | 13.58 | 10.67 | 53.34 | 0.89 | 12 | 199.53 | 53.44 | 10 | 10 | 41.1 | 24842.77 | 141.87 | 199.64 | 34.21 | 25.38 | 3571.1 | 0.74 | 0.88 | 3.04 | 0.22 | 1 | 10
37 | 95 | CONCLUIDO | 7.3993 | 13.51 | 10.64 | 58.02 | 0.91 | 11 | 199.92 | 53.44 | 10.25 | 9 | 41.24 | 24891.03 | 141.43 | 199.66 | 33.16 | 25.38 | 3052.48 | 0.77 | 0.88 | 3.04 | 0.19 | 1 | 10
38 | 95 | CONCLUIDO | 7.3968 | 13.52 | 10.64 | 58.04 | 0.93 | 11 | 200.31 | 53.44 | 10.5 | 9 | 41.38 | 24939.35 | 141.63 | 199.68 | 33.29 | 25.38 | 3120.04 | 0.76 | 0.88 | 3.04 | 0.19 | 1 | 10
39 | 95 | CONCLUIDO | 7.3937 | 13.52 | 10.65 | 58.07 | 0.95 | 11 | 200.71 | 53.44 | 10.75 | 9 | 41.52 | 24987.71 | 141.44 | 199.71 | 33.44 | 25.38 | 3190.53 | 0.76 | 0.88 | 3.04 | 0.2 | 1 | 10
40 | 95 | CONCLUIDO | 7.394 | 13.52 | 10.65 | 58.07 | 0.97 | 11 | 201.1 | 53.44 | 11 | 9 | 41.66 | 25036.12 | 141.23 | 199.65 | 33.28 | 25.38 | 3112.43 | 0.76 | 0.88 | 3.04 | 0.2 | 1 | 10
41 | 95 | CONCLUIDO | 7.4253 | 13.47 | 10.63 | 63.76 | 0.99 | 10 | 201.49 | 53.44 | 11.25 | 8 | 41.81 | 25084.58 | 140.82 | 199.72 | 32.74 | 25.38 | 2848.66 | 0.78 | 0.88 | 3.04 | 0.18 | 1 | 10
42 | 95 | CONCLUIDO | 7.4228 | 13.47 | 10.63 | 63.79 | 1.01 | 10 | 201.88 | 53.44 | 11.5 | 8 | 41.95 | 25133.09 | 141.12 | 199.65 | 32.96 | 25.38 | 2955.77 | 0.77 | 0.88 | 3.04 | 0.18 | 1 | 10
43 | 95 | CONCLUIDO | 7.4231 | 13.47 | 10.63 | 63.78 | 1.03 | 10 | 202.28 | 53.44 | 11.75 | 8 | 42.09 | 25181.64 | 141.24 | 199.68 | 33.1 | 25.38 | 3027.09 | 0.77 | 0.88 | 3.03 | 0.18 | 1 | 10
44 | 95 | CONCLUIDO | 7.4283 | 13.46 | 10.62 | 63.73 | 1.05 | 10 | 202.67 | 53.44 | 12 | 8 | 42.24 | 25230.25 | 140.83 | 199.65 | 32.74 | 25.38 | 2848.55 | 0.78 | 0.88 | 3.03 | 0.17 | 1 | 10
45 | 95 | CONCLUIDO | 7.4276 | 13.46 | 10.62 | 63.73 | 1.07 | 10 | 203.07 | 53.44 | 12.25 | 8 | 42.38 | 25279.03 | 140.63 | 199.65 | 32.75 | 25.38 | 2851.8 | 0.78 | 0.88 | 3.04 | 0.17 | 1 | 10
46 | 95 | CONCLUIDO | 7.4519 | 13.42 | 10.62 | 70.77 | 1.09 | 9 | 203.46 | 53.44 | 12.5 | 7 | 42.53 | 25327.74 | 139.85 | 199.65 | 32.52 | 25.38 | 2741.12 | 0.78 | 0.88 | 3.04 | 0.17 | 1 | 10
47 | 95 | CONCLUIDO | 7.4548 | 13.41 | 10.61 | 70.74 | 1.11 | 9 | 203.86 | 53.44 | 12.75 | 7 | 42.67 | 25376.49 | 140.02 | 199.67 | 32.46 | 25.38 | 2714.3 | 0.78 | 0.88 | 3.03 | 0.16 | 1 | 10
48 | 95 | CONCLUIDO | 7.4523 | 13.42 | 10.62 | 70.77 | 1.13 | 9 | 204.25 | 53.44 | 13 | 7 | 42.82 | 25425.3 | 140.14 | 199.66 | 32.44 | 25.38 | 2704.01 | 0.78 | 0.88 | 3.04 | 0.17 | 1 | 10
49 | 95 | CONCLUIDO | 7.4542 | 13.42 | 10.61 | 70.74 | 1.15 | 9 | 204.65 | 53.44 | 13.25 | 7 | 42.96 | 25474.16 | 140.2 | 199.67 | 32.41 | 25.38 | 2689.28 | 0.78 | 0.88 | 3.04 | 0.16 | 1 | 10
50 | 95 | CONCLUIDO | 7.4565 | 13.41 | 10.61 | 70.72 | 1.17 | 9 | 205.05 | 53.44 | 13.5 | 7 | 43.11 | 25523.06 | 139.77 | 199.69 | 32.29 | 25.38 | 2630.25 | 0.79 | 0.89 | 3.03 | 0.16 | 1 | 10
51 | 95 | CONCLUIDO | 7.4567 | 13.41 | 10.61 | 70.71 | 1.19 | 9 | 205.44 | 53.44 | 13.75 | 7 | 43.26 | 25572.02 | 139.7 | 199.71 | 32.24 | 25.38 | 2604.34 | 0.79 | 0.89 | 3.04 | 0.16 | 1 | 10
52 | 95 | CONCLUIDO | 7.4559 | 13.41 | 10.61 | 70.72 | 1.21 | 9 | 205.84 | 53.44 | 14 | 7 | 43.4 | 25621.03 | 139.36 | 199.66 | 32.23 | 25.38 | 2595.89 | 0.79 | 0.89 | 3.04 | 0.16 | 1 | 10
53 | 95 | CONCLUIDO | 7.4906 | 13.35 | 10.58 | 79.38 | 1.23 | 8 | 206.24 | 53.44 | 14.25 | 6 | 43.55 | 25670.09 | 138.84 | 199.64 | 31.53 | 25.38 | 2250.94 | 0.81 | 0.89 | 3.03 | 0.13 | 1 | 10
54 | 95 | CONCLUIDO | 7.4906 | 13.35 | 10.58 | 79.38 | 1.25 | 8 | 206.64 | 53.44 | 14.5 | 6 | 43.7 | 25719.19 | 139.04 | 199.68 | 31.46 | 25.38 | 2216.56 | 0.81 | 0.89 | 3.03 | 0.13 | 1 | 10
55 | 95 | CONCLUIDO | 7.4877 | 13.36 | 10.59 | 79.42 | 1.27 | 8 | 207.03 | 53.44 | 14.75 | 6 | 43.85 | 25768.35 | 139.2 | 199.65 | 31.65 | 25.38 | 2315.03 | 0.8 | 0.89 | 3.03 | 0.14 | 1 | 10
56 | 95 | CONCLUIDO | 7.4899 | 13.35 | 10.59 | 79.39 | 1.28 | 8 | 207.43 | 53.44 | 15 | 6 | 44 | 25817.56 | 139.02 | 199.66 | 31.52 | 25.38 | 2246.39 | 0.81 | 0.89 | 3.04 | 0.14 | 1 | 10
57 | 95 | CONCLUIDO | 7.4905 | 13.35 | 10.58 | 79.38 | 1.3 | 8 | 207.83 | 53.44 | 15.25 | 6 | 44.15 | 25866.82 | 138.9 | 199.67 | 31.48 | 25.38 | 2229.37 | 0.81 | 0.89 | 3.03 | 0.13 | 1 | 10
58 | 95 | CONCLUIDO | 7.488 | 13.35 | 10.59 | 79.41 | 1.32 | 8 | 208.23 | 53.44 | 15.5 | 6 | 44.3 | 25916.13 | 138.89 | 199.65 | 31.66 | 25.38 | 2316.04 | 0.8 | 0.89 | 3.03 | 0.14 | 1 | 10
59 | 95 | CONCLUIDO | 7.4919 | 13.35 | 10.58 | 79.36 | 1.34 | 8 | 208.63 | 53.44 | 15.75 | 6 | 44.45 | 25965.5 | 138.63 | 199.65 | 31.47 | 25.38 | 2225.33 | 0.81 | 0.89 | 3.03 | 0.13 | 1 | 10
60 | 95 | CONCLUIDO | 7.4939 | 13.34 | 10.58 | 79.33 | 1.36 | 8 | 209.03 | 53.44 | 16 | 6 | 44.6 | 26014.91 | 138.33 | 199.65 | 31.2 | 25.38 | 2087.9 | 0.81 | 0.89 | 3.04 | 0.13 | 1 | 10
61 | 95 | CONCLUIDO | 7.4885 | 13.35 | 10.59 | 79.41 | 1.38 | 8 | 209.43 | 53.44 | 16.25 | 6 | 44.75 | 26064.38 | 137.99 | 199.65 | 31.64 | 25.38 | 2306.32 | 0.8 | 0.89 | 3.03 | 0.14 | 1 | 10
62 | 95 | CONCLUIDO | 7.5223 | 13.29 | 10.56 | 90.55 | 1.4 | 7 | 209.84 | 53.44 | 16.5 | 5 | 44.9 | 26113.9 | 137.45 | 199.64 | 30.96 | 25.38 | 1972.38 | 0.82 | 0.89 | 3.03 | 0.12 | 1 | 10
63 | 95 | CONCLUIDO | 7.5179 | 13.3 | 10.57 | 90.62 | 1.42 | 7 | 210.24 | 53.44 | 16.75 | 5 | 45.05 | 26163.47 | 137.73 | 199.64 | 31.15 | 25.38 | 2069.67 | 0.81 | 0.89 | 3.03 | 0.12 | 1 | 10
64 | 95 | CONCLUIDO | 7.5185 | 13.3 | 10.57 | 90.61 | 1.43 | 7 | 210.64 | 53.44 | 17 | 5 | 45.21 | 26213.09 | 137.89 | 199.66 | 31.26 | 25.38 | 2124.49 | 0.81 | 0.89 | 3.03 | 0.12 | 1 | 10
65 | 95 | CONCLUIDO | 7.5216 | 13.3 | 10.57 | 90.56 | 1.45 | 7 | 211.04 | 53.44 | 17.25 | 5 | 45.36 | 26262.77 | 137.85 | 199.64 | 30.99 | 25.38 | 1990.36 | 0.82 | 0.89 | 3.03 | 0.12 | 1 | 10
66 | 95 | CONCLUIDO | 7.5194 | 13.3 | 10.57 | 90.6 | 1.47 | 7 | 211.45 | 53.44 | 17.5 | 5 | 45.51 | 26312.5 | 137.99 | 199.68 | 31.16 | 25.38 | 2071.34 | 0.81 | 0.89 | 3.03 | 0.12 | 1 | 10
67 | 95 | CONCLUIDO | 7.5245 | 13.29 | 10.56 | 90.52 | 1.49 | 7 | 211.85 | 53.44 | 17.75 | 5 | 45.67 | 26362.28 | 137.81 | 199.65 | 30.76 | 25.38 | 1874.14 | 0.83 | 0.89 | 3.03 | 0.11 | 1 | 10
68 | 95 | CONCLUIDO | 7.5245 | 13.29 | 10.56 | 90.52 | 1.51 | 7 | 212.25 | 53.44 | 18 | 5 | 45.82 | 26412.11 | 137.81 | 199.64 | 30.8 | 25.38 | 1893.03 | 0.82 | 0.89 | 3.03 | 0.11 | 1 | 10
69 | 95 | CONCLUIDO | 7.519 | 13.3 | 10.57 | 90.6 | 1.52 | 7 | 212.66 | 53.44 | 18.25 | 5 | 45.97 | 26462 | 137.51 | 199.66 | 31.19 | 25.38 | 2089.13 | 0.81 | 0.89 | 3.03 | 0.12 | 1 | 10
70 | 95 | CONCLUIDO | 7.5188 | 13.3 | 10.57 | 90.61 | 1.54 | 7 | 213.06 | 53.44 | 18.5 | 5 | 46.13 | 26511.94 | 137.23 | 199.65 | 31.14 | 25.38 | 2064.52 | 0.82 | 0.89 | 3.03 | 0.12 | 1 | 10
71 | 95 | CONCLUIDO | 7.5183 | 13.3 | 10.57 | 90.61 | 1.56 | 7 | 213.47 | 53.44 | 18.75 | 5 | 46.28 | 26561.93 | 137.06 | 199.65 | 31.2 | 25.38 | 2094.07 | 0.81 | 0.89 | 3.03 | 0.12 | 1 | 10
72 | 95 | CONCLUIDO | 7.5179 | 13.3 | 10.57 | 90.62 | 1.58 | 7 | 213.87 | 53.44 | 19 | 5 | 46.44 | 26611.98 | 136.76 | 199.66 | 31.13 | 25.38 | 2060.06 | 0.82 | 0.89 | 3.03 | 0.12 | 1 | 10
73 | 95 | CONCLUIDO | 7.5223 | 13.29 | 10.56 | 90.55 | 1.6 | 7 | 214.28 | 53.44 | 19.25 | 5 | 46.6 | 26662.08 | 136.25 | 199.66 | 31 | 25.38 | 1995.18 | 0.82 | 0.89 | 3.03 | 0.12 | 1 | 10
74 | 95 | CONCLUIDO | 7.5589 | 13.23 | 10.54 | 105.38 | 1.61 | 6 | 214.69 | 53.44 | 19.5 | 4 | 46.75 | 26712.23 | 135.76 | 199.64 | 30.07 | 25.38 | 1534.33 | 0.84 | 0.89 | 3.03 | 0.09 | 1 | 10
75 | 95 | CONCLUIDO | 7.5575 | 13.23 | 10.54 | 105.4 | 1.63 | 6 | 215.09 | 53.44 | 19.75 | 4 | 46.91 | 26762.44 | 135.9 | 199.66 | 30.1 | 25.38 | 1546.24 | 0.84 | 0.89 | 3.03 | 0.09 | 1 | 10
76 | 95 | CONCLUIDO | 7.5564 | 13.23 | 10.54 | 105.42 | 1.65 | 6 | 215.5 | 53.44 | 20 | 4 | 47.07 | 26812.71 | 136.07 | 199.65 | 30.28 | 25.38 | 1638.23 | 0.84 | 0.89 | 3.03 | 0.09 | 1 | 10
77 | 95 | CONCLUIDO | 7.5519 | 13.24 | 10.55 | 105.5 | 1.67 | 6 | 215.91 | 53.44 | 20.25 | 4 | 47.23 | 26863.02 | 136.3 | 199.64 | 30.44 | 25.38 | 1719.8 | 0.83 | 0.89 | 3.03 | 0.1 | 1 | 10
78 | 95 | CONCLUIDO | 7.5521 | 13.24 | 10.55 | 105.49 | 1.68 | 6 | 216.32 | 53.44 | 20.5 | 4 | 47.38 | 26913.4 | 136.25 | 199.64 | 30.43 | 25.38 | 1711.18 | 0.83 | 0.89 | 3.03 | 0.1 | 1 | 10
79 | 95 | CONCLUIDO | 7.5549 | 13.24 | 10.54 | 105.44 | 1.7 | 6 | 216.73 | 53.44 | 20.75 | 4 | 47.54 | 26963.82 | 136.33 | 199.64 | 30.36 | 25.38 | 1678.06 | 0.84 | 0.89 | 3.03 | 0.1 | 1 | 10
80 | 95 | CONCLUIDO | 7.5565 | 13.23 | 10.54 | 105.42 | 1.72 | 6 | 217.14 | 53.44 | 21 | 4 | 47.7 | 27014.3 | 136.25 | 199.64 | 30.26 | 25.38 | 1625.53 | 0.84 | 0.89 | 3.03 | 0.09 | 1 | 10
81 | 95 | CONCLUIDO | 7.5549 | 13.24 | 10.54 | 105.44 | 1.74 | 6 | 217.55 | 53.44 | 21.25 | 4 | 47.86 | 27064.84 | 136.26 | 199.68 | 30.21 | 25.38 | 1600.43 | 0.84 | 0.89 | 3.03 | 0.09 | 1 | 10
82 | 95 | CONCLUIDO | 7.5584 | 13.23 | 10.54 | 105.38 | 1.75 | 6 | 217.96 | 53.44 | 21.5 | 4 | 48.02 | 27115.43 | 136.23 | 199.68 | 30.19 | 25.38 | 1595.08 | 0.84 | 0.89 | 3.03 | 0.09 | 1 | 10
83 | 95 | CONCLUIDO | 7.553 | 13.24 | 10.55 | 105.48 | 1.77 | 6 | 218.37 | 53.44 | 21.75 | 4 | 48.18 | 27166.08 | 136.23 | 199.66 | 30.34 | 25.38 | 1668.67 | 0.84 | 0.89 | 3.03 | 0.1 | 1 | 10
84 | 95 | CONCLUIDO | 7.5522 | 13.24 | 10.55 | 105.49 | 1.79 | 6 | 218.78 | 53.44 | 22 | 4 | 48.34 | 27216.79 | 136.11 | 199.65 | 30.49 | 25.38 | 1744.4 | 0.83 | 0.89 | 3.03 | 0.1 | 1 | 10
85 | 95 | CONCLUIDO | 7.554 | 13.24 | 10.55 | 105.46 | 1.8 | 6 | 219.19 | 53.44 | 22.25 | 4 | 48.51 | 27267.55 | 136.19 | 199.65 | 30.43 | 25.38 | 1713.83 | 0.83 | 0.89 | 3.03 | 0.1 | 1 | 10
86 | 95 | CONCLUIDO | 7.5472 | 13.25 | 10.56 | 105.58 | 1.82 | 6 | 219.6 | 53.44 | 22.5 | 4 | 48.67 | 27318.36 | 136.17 | 199.66 | 30.71 | 25.38 | 1852.6 | 0.83 | 0.89 | 3.03 | 0.11 | 1 | 10
87 | 95 | CONCLUIDO | 7.553 | 13.24 | 10.55 | 105.48 | 1.84 | 6 | 220.01 | 53.44 | 22.75 | 4 | 48.83 | 27369.23 | 135.74 | 199.64 | 30.53 | 25.38 | 1760.93 | 0.83 | 0.89 | 3.03 | 0.1 | 1 | 10
88 | 95 | CONCLUIDO | 7.5559 | 13.23 | 10.54 | 105.43 | 1.85 | 6 | 220.43 | 53.44 | 23 | 4 | 48.99 | 27420.16 | 135.34 | 199.64 | 30.22 | 25.38 | 1609.13 | 0.84 | 0.89 | 3.03 | 0.09 | 1 | 10
89 | 95 | CONCLUIDO | 7.5575 | 13.23 | 10.54 | 105.4 | 1.87 | 6 | 220.84 | 53.44 | 23.25 | 4 | 49.16 | 27471.15 | 135.1 | 199.65 | 30.13 | 25.38 | 1563.11 | 0.84 | 0.89 | 3.03 | 0.09 | 1 | 10
90 | 95 | CONCLUIDO | 7.5568 | 13.23 | 10.54 | 105.41 | 1.89 | 6 | 221.25 | 53.44 | 23.5 | 4 | 49.32 | 27522.19 | 134.86 | 199.64 | 30.25 | 25.38 | 1622.21 | 0.84 | 0.89 | 3.03 | 0.09 | 1 | 10
91 | 95 | CONCLUIDO | 7.5492 | 13.25 | 10.55 | 105.54 | 1.9 | 6 | 221.67 | 53.44 | 23.75 | 4 | 49.48 | 27573.29 | 134.2 | 199.65 | 30.68 | 25.38 | 1839.88 | 0.83 | 0.89 | 3.03 | 0.1 | 1 | 10
92 | 95 | CONCLUIDO | 7.5786 | 13.2 | 10.54 | 126.48 | 1.92 | 5 | 222.08 | 53.44 | 24 | 3 | 49.65 | 27624.44 | 133.76 | 199.64 | 30.18 | 25.38 | 1591.7 | 0.84 | 0.89 | 3.03 | 0.09 | 1 | 10
93 | 95 | CONCLUIDO | 7.5796 | 13.19 | 10.54 | 126.46 | 1.94 | 5 | 222.5 | 53.44 | 24.25 | 3 | 49.81 | 27675.78 | 133.84 | 199.64 | 30.02 | 25.38 | 1513.8 | 0.85 | 0.89 | 3.03 | 0.09 | 1 | 10
94 | 95 | CONCLUIDO | 7.5833 | 13.19 | 10.53 | 126.39 | 1.95 | 5 | 222.92 | 53.44 | 24.5 | 3 | 49.98 | 27727.05 | 133.96 | 199.65 | 29.93 | 25.38 | 1465.83 | 0.85 | 0.89 | 3.03 | 0.08 | 1 | 10
95 | 95 | CONCLUIDO | 7.5821 | 13.19 | 10.53 | 126.41 | 1.97 | 5 | 223.33 | 53.44 | 24.75 | 3 | 50.15 | 27778.39 | 134.02 | 199.7 | 30.03 | 25.38 | 1519.86 | 0.85 | 0.89 | 3.03 | 0.08 | 1 | 10
96 | 95 | CONCLUIDO | 7.5831 | 13.19 | 10.53 | 126.39 | 1.99 | 5 | 223.75 | 53.44 | 25 | 3 | 50.31 | 27829.77 | 134.28 | 199.67 | 29.97 | 25.38 | 1487.15 | 0.85 | 0.89 | 3.03 | 0.08 | 1 | 10
97 | 95 | CONCLUIDO | 7.5825 | 13.19 | 10.53 | 126.4 | 2 | 5 | 224.17 | 53.44 | 25.25 | 3 | 50.48 | 27881.22 | 134.48 | 199.64 | 30 | 25.38 | 1502.38 | 0.85 | 0.89 | 3.03 | 0.08 | 1 | 10
98 | 95 | CONCLUIDO | 7.5853 | 13.18 | 10.53 | 126.34 | 2.02 | 5 | 224.58 | 53.44 | 25.5 | 3 | 50.65 | 27932.73 | 134.53 | 199.64 | 29.91 | 25.38 | 1459.32 | 0.85 | 0.89 | 3.03 | 0.08 | 1 | 10
99 | 95 | CONCLUIDO | 7.5857 | 13.18 | 10.53 | 126.34 | 2.03 | 5 | 225 | 53.44 | 25.75 | 3 | 50.82 | 27984.29 | 134.5 | 199.64 | 29.82 | 25.38 | 1415.36 | 0.85 | 0.89 | 3.03 | 0.08 | 1 | 10
100 | 95 | CONCLUIDO | 7.5868 | 13.18 | 10.53 | 126.31 | 2.05 | 5 | 225.42 | 53.44 | 26 | 3 | 50.98 | 28035.92 | 134.51 | 199.64 | 29.75 | 25.38 | 1378.46 | 0.85 | 0.89 | 3.03 | 0.08 | 1 | 10
101 | 95 | CONCLUIDO | 7.5853 | 13.18 | 10.53 | 126.34 | 2.07 | 5 | 225.84 | 53.44 | 26.25 | 3 | 51.15 | 28087.6 | 134.53 | 199.65 | 29.81 | 25.38 | 1409.21 | 0.85 | 0.89 | 3.03 | 0.08 | 1 | 10
102 | 95 | CONCLUIDO | 7.5866 | 13.18 | 10.53 | 126.32 | 2.08 | 5 | 226.26 | 53.44 | 26.5 | 3 | 51.32 | 28139.34 | 134.41 | 199.65 | 29.77 | 25.38 | 1388.99 | 0.85 | 0.89 | 3.03 | 0.08 | 1 | 10
103 | 95 | CONCLUIDO | 7.5877 | 13.18 | 10.52 | 126.29 | 2.1 | 5 | 226.68 | 53.44 | 26.75 | 3 | 51.49 | 28191.14 | 134.33 | 199.64 | 29.73 | 25.38 | 1368.71 | 0.85 | 0.89 | 3.03 | 0.08 | 1 | 10
104 | 95 | CONCLUIDO | 7.5863 | 13.18 | 10.53 | 126.32 | 2.11 | 5 | 227.1 | 53.44 | 27 | 3 | 51.66 | 28243 | 134.3 | 199.68 | 29.83 | 25.38 | 1419.93 | 0.85 | 0.89 | 3.03 | 0.08 | 1 | 10
105 | 95 | CONCLUIDO | 7.5844 | 13.18 | 10.53 | 126.36 | 2.13 | 5 | 227.52 | 53.44 | 27.25 | 3 | 51.83 | 28294.92 | 134.3 | 199.64 | 29.93 | 25.38 | 1468.76 | 0.85 | 0.89 | 3.03 | 0.08 | 1 | 10
106 | 95 | CONCLUIDO | 7.5877 | 13.18 | 10.52 | 126.29 | 2.14 | 5 | 227.94 | 53.44 | 27.5 | 3 | 52.01 | 28346.9 | 134.17 | 199.67 | 29.72 | 25.38 | 1361.21 | 0.85 | 0.89 | 3.03 | 0.07 | 1 | 10
107 | 95 | CONCLUIDO | 7.5834 | 13.19 | 10.53 | 126.38 | 2.16 | 5 | 228.36 | 53.44 | 27.75 | 3 | 52.18 | 28398.94 | 134.29 | 199.64 | 29.88 | 25.38 | 1441.82 | 0.85 | 0.89 | 3.03 | 0.08 | 1 | 10
108 | 95 | CONCLUIDO | 7.5881 | 13.18 | 10.52 | 126.29 | 2.18 | 5 | 228.79 | 53.44 | 28 | 3 | 52.35 | 28451.04 | 133.91 | 199.64 | 29.71 | 25.38 | 1355.69 | 0.85 | 0.89 | 3.03 | 0.07 | 1 | 10
109 | 95 | CONCLUIDO | 7.5903 | 13.17 | 10.52 | 126.24 | 2.19 | 5 | 229.21 | 53.44 | 28.25 | 3 | 52.52 | 28503.21 | 133.58 | 199.66 | 29.39 | 25.38 | 1196.84 | 0.86 | 0.89 | 3.03 | 0.07 | 1 | 10
110 | 95 | CONCLUIDO | 7.5892 | 13.18 | 10.52 | 126.26 | 2.21 | 5 | 229.63 | 53.44 | 28.5 | 3 | 52.7 | 28555.43 | 133.5 | 199.64 | 29.57 | 25.38 | 1286.49 | 0.86 | 0.89 | 3.03 | 0.07 | 1 | 10
111 | 95 | CONCLUIDO | 7.5892 | 13.18 | 10.52 | 126.26 | 2.22 | 5 | 230.06 | 53.44 | 28.75 | 3 | 52.87 | 28607.71 | 133.24 | 199.69 | 29.6 | 25.38 | 1302.16 | 0.86 | 0.89 | 3.03 | 0.07 | 1 | 10
112 | 95 | CONCLUIDO | 7.5865 | 13.18 | 10.53 | 126.32 | 2.24 | 5 | 230.48 | 53.44 | 29 | 3 | 53.05 | 28660.06 | 133.06 | 199.65 | 29.75 | 25.38 | 1378.92 | 0.85 | 0.89 | 3.03 | 0.08 | 1 | 10
113 | 95 | CONCLUIDO | 7.5858 | 13.18 | 10.53 | 126.33 | 2.25 | 5 | 230.91 | 53.44 | 29.25 | 3 | 53.22 | 28712.46 | 132.96 | 199.67 | 29.81 | 25.38 | 1407.69 | 0.85 | 0.89 | 3.03 | 0.08 | 1 | 10
114 | 95 | CONCLUIDO | 7.5853 | 13.18 | 10.53 | 126.34 | 2.27 | 5 | 231.33 | 53.44 | 29.5 | 3 | 53.4 | 28764.93 | 132.78 | 199.65 | 29.83 | 25.38 | 1415.42 | 0.85 | 0.89 | 3.03 | 0.08 | 1 | 10
115 | 95 | CONCLUIDO | 7.5847 | 13.18 | 10.53 | 126.36 | 2.28 | 5 | 231.76 | 53.44 | 29.75 | 3 | 53.57 | 28817.46 | 132.52 | 199.65 | 29.91 | 25.38 | 1456.07 | 0.85 | 0.89 | 3.03 | 0.08 | 1 | 10
116 | 95 | CONCLUIDO | 7.5858 | 13.18 | 10.53 | 126.33 | 2.3 | 5 | 232.18 | 53.44 | 30 | 3 | 53.75 | 28870.05 | 132.14 | 199.65 | 29.75 | 25.38 | 1379.51 | 0.85 | 0.89 | 3.03 | 0.08 | 1 | 10
117 | 95 | CONCLUIDO | 7.5842 | 13.19 | 10.53 | 126.37 | 2.31 | 5 | 232.61 | 53.44 | 30.25 | 3 | 53.93 | 28922.71 | 131.87 | 199.65 | 29.75 | 25.38 | 1376.66 | 0.85 | 0.89 | 3.03 | 0.08 | 1 | 10
118 | 95 | CONCLUIDO | 7.5879 | 13.18 | 10.52 | 126.29 | 2.33 | 5 | 233.04 | 53.44 | 30.5 | 3 | 54.1 | 28975.43 | 131.42 | 199.64 | 29.62 | 25.38 | 1310.92 | 0.86 | 0.89 | 3.03 | 0.07 | 1 | 10
119 | 95 | CONCLUIDO | 7.5898 | 13.18 | 10.52 | 126.25 | 2.34 | 5 | 233.47 | 53.44 | 30.75 | 3 | 54.28 | 29028.21 | 130.87 | 199.65 | 29.64 | 25.38 | 1321.87 | 0.86 | 0.89 | 3.03 | 0.07 | 1 | 10
120 | 95 | CONCLUIDO | 7.5879 | 13.18 | 10.52 | 126.29 | 2.36 | 5 | 233.89 | 53.44 | 31 | 3 | 54.46 | 29081.05 | 130.41 | 199.66 | 29.72 | 25.38 | 1362.48 | 0.85 | 0.89 | 3.03 | 0.07 | 1 | 10
121 | 95 | CONCLUIDO | 7.6239 | 13.12 | 10.5 | 157.49 | 2.37 | 4 | 234.32 | 53.44 | 31.25 | 2 | 54.64 | 29133.96 | 130.34 | 199.64 | 28.89 | 25.38 | 953.8 | 0.88 | 0.89 | 3.03 | 0.05 | 1 | 10
122 | 95 | CONCLUIDO | 7.6186 | 13.13 | 10.51 | 157.62 | 2.39 | 4 | 234.75 | 53.44 | 31.5 | 2 | 54.82 | 29186.93 | 130.57 | 199.64 | 29.1 | 25.38 | 1060.3 | 0.87 | 0.89 | 3.03 | 0.06 | 1 | 10
123 | 95 | CONCLUIDO | 7.6181 | 13.13 | 10.51 | 157.64 | 2.4 | 4 | 235.18 | 53.44 | 31.75 | 2 | 55 | 29239.96 | 130.71 | 199.64 | 29.19 | 25.38 | 1105.39 | 0.87 | 0.89 | 3.03 | 0.06 | 1 | 10
124 | 95 | CONCLUIDO | 7.6205 | 13.12 | 10.51 | 157.57 | 2.41 | 4 | 235.61 | 53.44 | 32 | 2 | 55.18 | 29293.06 | 130.98 | 199.64 | 29.13 | 25.38 | 1075.38 | 0.87 | 0.89 | 3.03 | 0.06 | 1 | 10
125 | 95 | CONCLUIDO | 7.6213 | 13.12 | 10.5 | 157.55 | 2.43 | 4 | 236.04 | 53.44 | 32.25 | 2 | 55.36 | 29346.22 | 131.31 | 199.64 | 29.1 | 25.38 | 1059.41 | 0.87 | 0.89 | 3.03 | 0.05 | 1 | 10
126 | 95 | CONCLUIDO | 7.6179 | 13.13 | 10.51 | 157.64 | 2.44 | 4 | 236.48 | 53.44 | 32.5 | 2 | 55.54 | 29399.45 | 131.45 | 199.65 | 29.22 | 25.38 | 1117.74 | 0.87 | 0.89 | 3.03 | 0.06 | 1 | 10
127 | 95 | CONCLUIDO | 7.6202 | 13.12 | 10.51 | 157.58 | 2.46 | 4 | 236.91 | 53.44 | 32.75 | 2 | 55.72 | 29452.74 | 131.61 | 199.65 | 29.12 | 25.38 | 1068.68 | 0.87 | 0.89 | 3.03 | 0.06 | 1 | 10
128 | 95 | CONCLUIDO | 7.6194 | 13.12 | 10.51 | 157.6 | 2.47 | 4 | 237.34 | 53.44 | 33 | 2 | 55.91 | 29506.09 | 131.77 | 199.65 | 29.21 | 25.38 | 1113.37 | 0.87 | 0.89 | 3.03 | 0.06 | 1 | 10
129 | 95 | CONCLUIDO | 7.6244 | 13.12 | 10.5 | 157.47 | 2.49 | 4 | 237.77 | 53.44 | 33.25 | 2 | 56.09 | 29559.51 | 131.55 | 199.65 | 28.9 | 25.38 | 958.22 | 0.88 | 0.89 | 3.02 | 0.05 | 1 | 10
130 | 95 | CONCLUIDO | 7.6247 | 13.12 | 10.5 | 157.47 | 2.5 | 4 | 238.21 | 53.44 | 33.5 | 2 | 56.27 | 29613 | 131.74 | 199.64 | 28.87 | 25.38 | 945.01 | 0.88 | 0.89 | 3.03 | 0.05 | 1 | 10
131 | 95 | CONCLUIDO | 7.6249 | 13.12 | 10.5 | 157.46 | 2.51 | 4 | 238.64 | 53.44 | 33.75 | 2 | 56.46 | 29666.55 | 131.84 | 199.64 | 28.9 | 25.38 | 959.23 | 0.88 | 0.89 | 3.02 | 0.05 | 1 | 10
132 | 95 | CONCLUIDO | 7.6228 | 13.12 | 10.5 | 157.52 | 2.53 | 4 | 239.08 | 53.44 | 34 | 2 | 56.64 | 29720.17 | 131.92 | 199.64 | 28.98 | 25.38 | 997.51 | 0.88 | 0.89 | 3.03 | 0.05 | 1 | 10
133 | 95 | CONCLUIDO | 7.622 | 13.12 | 10.5 | 157.54 | 2.54 | 4 | 239.51 | 53.44 | 34.25 | 2 | 56.83 | 29773.85 | 131.88 | 199.64 | 29.06 | 25.38 | 1038 | 0.87 | 0.89 | 3.03 | 0.05 | 1 | 10
134 | 95 | CONCLUIDO | 7.617 | 13.13 | 10.51 | 157.67 | 2.56 | 4 | 239.95 | 53.44 | 34.5 | 2 | 57.01 | 29827.61 | 131.87 | 199.65 | 29.24 | 25.38 | 1127 | 0.87 | 0.89 | 3.03 | 0.06 | 1 | 10
135 | 95 | CONCLUIDO | 7.6195 | 13.12 | 10.51 | 157.6 | 2.57 | 4 | 240.38 | 53.44 | 34.75 | 2 | 57.2 | 29881.55 | 131.86 | 199.64 | 29.17 | 25.38 | 1091.82 | 0.87 | 0.89 | 3.03 | 0.06 | 1 | 10
136 | 95 | CONCLUIDO | 7.6199 | 13.12 | 10.51 | 157.59 | 2.58 | 4 | 240.82 | 53.44 | 35 | 2 | 57.39 | 29935.43 | 131.89 | 199.64 | 29.16 | 25.38 | 1085.41 | 0.87 | 0.89 | 3.03 | 0.06 | 1 | 10
137 | 95 | CONCLUIDO | 7.619 | 13.12 | 10.51 | 157.61 | 2.6 | 4 | 241.26 | 53.44 | 35.25 | 2 | 57.57 | 29989.39 | 131.98 | 199.65 | 29.2 | 25.38 | 1106.75 | 0.87 | 0.89 | 3.03 | 0.06 | 1 | 10
138 | 95 | CONCLUIDO | 7.6205 | 13.12 | 10.51 | 157.57 | 2.61 | 4 | 241.7 | 53.44 | 35.5 | 2 | 57.76 | 30043.41 | 131.89 | 199.64 | 29.06 | 25.38 | 1040.37 | 0.87 | 0.89 | 3.03 | 0.06 | 1 | 10
139 | 95 | CONCLUIDO | 7.62 | 13.12 | 10.51 | 157.59 | 2.63 | 4 | 242.14 | 53.44 | 35.75 | 2 | 57.95 | 30097.5 | 131.77 | 199.64 | 29.18 | 25.38 | 1096.46 | 0.87 | 0.89 | 3.03 | 0.06 | 1 | 10
140 | 95 | CONCLUIDO | 7.6203 | 13.12 | 10.51 | 157.58 | 2.64 | 4 | 242.57 | 53.44 | 36 | 2 | 58.14 | 30151.65 | 131.82 | 199.64 | 29.12 | 25.38 | 1065.62 | 0.87 | 0.89 | 3.03 | 0.06 | 1 | 10
141 | 95 | CONCLUIDO | 7.621 | 13.12 | 10.5 | 157.56 | 2.65 | 4 | 243.01 | 53.44 | 36.25 | 2 | 58.33 | 30205.88 | 131.76 | 199.64 | 29.06 | 25.38 | 1039.62 | 0.87 | 0.89 | 3.03 | 0.06 | 1 | 10
142 | 95 | CONCLUIDO | 7.6224 | 13.12 | 10.5 | 157.53 | 2.67 | 4 | 243.45 | 53.44 | 36.5 | 2 | 58.52 | 30260.17 | 131.73 | 199.64 | 28.93 | 25.38 | 971.74 | 0.88 | 0.89 | 3.03 | 0.05 | 1 | 10
143 | 95 | CONCLUIDO | 7.6247 | 13.12 | 10.5 | 157.47 | 2.68 | 4 | 243.89 | 53.44 | 36.75 | 2 | 58.71 | 30314.53 | 131.59 | 199.64 | 28.85 | 25.38 | 933.97 | 0.88 | 0.89 | 3.03 | 0.05 | 1 | 10
144 | 95 | CONCLUIDO | 7.6244 | 13.12 | 10.5 | 157.47 | 2.69 | 4 | 244.34 | 53.44 | 37 | 2 | 58.9 | 30368.96 | 131.53 | 199.65 | 28.81 | 25.38 | 912.94 | 0.88 | 0.89 | 3.03 | 0.05 | 1 | 10
145 | 95 | CONCLUIDO | 7.624 | 13.12 | 10.5 | 157.48 | 2.71 | 4 | 244.78 | 53.44 | 37.25 | 2 | 59.09 | 30423.46 | 131.43 | 199.64 | 28.87 | 25.38 | 943.61 | 0.88 | 0.89 | 3.03 | 0.05 | 1 | 10
146 | 95 | CONCLUIDO | 7.622 | 13.12 | 10.5 | 157.54 | 2.72 | 4 | 245.22 | 53.44 | 37.5 | 2 | 59.29 | 30478.03 | 131.38 | 199.64 | 28.94 | 25.38 | 975.76 | 0.88 | 0.89 | 3.03 | 0.05 | 1 | 10
147 | 95 | CONCLUIDO | 7.6224 | 13.12 | 10.5 | 157.53 | 2.73 | 4 | 245.66 | 53.44 | 37.75 | 2 | 59.48 | 30532.67 | 131.23 | 199.65 | 28.99 | 25.38 | 1000.82 | 0.88 | 0.89 | 3.03 | 0.05 | 1 | 10
148 | 95 | CONCLUIDO | 7.6244 | 13.12 | 10.5 | 157.47 | 2.75 | 4 | 246.11 | 53.44 | 38 | 2 | 59.67 | 30587.38 | 130.78 | 199.67 | 28.86 | 25.38 | 939.03 | 0.88 | 0.89 | 3.03 | 0.05 | 1 | 10
149 | 95 | CONCLUIDO | 7.6255 | 13.11 | 10.5 | 157.45 | 2.76 | 4 | 246.55 | 53.44 | 38.25 | 2 | 59.87 | 30642.16 | 130.57 | 199.64 | 28.83 | 25.38 | 922.19 | 0.88 | 0.89 | 3.03 | 0.05 | 1 | 10
150 | 95 | CONCLUIDO | 7.6244 | 13.12 | 10.5 | 157.47 | 2.77 | 4 | 247 | 53.44 | 38.5 | 2 | 60.06 | 30697.01 | 130.45 | 199.64 | 28.77 | 25.38 | 894.5 | 0.88 | 0.89 | 3.03 | 0.05 | 1 | 10
151 | 95 | CONCLUIDO | 7.6245 | 13.12 | 10.5 | 157.47 | 2.79 | 4 | 247.44 | 53.44 | 38.75 | 2 | 60.26 | 30751.93 | 130.29 | 199.65 | 28.88 | 25.38 | 946.43 | 0.88 | 0.89 | 3.03 | 0.05 | 1 | 10
152 | 95 | CONCLUIDO | 7.6232 | 13.12 | 10.5 | 157.5 | 2.8 | 4 | 247.89 | 53.44 | 39 | 2 | 60.45 | 30806.92 | 130.14 | 199.64 | 28.94 | 25.38 | 976.65 | 0.88 | 0.89 | 3.03 | 0.05 | 1 | 10
153 | 95 | CONCLUIDO | 7.6252 | 13.11 | 10.5 | 157.45 | 2.81 | 4 | 248.33 | 53.44 | 39.25 | 2 | 60.65 | 30861.98 | 129.9 | 199.65 | 28.77 | 25.38 | 895.36 | 0.88 | 0.89 | 3.03 | 0.05 | 1 | 10
154 | 95 | CONCLUIDO | 7.6268 | 13.11 | 10.49 | 157.41 | 2.82 | 4 | 248.78 | 53.44 | 39.5 | 2 | 60.85 | 30917.12 | 129.78 | 199.64 | 28.75 | 25.38 | 884.04 | 0.88 | 0.89 | 3.03 | 0.04 | 1 | 10
155 | 95 | CONCLUIDO | 7.6255 | 13.11 | 10.5 | 157.45 | 2.84 | 4 | 249.23 | 53.44 | 39.75 | 2 | 61.04 | 30972.32 | 129.64 | 199.64 | 28.83 | 25.38 | 925.15 | 0.88 | 0.89 | 3.03 | 0.05 | 1 | 10
156 | 95 | CONCLUIDO | 7.6242 | 13.12 | 10.5 | 157.48 | 2.85 | 4 | 249.68 | 53.44 | 40 | 2 | 61.24 | 31027.6 | 129.53 | 199.64 | 28.85 | 25.38 | 931.33 | 0.88 | 0.89 | 3.03 | 0.05 | 1 | 10

## RESULTADOS_9
Unnamed: 0 | Volume de calda [L] | STATUS | Capacidade operacional [ha/h] | Tempo de missao [h] | Tempo util [h] | Tempo por voo [min] | Autonomia Projetada [h] | N° Voos | MTOW [kg] | Massa Estrutura [kg] | Combustível [kg] | Abastecimentos | Massa gerador | Potência gerador [W] | Combustível consumido [L] | Calda cons [L] | Distância percorrida [km] | Distância Pulverizando [km] | RTL ACUMULADO[m] | EOC [km/km] | EOC [h/h] | Tempo de manobra [h] | Tempo rtl_rtw [h] | V pulv [m/s] | V desloc [m/s]
0 | 55 | CONCLUIDO | 6.0567 | 16.51 | 12.28 | 8.18 | 0.15 | 90 | 116.05 | 43.4 | 1 | 88 | 16.65 | 14546.17 | 123.66 | 199.78 | 83.81 | 25.38 | 27985.06 | 0.3 | 0.77 | 3.17 | 1.82 | 1 | 10
1 | 55 | CONCLUIDO | 6.4079 | 15.61 | 11.85 | 10.16 | 0.19 | 70 | 116.37 | 43.4 | 1.25 | 68 | 16.72 | 14585.96 | 119.1 | 199.9 | 70.83 | 25.38 | 21592.02 | 0.36 | 0.79 | 3.14 | 1.39 | 1 | 10
2 | 55 | CONCLUIDO | 6.6494 | 15.04 | 11.59 | 12.2 | 0.23 | 57 | 116.69 | 43.4 | 1.5 | 55 | 16.79 | 14625.77 | 116.28 | 199.81 | 62.75 | 25.38 | 17615.93 | 0.4 | 0.81 | 3.12 | 1.14 | 1 | 10
3 | 55 | CONCLUIDO | 6.8407 | 14.62 | 11.39 | 14.23 | 0.26 | 48 | 117.01 | 43.4 | 1.75 | 46 | 16.86 | 14665.62 | 113.97 | 199.76 | 56.56 | 25.38 | 14566.08 | 0.45 | 0.82 | 3.1 | 0.94 | 1 | 10
4 | 55 | CONCLUIDO | 6.9623 | 14.36 | 11.28 | 16.11 | 0.3 | 42 | 117.34 | 43.4 | 2 | 40 | 16.94 | 14705.49 | 112.6 | 199.91 | 52.92 | 25.38 | 12779.6 | 0.48 | 0.83 | 3.09 | 0.82 | 1 | 10
5 | 55 | CONCLUIDO | 7.0744 | 14.14 | 11.17 | 18.11 | 0.34 | 37 | 117.66 | 43.4 | 2.25 | 35 | 17.01 | 14745.39 | 111.31 | 199.76 | 49.53 | 25.38 | 11106.42 | 0.51 | 0.84 | 3.08 | 0.72 | 1 | 10
6 | 55 | CONCLUIDO | 7.1569 | 13.97 | 11.1 | 20.18 | 0.37 | 33 | 117.98 | 43.4 | 2.5 | 31 | 17.08 | 14785.31 | 110.37 | 199.73 | 47.33 | 25.38 | 10029.99 | 0.54 | 0.85 | 3.08 | 0.65 | 1 | 10
7 | 55 | CONCLUIDO | 7.2288 | 13.83 | 11.03 | 22.07 | 0.41 | 30 | 118.31 | 43.4 | 2.75 | 28 | 17.16 | 14825.26 | 109.45 | 199.7 | 45.35 | 25.38 | 9054.16 | 0.56 | 0.85 | 3.07 | 0.58 | 1 | 10
8 | 55 | CONCLUIDO | 7.2996 | 13.7 | 10.97 | 24.38 | 0.45 | 27 | 118.63 | 43.4 | 3 | 25 | 17.23 | 14865.24 | 108.61 | 199.81 | 43.35 | 25.38 | 8069.05 | 0.59 | 0.86 | 3.07 | 0.52 | 1 | 10
9 | 55 | CONCLUIDO | 7.3402 | 13.62 | 10.94 | 26.26 | 0.48 | 25 | 118.96 | 43.4 | 3.25 | 23 | 17.31 | 14905.25 | 107.98 | 199.74 | 42.62 | 25.38 | 7711 | 0.6 | 0.86 | 3.06 | 0.49 | 1 | 10
10 | 55 | CONCLUIDO | 7.389 | 13.53 | 10.9 | 28.43 | 0.52 | 23 | 119.28 | 43.4 | 3.5 | 21 | 17.38 | 14945.29 | 107.33 | 199.66 | 41.19 | 25.38 | 7008.85 | 0.62 | 0.86 | 3.06 | 0.45 | 1 | 10
11 | 55 | CONCLUIDO | 7.4132 | 13.49 | 10.88 | 29.67 | 0.55 | 22 | 119.61 | 43.4 | 3.75 | 20 | 17.46 | 14985.35 | 106.93 | 199.74 | 40.64 | 25.38 | 6736.29 | 0.62 | 0.86 | 3.06 | 0.43 | 1 | 10
12 | 55 | CONCLUIDO | 7.4728 | 13.38 | 10.82 | 32.46 | 0.59 | 20 | 119.93 | 43.4 | 4 | 18 | 17.53 | 15025.44 | 106.05 | 199.7 | 38.86 | 25.38 | 5857.4 | 0.65 | 0.87 | 3.05 | 0.37 | 1 | 10
13 | 55 | CONCLUIDO | 7.4895 | 13.35 | 10.81 | 34.15 | 0.62 | 19 | 120.26 | 43.4 | 4.25 | 17 | 17.61 | 15065.56 | 105.73 | 199.68 | 38.77 | 25.38 | 5820.05 | 0.65 | 0.87 | 3.05 | 0.36 | 1 | 10
14 | 55 | CONCLUIDO | 7.5278 | 13.28 | 10.77 | 35.9 | 0.66 | 18 | 120.58 | 43.4 | 4.5 | 16 | 17.68 | 15105.7 | 104.97 | 199.66 | 37.34 | 25.38 | 5107.65 | 0.68 | 0.87 | 3.05 | 0.32 | 1 | 10
15 | 55 | CONCLUIDO | 7.5304 | 13.28 | 10.79 | 38.08 | 0.69 | 17 | 120.91 | 43.4 | 4.75 | 15 | 17.76 | 15145.88 | 104.91 | 199.7 | 37.7 | 25.38 | 5292.47 | 0.67 | 0.87 | 3.06 | 0.34 | 1 | 10
16 | 55 | CONCLUIDO | 7.5702 | 13.21 | 10.74 | 40.29 | 0.73 | 16 | 121.23 | 43.4 | 5 | 14 | 17.83 | 15186.08 | 104.26 | 199.65 | 36.56 | 25.38 | 4726.89 | 0.69 | 0.87 | 3.04 | 0.29 | 1 | 10
17 | 55 | CONCLUIDO | 7.5614 | 13.22 | 10.76 | 40.34 | 0.76 | 16 | 121.56 | 43.4 | 5.25 | 14 | 17.91 | 15226.31 | 104.13 | 199.67 | 36.99 | 25.38 | 4942.31 | 0.69 | 0.87 | 3.05 | 0.31 | 1 | 10
18 | 55 | CONCLUIDO | 7.5972 | 13.16 | 10.72 | 42.88 | 0.8 | 15 | 121.89 | 43.4 | 5.5 | 13 | 17.99 | 15266.56 | 103.62 | 199.71 | 35.91 | 25.38 | 4408.53 | 0.71 | 0.88 | 3.04 | 0.27 | 1 | 10
19 | 55 | CONCLUIDO | 7.611 | 13.14 | 10.72 | 45.94 | 0.83 | 14 | 122.21 | 43.4 | 5.75 | 12 | 18.06 | 15306.85 | 103.35 | 199.67 | 35.63 | 25.38 | 4273.84 | 0.71 | 0.88 | 3.05 | 0.27 | 1 | 10
20 | 55 | CONCLUIDO | 7.6234 | 13.12 | 10.7 | 45.85 | 0.86 | 14 | 122.54 | 43.4 | 6 | 12 | 18.14 | 15347.16 | 103 | 199.67 | 35.05 | 25.38 | 3980.85 | 0.72 | 0.88 | 3.04 | 0.25 | 1 | 10
21 | 55 | CONCLUIDO | 7.643 | 13.08 | 10.69 | 49.33 | 0.9 | 13 | 122.87 | 43.4 | 6.25 | 11 | 18.22 | 15387.5 | 102.32 | 199.65 | 34.78 | 25.38 | 3853.62 | 0.73 | 0.88 | 3.04 | 0.24 | 1 | 10
22 | 55 | CONCLUIDO | 7.6355 | 13.1 | 10.7 | 49.39 | 0.93 | 13 | 123.19 | 43.4 | 6.5 | 11 | 18.29 | 15427.87 | 102.39 | 199.67 | 35.18 | 25.38 | 4051 | 0.72 | 0.88 | 3.04 | 0.25 | 1 | 10
23 | 55 | CONCLUIDO | 7.6689 | 13.04 | 10.67 | 53.34 | 0.96 | 12 | 123.52 | 43.4 | 6.75 | 10 | 18.37 | 15468.27 | 101.78 | 199.66 | 34.21 | 25.38 | 3570.41 | 0.74 | 0.88 | 3.04 | 0.22 | 1 | 10
24 | 55 | CONCLUIDO | 7.6689 | 13.04 | 10.67 | 53.34 | 1 | 12 | 123.85 | 43.4 | 7 | 10 | 18.45 | 15508.69 | 101.33 | 199.69 | 34.16 | 25.38 | 3545.86 | 0.74 | 0.88 | 3.04 | 0.22 | 1 | 10
25 | 55 | CONCLUIDO | 7.7017 | 12.98 | 10.64 | 58.02 | 1.03 | 11 | 124.18 | 43.4 | 7.25 | 9 | 18.53 | 15549.15 | 100.76 | 199.65 | 33.18 | 25.38 | 3060.74 | 0.77 | 0.88 | 3.04 | 0.19 | 1 | 10
26 | 55 | CONCLUIDO | 7.6995 | 12.99 | 10.64 | 58.04 | 1.06 | 11 | 124.51 | 43.4 | 7.5 | 9 | 18.61 | 15589.63 | 100.92 | 199.67 | 33.38 | 25.38 | 3161.85 | 0.76 | 0.88 | 3.04 | 0.19 | 1 | 10
27 | 55 | CONCLUIDO | 7.6956 | 12.99 | 10.65 | 58.08 | 1.1 | 11 | 124.83 | 43.4 | 7.75 | 9 | 18.68 | 15630.14 | 100.42 | 199.69 | 33.43 | 25.38 | 3185.62 | 0.76 | 0.88 | 3.04 | 0.2 | 1 | 10
28 | 55 | CONCLUIDO | 7.7204 | 12.95 | 10.63 | 63.78 | 1.13 | 10 | 125.16 | 43.4 | 8 | 8 | 18.76 | 15670.68 | 99.98 | 199.68 | 32.81 | 25.38 | 2880.91 | 0.77 | 0.88 | 3.04 | 0.18 | 1 | 10
29 | 55 | CONCLUIDO | 7.721 | 12.95 | 10.63 | 63.77 | 1.16 | 10 | 125.49 | 43.4 | 8.25 | 8 | 18.84 | 15711.24 | 100.18 | 199.69 | 32.9 | 25.38 | 2926.03 | 0.77 | 0.88 | 3.04 | 0.18 | 1 | 10
30 | 55 | CONCLUIDO | 7.7268 | 12.94 | 10.62 | 63.71 | 1.19 | 10 | 125.82 | 43.4 | 8.5 | 8 | 18.92 | 15751.84 | 99.71 | 199.69 | 32.67 | 25.38 | 2811 | 0.78 | 0.88 | 3.03 | 0.17 | 1 | 10
31 | 55 | CONCLUIDO | 7.7174 | 12.96 | 10.63 | 63.81 | 1.22 | 10 | 126.15 | 43.4 | 8.75 | 8 | 19 | 15792.46 | 99.11 | 199.64 | 33.18 | 25.38 | 3066.72 | 0.77 | 0.88 | 3.04 | 0.19 | 1 | 10
32 | 55 | CONCLUIDO | 7.7439 | 12.91 | 10.61 | 70.76 | 1.26 | 9 | 126.48 | 43.4 | 9 | 7 | 19.08 | 15833.12 | 98.82 | 199.66 | 32.45 | 25.38 | 2707.05 | 0.78 | 0.88 | 3.04 | 0.16 | 1 | 10
33 | 55 | CONCLUIDO | 7.7459 | 12.91 | 10.61 | 70.74 | 1.29 | 9 | 126.81 | 43.4 | 9.25 | 7 | 19.16 | 15873.8 | 98.78 | 199.64 | 32.4 | 25.38 | 2684.51 | 0.78 | 0.88 | 3.03 | 0.16 | 1 | 10
34 | 55 | CONCLUIDO | 7.7486 | 12.91 | 10.61 | 70.71 | 1.32 | 9 | 127.14 | 43.4 | 9.5 | 7 | 19.24 | 15914.51 | 98.22 | 199.66 | 32.35 | 25.38 | 2655.58 | 0.78 | 0.89 | 3.03 | 0.16 | 1 | 10
35 | 55 | CONCLUIDO | 7.7488 | 12.91 | 10.61 | 70.71 | 1.35 | 9 | 127.47 | 43.4 | 9.75 | 7 | 19.32 | 15955.25 | 97.9 | 199.66 | 32.28 | 25.38 | 2625.38 | 0.79 | 0.89 | 3.03 | 0.16 | 1 | 10
36 | 55 | CONCLUIDO | 7.7752 | 12.86 | 10.59 | 79.4 | 1.38 | 8 | 127.8 | 43.4 | 10 | 6 | 19.4 | 15996.02 | 97.26 | 199.67 | 31.6 | 25.38 | 2287.92 | 0.8 | 0.89 | 3.03 | 0.14 | 1 | 10
37 | 55 | CONCLUIDO | 7.7745 | 12.86 | 10.59 | 79.4 | 1.41 | 8 | 128.13 | 43.4 | 10.25 | 6 | 19.48 | 16036.82 | 97.42 | 199.64 | 31.68 | 25.38 | 2328.23 | 0.8 | 0.89 | 3.03 | 0.14 | 1 | 10
38 | 55 | CONCLUIDO | 7.7762 | 12.86 | 10.58 | 79.38 | 1.44 | 8 | 128.46 | 43.4 | 10.5 | 6 | 19.56 | 16077.65 | 97.22 | 199.65 | 31.58 | 25.38 | 2280.12 | 0.8 | 0.89 | 3.03 | 0.13 | 1 | 10
39 | 55 | CONCLUIDO | 7.7747 | 12.86 | 10.59 | 79.4 | 1.47 | 8 | 128.79 | 43.4 | 10.75 | 6 | 19.64 | 16118.5 | 96.9 | 199.65 | 31.63 | 25.38 | 2300.59 | 0.8 | 0.89 | 3.03 | 0.14 | 1 | 10
40 | 55 | CONCLUIDO | 7.7766 | 12.86 | 10.58 | 79.38 | 1.5 | 8 | 129.13 | 43.4 | 11 | 6 | 19.73 | 16159.39 | 96.5 | 199.66 | 31.46 | 25.38 | 2218.28 | 0.81 | 0.89 | 3.03 | 0.13 | 1 | 10
41 | 55 | CONCLUIDO | 7.7754 | 12.86 | 10.59 | 79.39 | 1.54 | 8 | 129.46 | 43.4 | 11.25 | 6 | 19.81 | 16200.3 | 95.78 | 199.65 | 31.61 | 25.38 | 2292 | 0.8 | 0.89 | 3.03 | 0.14 | 1 | 10
42 | 55 | CONCLUIDO | 7.7983 | 12.82 | 10.57 | 90.62 | 1.57 | 7 | 129.79 | 43.4 | 11.5 | 5 | 19.89 | 16241.25 | 95.29 | 199.66 | 31.14 | 25.38 | 2063.64 | 0.82 | 0.89 | 3.03 | 0.12 | 1 | 10
43 | 55 | CONCLUIDO | 7.7973 | 12.82 | 10.57 | 90.63 | 1.6 | 7 | 130.12 | 43.4 | 11.75 | 5 | 19.97 | 16282.22 | 95.5 | 199.64 | 31.27 | 25.38 | 2129.13 | 0.81 | 0.89 | 3.03 | 0.12 | 1 | 10
44 | 55 | CONCLUIDO | 7.7985 | 12.82 | 10.57 | 90.61 | 1.63 | 7 | 130.45 | 43.4 | 12 | 5 | 20.05 | 16323.22 | 95.52 | 199.64 | 31.23 | 25.38 | 2107.59 | 0.81 | 0.89 | 3.03 | 0.12 | 1 | 10
45 | 55 | CONCLUIDO | 7.802 | 12.82 | 10.57 | 90.56 | 1.65 | 7 | 130.79 | 43.4 | 12.25 | 5 | 20.14 | 16364.25 | 95.32 | 199.68 | 30.8 | 25.38 | 1893.25 | 0.82 | 0.89 | 3.04 | 0.12 | 1 | 10
46 | 55 | CONCLUIDO | 7.799 | 12.82 | 10.57 | 90.61 | 1.68 | 7 | 131.12 | 43.4 | 12.5 | 5 | 20.22 | 16405.32 | 94.77 | 199.69 | 31.22 | 25.38 | 2101.96 | 0.81 | 0.89 | 3.03 | 0.12 | 1 | 10
47 | 55 | CONCLUIDO | 7.799 | 12.82 | 10.57 | 90.61 | 1.71 | 7 | 131.45 | 43.4 | 12.75 | 5 | 20.3 | 16446.41 | 94.18 | 199.64 | 31.19 | 25.38 | 2086.18 | 0.81 | 0.89 | 3.03 | 0.12 | 1 | 10
48 | 55 | CONCLUIDO | 7.7996 | 12.82 | 10.57 | 90.6 | 1.74 | 7 | 131.79 | 43.4 | 13 | 5 | 20.39 | 16487.53 | 93.55 | 199.66 | 31.17 | 25.38 | 2076.41 | 0.81 | 0.89 | 3.03 | 0.12 | 1 | 10
49 | 55 | CONCLUIDO | 7.8327 | 12.77 | 10.54 | 105.39 | 1.77 | 6 | 132.12 | 43.4 | 13.25 | 4 | 20.47 | 16528.68 | 92.63 | 199.65 | 30.13 | 25.38 | 1564.77 | 0.84 | 0.89 | 3.03 | 0.09 | 1 | 10
50 | 55 | CONCLUIDO | 7.8326 | 12.77 | 10.54 | 105.4 | 1.8 | 6 | 132.45 | 43.4 | 13.5 | 4 | 20.55 | 16569.86 | 92.7 | 199.64 | 30.17 | 25.38 | 1584.32 | 0.84 | 0.89 | 3.03 | 0.09 | 1 | 10
51 | 55 | CONCLUIDO | 7.8266 | 12.78 | 10.55 | 105.49 | 1.83 | 6 | 132.79 | 43.4 | 13.75 | 4 | 20.64 | 16611.07 | 92.92 | 199.66 | 30.4 | 25.38 | 1699.48 | 0.83 | 0.89 | 3.03 | 0.1 | 1 | 10
52 | 55 | CONCLUIDO | 7.8298 | 12.77 | 10.54 | 105.44 | 1.86 | 6 | 133.12 | 43.4 | 14 | 4 | 20.72 | 16652.31 | 92.72 | 199.67 | 30.36 | 25.38 | 1675.41 | 0.84 | 0.89 | 3.03 | 0.09 | 1 | 10
53 | 55 | CONCLUIDO | 7.8322 | 12.77 | 10.54 | 105.4 | 1.89 | 6 | 133.46 | 43.4 | 14.25 | 4 | 20.81 | 16693.59 | 92.68 | 199.64 | 30.22 | 25.38 | 1606.59 | 0.84 | 0.89 | 3.03 | 0.09 | 1 | 10
54 | 55 | CONCLUIDO | 7.8317 | 12.77 | 10.54 | 105.41 | 1.92 | 6 | 133.79 | 43.4 | 14.5 | 4 | 20.89 | 16734.89 | 92.54 | 199.65 | 30.24 | 25.38 | 1619.4 | 0.84 | 0.89 | 3.03 | 0.09 | 1 | 10
55 | 55 | CONCLUIDO | 7.8269 | 12.78 | 10.55 | 105.49 | 1.94 | 6 | 134.13 | 43.4 | 14.75 | 4 | 20.98 | 16776.22 | 92.26 | 199.68 | 30.46 | 25.38 | 1727.54 | 0.83 | 0.89 | 3.03 | 0.1 | 1 | 10
56 | 55 | CONCLUIDO | 7.8261 | 12.78 | 10.55 | 105.5 | 1.97 | 6 | 134.46 | 43.4 | 15 | 4 | 21.06 | 16817.7 | 92.29 | 199.69 | 30.46 | 25.38 | 1726.17 | 0.83 | 0.89 | 3.03 | 0.1 | 1 | 10
57 | 55 | CONCLUIDO | 7.828 | 12.77 | 10.55 | 105.47 | 2 | 6 | 134.8 | 43.4 | 15.25 | 4 | 21.15 | 16859.1 | 91.83 | 199.64 | 30.46 | 25.38 | 1725.42 | 0.83 | 0.89 | 3.03 | 0.1 | 1 | 10
58 | 55 | CONCLUIDO | 7.8322 | 12.77 | 10.54 | 105.4 | 2.03 | 6 | 135.13 | 43.4 | 15.5 | 4 | 21.23 | 16900.52 | 91 | 199.67 | 30.18 | 25.38 | 1587.65 | 0.84 | 0.89 | 3.03 | 0.09 | 1 | 10
59 | 55 | CONCLUIDO | 7.8276 | 12.78 | 10.55 | 105.48 | 2.06 | 6 | 135.47 | 43.4 | 15.75 | 4 | 21.32 | 16941.98 | 90.27 | 199.64 | 30.45 | 25.38 | 1721.33 | 0.83 | 0.89 | 3.03 | 0.1 | 1 | 10
60 | 55 | CONCLUIDO | 7.849 | 12.74 | 10.54 | 126.44 | 2.08 | 5 | 135.81 | 43.4 | 16 | 3 | 21.41 | 16983.46 | 89.13 | 199.64 | 30.14 | 25.38 | 1572.26 | 0.84 | 0.89 | 3.03 | 0.09 | 1 | 10
61 | 55 | CONCLUIDO | 7.8508 | 12.74 | 10.53 | 126.41 | 2.11 | 5 | 136.14 | 43.4 | 16.25 | 3 | 21.49 | 17024.98 | 89.29 | 199.65 | 29.95 | 25.38 | 1479.77 | 0.85 | 0.89 | 3.03 | 0.08 | 1 | 10
62 | 55 | CONCLUIDO | 7.8507 | 12.74 | 10.53 | 126.41 | 2.14 | 5 | 136.48 | 43.4 | 16.5 | 3 | 21.58 | 17066.53 | 89.19 | 199.64 | 30.05 | 25.38 | 1529.01 | 0.84 | 0.89 | 3.03 | 0.09 | 1 | 10
63 | 55 | CONCLUIDO | 7.85 | 12.74 | 10.54 | 126.42 | 2.16 | 5 | 136.82 | 43.4 | 16.75 | 2 | 21.67 | 17108.1 | 89.57 | 199.64 | 29.98 | 25.38 | 1493.29 | 0.85 | 0.89 | 3.03 | 0.09 | 1 | 10
64 | 55 | CONCLUIDO | 7.8488 | 12.74 | 10.54 | 126.45 | 2.19 | 5 | 137.15 | 43.4 | 17 | 1 | 21.75 | 17149.71 | 89.9 | 199.64 | 30.05 | 25.38 | 1526.4 | 0.84 | 0.89 | 3.03 | 0.09 | 1 | 10
65 | 55 | CONCLUIDO | 7.8493 | 12.74 | 10.54 | 126.44 | 2.22 | 5 | 137.49 | 43.4 | 17.25 | 1 | 21.84 | 17191.35 | 89.95 | 199.64 | 30.02 | 25.38 | 1511.54 | 0.85 | 0.89 | 3.03 | 0.09 | 1 | 10
66 | 55 | CONCLUIDO | 7.851 | 12.74 | 10.53 | 126.4 | 2.24 | 5 | 137.83 | 43.4 | 17.5 | 1 | 21.93 | 17233.02 | 89.94 | 199.68 | 29.86 | 25.38 | 1435.04 | 0.85 | 0.89 | 3.03 | 0.08 | 1 | 10
67 | 55 | CONCLUIDO | 7.8515 | 12.74 | 10.53 | 126.39 | 2.27 | 5 | 138.17 | 43.4 | 17.75 | 0 | 22.02 | 17274.72 | 90.05 | 199.65 | 29.78 | 25.38 | 1390.41 | 0.85 | 0.89 | 3.03 | 0.08 | 1 | 10

## resultados
Unnamed: 0 | Volume de calda [L] | STATUS | Capacidade operacional [ha/h] | Tempo de missao [h] | Tempo util [h] | Tempo por voo [min] | Autonomia Projetada [h] | N° Voos | MTOW [kg] | Massa Estrutura [kg] | Combustível [kg] | Abastecimentos | Massa gerador | Potência gerador [W] | Combustível consumido [L] | Calda cons [L] | Distância percorrida [km] | Distância Pulverizando [km] | RTL ACUMULADO[m] | EOC [km/km] | EOC [h/h] | Tempo de manobra [h] | Tempo rtl_rtw [h] | V pulv [m/s] | V desloc [m/s]
0 | 100 | CONCLUIDO | 4.7656 | 20.98 | 13.22 | 5.87 | 0.09 | 135 | 194.77 | 54.38 | 1 | 133 | 39.4 | 24256.19 | 186.36 | 199.96 | 113.51 | 25.38 | 42608.66 | 0.22 | 0.71 | 3.24 | 2.76 | 1 | 10
1 | 100 | CONCLUIDO | 5.2474 | 19.06 | 12.54 | 7.3 | 0.11 | 103 | 195.16 | 54.38 | 1.25 | 101 | 39.53 | 24303.87 | 176.67 | 199.87 | 92.56 | 25.38 | 32290.73 | 0.27 | 0.75 | 3.18 | 2.08 | 1 | 10
2 | 100 | CONCLUIDO | 5.5945 | 17.87 | 12.13 | 8.77 | 0.14 | 83 | 195.55 | 54.38 | 1.5 | 81 | 39.67 | 24351.61 | 170.87 | 199.77 | 79.11 | 25.38 | 25667.13 | 0.32 | 0.77 | 3.17 | 1.68 | 1 | 10
3 | 100 | CONCLUIDO | 5.8496 | 17.1 | 11.86 | 10.16 | 0.16 | 70 | 195.93 | 54.38 | 1.75 | 68 | 39.81 | 24399.39 | 166.93 | 199.85 | 70.97 | 25.38 | 21661.43 | 0.36 | 0.79 | 3.14 | 1.4 | 1 | 10
4 | 100 | CONCLUIDO | 6.056 | 16.51 | 11.66 | 11.66 | 0.18 | 60 | 196.32 | 54.38 | 2 | 58 | 39.95 | 24447.22 | 164.14 | 199.89 | 64.81 | 25.38 | 18631.01 | 0.39 | 0.81 | 3.12 | 1.21 | 1 | 10
5 | 100 | CONCLUIDO | 6.2108 | 16.1 | 11.52 | 13.05 | 0.2 | 53 | 196.71 | 54.38 | 2.25 | 51 | 40.08 | 24495.09 | 162.05 | 199.83 | 60.44 | 25.38 | 16485.08 | 0.42 | 0.82 | 3.12 | 1.07 | 1 | 10
6 | 100 | CONCLUIDO | 6.3613 | 15.72 | 11.38 | 14.52 | 0.23 | 47 | 197.1 | 54.38 | 2.5 | 45 | 40.22 | 24543.01 | 159.89 | 199.71 | 55.9 | 25.38 | 14245.36 | 0.45 | 0.83 | 3.1 | 0.92 | 1 | 10
7 | 100 | CONCLUIDO | 6.4502 | 15.5 | 11.31 | 15.79 | 0.25 | 43 | 197.49 | 54.38 | 2.75 | 41 | 40.36 | 24590.98 | 158.93 | 199.75 | 53.91 | 25.38 | 13267 | 0.47 | 0.83 | 3.1 | 0.86 | 1 | 10
8 | 100 | CONCLUIDO | 6.5602 | 15.24 | 11.21 | 17.25 | 0.27 | 39 | 197.88 | 54.38 | 3 | 37 | 40.5 | 24639 | 157.38 | 199.68 | 51.1 | 25.38 | 11880.94 | 0.5 | 0.84 | 3.08 | 0.76 | 1 | 10
9 | 100 | CONCLUIDO | 6.6341 | 15.07 | 11.16 | 18.59 | 0.29 | 36 | 198.27 | 54.38 | 3.25 | 34 | 40.64 | 24687.06 | 156.48 | 199.74 | 49.39 | 25.38 | 11041.82 | 0.51 | 0.84 | 3.08 | 0.71 | 1 | 10
10 | 100 | CONCLUIDO | 6.7164 | 14.89 | 11.09 | 20.16 | 0.31 | 33 | 198.66 | 54.38 | 3.5 | 31 | 40.78 | 24735.17 | 155.43 | 199.75 | 47.19 | 25.38 | 9956.9 | 0.54 | 0.85 | 3.07 | 0.64 | 1 | 10
11 | 100 | CONCLUIDO | 6.7698 | 14.77 | 11.05 | 21.39 | 0.33 | 31 | 199.05 | 54.38 | 3.75 | 29 | 40.92 | 24783.33 | 154.73 | 199.73 | 45.71 | 25.38 | 9228.78 | 0.56 | 0.85 | 3.08 | 0.6 | 1 | 10
12 | 100 | CONCLUIDO | 6.825 | 14.65 | 11.01 | 22.77 | 0.36 | 29 | 199.44 | 54.38 | 4 | 27 | 41.06 | 24831.54 | 154.11 | 199.7 | 44.48 | 25.38 | 8623.07 | 0.57 | 0.85 | 3.07 | 0.56 | 1 | 10
13 | 100 | CONCLUIDO | 6.8844 | 14.53 | 10.96 | 24.35 | 0.38 | 27 | 199.83 | 54.38 | 4.25 | 25 | 41.2 | 24879.79 | 153.37 | 199.71 | 43.27 | 25.38 | 8029.99 | 0.59 | 0.86 | 3.06 | 0.51 | 1 | 10
14 | 100 | CONCLUIDO | 6.9025 | 14.49 | 10.96 | 25.29 | 0.4 | 26 | 200.22 | 54.38 | 4.5 | 24 | 41.35 | 24928.09 | 153.2 | 199.66 | 43.16 | 25.38 | 7975.9 | 0.59 | 0.86 | 3.06 | 0.51 | 1 | 10
15 | 100 | CONCLUIDO | 6.968 | 14.35 | 10.9 | 27.25 | 0.42 | 24 | 200.61 | 54.38 | 4.75 | 22 | 41.49 | 24976.45 | 152.25 | 199.67 | 41.52 | 25.38 | 7169.6 | 0.61 | 0.86 | 3.06 | 0.45 | 1 | 10
16 | 100 | CONCLUIDO | 6.9941 | 14.3 | 10.89 | 28.4 | 0.44 | 23 | 201.01 | 54.38 | 5 | 21 | 41.63 | 25024.84 | 152.03 | 199.73 | 40.91 | 25.38 | 6869.36 | 0.62 | 0.86 | 3.06 | 0.44 | 1 | 10
17 | 100 | CONCLUIDO | 7.0211 | 14.24 | 10.87 | 29.65 | 0.46 | 22 | 201.4 | 54.38 | 5.25 | 20 | 41.77 | 25073.29 | 151.74 | 199.66 | 40.35 | 25.38 | 6591.74 | 0.63 | 0.86 | 3.06 | 0.42 | 1 | 10
18 | 100 | CONCLUIDO | 7.0612 | 14.16 | 10.83 | 30.94 | 0.48 | 21 | 201.79 | 54.38 | 5.5 | 19 | 41.92 | 25121.79 | 150.96 | 199.7 | 39.12 | 25.38 | 5981.09 | 0.65 | 0.87 | 3.05 | 0.38 | 1 | 10
19 | 100 | CONCLUIDO | 7.0835 | 14.12 | 10.82 | 32.47 | 0.51 | 20 | 202.19 | 54.38 | 5.75 | 18 | 42.06 | 25170.34 | 150.86 | 199.69 | 38.91 | 25.38 | 5882.44 | 0.65 | 0.87 | 3.05 | 0.37 | 1 | 10
20 | 100 | CONCLUIDO | 7.1096 | 14.07 | 10.81 | 34.14 | 0.53 | 19 | 202.58 | 54.38 | 6 | 17 | 42.2 | 25218.93 | 150.5 | 199.69 | 38.48 | 25.38 | 5675.05 | 0.66 | 0.87 | 3.05 | 0.36 | 1 | 10
21 | 100 | CONCLUIDO | 7.1041 | 14.08 | 10.82 | 34.17 | 0.55 | 19 | 202.98 | 54.38 | 6.25 | 17 | 42.35 | 25267.7 | 150.64 | 199.66 | 38.8 | 25.38 | 5832.05 | 0.65 | 0.87 | 3.06 | 0.37 | 1 | 10
22 | 100 | CONCLUIDO | 7.1515 | 13.98 | 10.77 | 35.89 | 0.57 | 18 | 203.37 | 54.38 | 6.5 | 16 | 42.49 | 25316.39 | 149.72 | 199.72 | 37.08 | 25.38 | 4977.13 | 0.68 | 0.87 | 3.05 | 0.32 | 1 | 10
23 | 100 | CONCLUIDO | 7.1635 | 13.96 | 10.78 | 38.05 | 0.59 | 17 | 203.77 | 54.38 | 6.75 | 15 | 42.64 | 25365.14 | 149.7 | 199.68 | 37.65 | 25.38 | 5267.41 | 0.67 | 0.87 | 3.05 | 0.33 | 1 | 10
24 | 100 | CONCLUIDO | 7.169 | 13.95 | 10.77 | 38.02 | 0.61 | 17 | 204.16 | 54.38 | 7 | 15 | 42.78 | 25413.94 | 149.6 | 199.73 | 37.17 | 25.38 | 5030.39 | 0.68 | 0.87 | 3.05 | 0.32 | 1 | 10
25 | 100 | CONCLUIDO | 7.2026 | 13.88 | 10.74 | 40.29 | 0.63 | 16 | 204.56 | 54.38 | 7.25 | 14 | 42.93 | 25462.78 | 148.98 | 199.67 | 36.69 | 25.38 | 4794.56 | 0.69 | 0.87 | 3.04 | 0.3 | 1 | 10
26 | 100 | CONCLUIDO | 7.1957 | 13.9 | 10.76 | 40.34 | 0.65 | 16 | 204.95 | 54.38 | 7.5 | 14 | 43.08 | 25511.67 | 149.16 | 199.71 | 37.02 | 25.38 | 4956.51 | 0.69 | 0.87 | 3.05 | 0.31 | 1 | 10
27 | 100 | CONCLUIDO | 7.2305 | 13.83 | 10.73 | 42.92 | 0.67 | 15 | 205.35 | 54.38 | 7.75 | 13 | 43.22 | 25560.62 | 148.76 | 199.7 | 35.92 | 25.38 | 4411.32 | 0.71 | 0.88 | 3.05 | 0.28 | 1 | 10
28 | 100 | CONCLUIDO | 7.2305 | 13.83 | 10.73 | 42.92 | 0.69 | 15 | 205.75 | 54.38 | 8 | 13 | 43.37 | 25609.61 | 148.61 | 199.66 | 36 | 25.38 | 4452.98 | 0.71 | 0.88 | 3.05 | 0.28 | 1 | 10
29 | 100 | CONCLUIDO | 7.2551 | 13.78 | 10.72 | 45.95 | 0.71 | 14 | 206.15 | 54.38 | 8.25 | 12 | 43.52 | 25658.66 | 148.45 | 199.69 | 35.69 | 25.38 | 4303.86 | 0.71 | 0.88 | 3.05 | 0.27 | 1 | 10
30 | 100 | CONCLUIDO | 7.2685 | 13.76 | 10.7 | 45.84 | 0.73 | 14 | 206.54 | 54.38 | 8.5 | 12 | 43.67 | 25707.76 | 148.07 | 199.68 | 34.93 | 25.38 | 3920.74 | 0.73 | 0.88 | 3.04 | 0.25 | 1 | 10
31 | 100 | CONCLUIDO | 7.2613 | 13.77 | 10.71 | 45.9 | 0.75 | 14 | 206.94 | 54.38 | 8.75 | 12 | 43.81 | 25756.9 | 147.95 | 199.64 | 35.51 | 25.38 | 4211.47 | 0.71 | 0.88 | 3.04 | 0.26 | 1 | 10
32 | 100 | CONCLUIDO | 7.2922 | 13.71 | 10.69 | 49.34 | 0.77 | 13 | 207.34 | 54.38 | 9 | 11 | 43.96 | 25806.1 | 147.6 | 199.69 | 34.83 | 25.38 | 3877.35 | 0.73 | 0.88 | 3.04 | 0.24 | 1 | 10
33 | 100 | CONCLUIDO | 7.2919 | 13.71 | 10.69 | 49.35 | 0.79 | 13 | 207.74 | 54.38 | 9.25 | 11 | 44.11 | 25855.35 | 147.54 | 199.68 | 34.97 | 25.38 | 3946.47 | 0.73 | 0.88 | 3.04 | 0.24 | 1 | 10
34 | 100 | CONCLUIDO | 7.2941 | 13.71 | 10.69 | 49.33 | 0.81 | 13 | 208.14 | 54.38 | 9.5 | 11 | 44.26 | 25904.65 | 147.36 | 199.71 | 34.72 | 25.38 | 3820.71 | 0.73 | 0.88 | 3.04 | 0.24 | 1 | 10
35 | 100 | CONCLUIDO | 7.3273 | 13.65 | 10.66 | 53.32 | 0.83 | 12 | 208.54 | 54.38 | 9.75 | 10 | 44.41 | 25954 | 147.07 | 199.66 | 34.12 | 25.38 | 3525.58 | 0.74 | 0.88 | 3.04 | 0.21 | 1 | 10
36 | 100 | CONCLUIDO | 7.325 | 13.65 | 10.67 | 53.34 | 0.85 | 12 | 208.94 | 54.38 | 10 | 10 | 44.56 | 26003.41 | 146.93 | 199.65 | 34.04 | 25.38 | 3486.21 | 0.75 | 0.88 | 3.04 | 0.22 | 1 | 10
37 | 100 | CONCLUIDO | 7.3262 | 13.65 | 10.67 | 53.33 | 0.87 | 12 | 209.34 | 54.38 | 10.25 | 10 | 44.71 | 26052.86 | 146.73 | 199.66 | 34.19 | 25.38 | 3560.63 | 0.74 | 0.88 | 3.04 | 0.22 | 1 | 10
38 | 100 | CONCLUIDO | 7.365 | 13.58 | 10.63 | 58 | 0.89 | 11 | 209.74 | 54.38 | 10.5 | 9 | 44.87 | 26102.37 | 146.12 | 199.66 | 32.99 | 25.38 | 2968.34 | 0.77 | 0.88 | 3.04 | 0.18 | 1 | 10
39 | 100 | CONCLUIDO | 7.3612 | 13.58 | 10.64 | 58.04 | 0.91 | 11 | 210.14 | 54.38 | 10.75 | 9 | 45.02 | 26151.93 | 146.37 | 199.65 | 33.21 | 25.38 | 3079.41 | 0.76 | 0.88 | 3.04 | 0.19 | 1 | 10
40 | 100 | CONCLUIDO | 7.3606 | 13.59 | 10.64 | 58.04 | 0.93 | 11 | 210.55 | 54.38 | 11 | 9 | 45.17 | 26201.54 | 146.34 | 199.66 | 33.42 | 25.38 | 3183.29 | 0.76 | 0.88 | 3.03 | 0.19 | 1 | 10
41 | 100 | CONCLUIDO | 7.3588 | 13.59 | 10.64 | 58.06 | 0.95 | 11 | 210.95 | 54.38 | 11.25 | 9 | 45.32 | 26251.2 | 146.18 | 199.66 | 33.49 | 25.38 | 3218.84 | 0.76 | 0.88 | 3.04 | 0.19 | 1 | 10
42 | 100 | CONCLUIDO | 7.3588 | 13.59 | 10.64 | 58.06 | 0.97 | 11 | 211.35 | 54.38 | 11.5 | 9 | 45.48 | 26300.92 | 145.86 | 199.67 | 33.22 | 25.38 | 3085.37 | 0.76 | 0.88 | 3.04 | 0.19 | 1 | 10
43 | 100 | CONCLUIDO | 7.384 | 13.54 | 10.64 | 63.82 | 0.99 | 10 | 211.76 | 54.38 | 11.75 | 8 | 45.63 | 26350.68 | 145.85 | 199.64 | 33.01 | 25.38 | 2981.56 | 0.77 | 0.88 | 3.04 | 0.19 | 1 | 10
44 | 100 | CONCLUIDO | 7.3879 | 13.54 | 10.63 | 63.78 | 1 | 10 | 212.16 | 54.38 | 12 | 8 | 45.78 | 26400.51 | 146.07 | 199.68 | 32.92 | 25.38 | 2938.62 | 0.77 | 0.88 | 3.04 | 0.18 | 1 | 10
45 | 100 | CONCLUIDO | 7.3884 | 13.53 | 10.63 | 63.77 | 1.02 | 10 | 212.56 | 54.38 | 12.25 | 8 | 45.94 | 26450.38 | 146.02 | 199.64 | 32.96 | 25.38 | 2959.58 | 0.77 | 0.88 | 3.04 | 0.18 | 1 | 10
46 | 100 | CONCLUIDO | 7.3955 | 13.52 | 10.62 | 63.7 | 1.04 | 10 | 212.97 | 54.38 | 12.5 | 8 | 46.09 | 26500.31 | 145.53 | 199.7 | 32.59 | 25.38 | 2772.89 | 0.78 | 0.88 | 3.03 | 0.17 | 1 | 10
47 | 100 | CONCLUIDO | 7.3886 | 13.53 | 10.63 | 63.77 | 1.06 | 10 | 213.37 | 54.38 | 12.75 | 8 | 46.25 | 26550.29 | 145.44 | 199.65 | 32.88 | 25.38 | 2916.28 | 0.77 | 0.88 | 3.04 | 0.18 | 1 | 10
48 | 100 | CONCLUIDO | 7.415 | 13.49 | 10.62 | 70.8 | 1.08 | 9 | 213.78 | 54.38 | 13 | 7 | 46.4 | 26600.32 | 144.88 | 199.68 | 32.67 | 25.38 | 2816.09 | 0.78 | 0.88 | 3.04 | 0.17 | 1 | 10
49 | 100 | CONCLUIDO | 7.4186 | 13.48 | 10.61 | 70.75 | 1.1 | 9 | 214.19 | 54.38 | 13.25 | 7 | 46.56 | 26650.41 | 145.01 | 199.68 | 32.45 | 25.38 | 2709.91 | 0.78 | 0.88 | 3.03 | 0.16 | 1 | 10
50 | 100 | CONCLUIDO | 7.4179 | 13.48 | 10.61 | 70.76 | 1.12 | 9 | 214.59 | 54.38 | 13.5 | 7 | 46.72 | 26700.55 | 145.03 | 199.69 | 32.48 | 25.38 | 2722.57 | 0.78 | 0.88 | 3.04 | 0.16 | 1 | 10
51 | 100 | CONCLUIDO | 7.4182 | 13.48 | 10.61 | 70.76 | 1.14 | 9 | 215 | 54.38 | 13.75 | 7 | 46.87 | 26750.75 | 145.09 | 199.67 | 32.43 | 25.38 | 2699.46 | 0.78 | 0.88 | 3.04 | 0.16 | 1 | 10
52 | 100 | CONCLUIDO | 7.4208 | 13.48 | 10.61 | 70.73 | 1.15 | 9 | 215.41 | 54.38 | 14 | 7 | 47.03 | 26801 | 144.71 | 199.66 | 32.34 | 25.38 | 2654.75 | 0.78 | 0.89 | 3.03 | 0.16 | 1 | 10
53 | 100 | CONCLUIDO | 7.4198 | 13.48 | 10.61 | 70.74 | 1.17 | 9 | 215.82 | 54.38 | 14.25 | 7 | 47.19 | 26851.31 | 144.68 | 199.7 | 32.28 | 25.38 | 2625.11 | 0.79 | 0.88 | 3.04 | 0.16 | 1 | 10
54 | 100 | CONCLUIDO | 7.4236 | 13.47 | 10.6 | 70.69 | 1.19 | 9 | 216.22 | 54.38 | 14.5 | 7 | 47.35 | 26901.66 | 144.24 | 199.64 | 32.22 | 25.38 | 2592.74 | 0.79 | 0.89 | 3.03 | 0.15 | 1 | 10
55 | 100 | CONCLUIDO | 7.4553 | 13.41 | 10.59 | 79.39 | 1.21 | 8 | 216.63 | 54.38 | 14.75 | 6 | 47.51 | 26952.08 | 143.8 | 199.71 | 31.5 | 25.38 | 2239.67 | 0.81 | 0.89 | 3.03 | 0.14 | 1 | 10
56 | 100 | CONCLUIDO | 7.4579 | 13.41 | 10.58 | 79.36 | 1.23 | 8 | 217.04 | 54.38 | 15 | 6 | 47.66 | 27002.55 | 143.94 | 199.67 | 31.47 | 25.38 | 2221.5 | 0.81 | 0.89 | 3.03 | 0.13 | 1 | 10
57 | 100 | CONCLUIDO | 7.454 | 13.42 | 10.59 | 79.41 | 1.25 | 8 | 217.45 | 54.38 | 15.25 | 6 | 47.82 | 27053.07 | 144.15 | 199.67 | 31.67 | 25.38 | 2323.35 | 0.8 | 0.89 | 3.03 | 0.14 | 1 | 10
58 | 100 | CONCLUIDO | 7.456 | 13.41 | 10.58 | 79.38 | 1.26 | 8 | 217.86 | 54.38 | 15.5 | 6 | 47.98 | 27103.65 | 143.96 | 199.64 | 31.48 | 25.38 | 2229.78 | 0.81 | 0.89 | 3.03 | 0.14 | 1 | 10
59 | 100 | CONCLUIDO | 7.4565 | 13.41 | 10.58 | 79.38 | 1.28 | 8 | 218.27 | 54.38 | 15.75 | 6 | 48.15 | 27154.29 | 143.92 | 199.65 | 31.45 | 25.38 | 2214.47 | 0.81 | 0.89 | 3.03 | 0.13 | 1 | 10
60 | 100 | CONCLUIDO | 7.4559 | 13.41 | 10.58 | 79.38 | 1.3 | 8 | 218.68 | 54.38 | 16 | 6 | 48.31 | 27204.98 | 143.86 | 199.65 | 31.64 | 25.38 | 2308.32 | 0.8 | 0.89 | 3.03 | 0.14 | 1 | 10
61 | 100 | CONCLUIDO | 7.4534 | 13.42 | 10.59 | 79.42 | 1.32 | 8 | 219.09 | 54.38 | 16.25 | 6 | 48.47 | 27255.72 | 143.7 | 199.68 | 31.63 | 25.38 | 2301.36 | 0.8 | 0.89 | 3.03 | 0.14 | 1 | 10
62 | 100 | CONCLUIDO | 7.4611 | 13.4 | 10.57 | 79.31 | 1.34 | 8 | 219.51 | 54.38 | 16.5 | 6 | 48.63 | 27306.53 | 143.29 | 199.68 | 31.28 | 25.38 | 2129.29 | 0.81 | 0.89 | 3.03 | 0.13 | 1 | 10
63 | 100 | CONCLUIDO | 7.4551 | 13.41 | 10.59 | 79.39 | 1.35 | 8 | 219.92 | 54.38 | 16.75 | 6 | 48.79 | 27357.38 | 143.16 | 199.64 | 31.57 | 25.38 | 2274.96 | 0.8 | 0.89 | 3.03 | 0.14 | 1 | 10
64 | 100 | CONCLUIDO | 7.4863 | 13.36 | 10.57 | 90.59 | 1.37 | 7 | 220.33 | 54.38 | 17 | 5 | 48.95 | 27408.3 | 142.47 | 199.69 | 31.04 | 25.38 | 2010.46 | 0.82 | 0.89 | 3.03 | 0.12 | 1 | 10
65 | 100 | CONCLUIDO | 7.4843 | 13.36 | 10.57 | 90.62 | 1.39 | 7 | 220.74 | 54.38 | 17.25 | 5 | 49.12 | 27459.27 | 142.67 | 199.64 | 31.14 | 25.38 | 2064.38 | 0.82 | 0.89 | 3.03 | 0.12 | 1 | 10
66 | 100 | CONCLUIDO | 7.4836 | 13.36 | 10.57 | 90.63 | 1.41 | 7 | 221.16 | 54.38 | 17.5 | 5 | 49.28 | 27510.3 | 142.85 | 199.64 | 31.2 | 25.38 | 2092.09 | 0.81 | 0.89 | 3.03 | 0.12 | 1 | 10
67 | 100 | CONCLUIDO | 7.4863 | 13.36 | 10.57 | 90.59 | 1.42 | 7 | 221.57 | 54.38 | 17.75 | 5 | 49.45 | 27561.39 | 143.02 | 199.64 | 31.11 | 25.38 | 2047.85 | 0.82 | 0.89 | 3.03 | 0.12 | 1 | 10
68 | 100 | CONCLUIDO | 7.4861 | 13.36 | 10.57 | 90.59 | 1.44 | 7 | 221.99 | 54.38 | 18 | 5 | 49.61 | 27612.53 | 143.1 | 199.65 | 31.09 | 25.38 | 2038.59 | 0.82 | 0.89 | 3.03 | 0.12 | 1 | 10
69 | 100 | CONCLUIDO | 7.4878 | 13.36 | 10.57 | 90.57 | 1.46 | 7 | 222.4 | 54.38 | 18.25 | 5 | 49.78 | 27663.85 | 143 | 199.64 | 30.98 | 25.38 | 1983.92 | 0.82 | 0.89 | 3.03 | 0.12 | 1 | 10
70 | 100 | CONCLUIDO | 7.4908 | 13.35 | 10.56 | 90.52 | 1.48 | 7 | 222.82 | 54.38 | 18.5 | 5 | 49.94 | 27715.11 | 142.87 | 199.65 | 30.77 | 25.38 | 1878.39 | 0.82 | 0.89 | 3.03 | 0.11 | 1 | 10
71 | 100 | CONCLUIDO | 7.4871 | 13.36 | 10.57 | 90.58 | 1.49 | 7 | 223.23 | 54.38 | 18.75 | 5 | 50.11 | 27766.43 | 142.84 | 199.65 | 30.97 | 25.38 | 1977.8 | 0.82 | 0.89 | 3.03 | 0.12 | 1 | 10
72 | 100 | CONCLUIDO | 7.4835 | 13.36 | 10.57 | 90.63 | 1.51 | 7 | 223.65 | 54.38 | 19 | 5 | 50.27 | 27817.81 | 142.64 | 199.65 | 31.27 | 25.38 | 2127.38 | 0.81 | 0.89 | 3.03 | 0.12 | 1 | 10
73 | 100 | CONCLUIDO | 7.4847 | 13.36 | 10.57 | 90.61 | 1.53 | 7 | 224.07 | 54.38 | 19.25 | 5 | 50.44 | 27869.24 | 142.34 | 199.7 | 31.14 | 25.38 | 2063.17 | 0.82 | 0.89 | 3.03 | 0.12 | 1 | 10
74 | 100 | CONCLUIDO | 7.4844 | 13.36 | 10.57 | 90.62 | 1.54 | 7 | 224.49 | 54.38 | 19.5 | 5 | 50.61 | 27920.73 | 142.13 | 199.66 | 31.16 | 25.38 | 2071.27 | 0.81 | 0.89 | 3.03 | 0.12 | 1 | 10
75 | 100 | CONCLUIDO | 7.4847 | 13.36 | 10.57 | 90.61 | 1.56 | 7 | 224.9 | 54.38 | 19.75 | 5 | 50.78 | 27972.28 | 141.83 | 199.64 | 31.19 | 25.38 | 2088.76 | 0.81 | 0.89 | 3.03 | 0.12 | 1 | 10
76 | 100 | CONCLUIDO | 7.4894 | 13.35 | 10.56 | 90.54 | 1.58 | 7 | 225.32 | 54.38 | 20 | 5 | 50.95 | 28023.89 | 141.34 | 199.66 | 30.98 | 25.38 | 1984.78 | 0.82 | 0.89 | 3.03 | 0.11 | 1 | 10
77 | 100 | CONCLUIDO | 7.5243 | 13.29 | 10.54 | 105.4 | 1.59 | 6 | 225.74 | 54.38 | 20.25 | 4 | 51.11 | 28075.56 | 140.94 | 199.65 | 30.09 | 25.38 | 1541.28 | 0.84 | 0.89 | 3.03 | 0.09 | 1 | 10
78 | 100 | CONCLUIDO | 7.5246 | 13.29 | 10.54 | 105.4 | 1.61 | 6 | 226.16 | 54.38 | 20.5 | 4 | 51.28 | 28127.29 | 141.06 | 199.66 | 30.09 | 25.38 | 1542.9 | 0.84 | 0.89 | 3.03 | 0.09 | 1 | 10
79 | 100 | CONCLUIDO | 7.523 | 13.29 | 10.54 | 105.42 | 1.63 | 6 | 226.58 | 54.38 | 20.75 | 4 | 51.45 | 28179.08 | 141.24 | 199.64 | 30.26 | 25.38 | 1628.21 | 0.84 | 0.89 | 3.03 | 0.09 | 1 | 10
80 | 100 | CONCLUIDO | 7.5202 | 13.3 | 10.55 | 105.47 | 1.64 | 6 | 227 | 54.38 | 21 | 4 | 51.62 | 28230.92 | 141.45 | 199.64 | 30.42 | 25.38 | 1708.4 | 0.83 | 0.89 | 3.03 | 0.1 | 1 | 10
81 | 100 | CONCLUIDO | 7.5213 | 13.3 | 10.55 | 105.46 | 1.66 | 6 | 227.42 | 54.38 | 21.25 | 4 | 51.8 | 28282.83 | 141.39 | 199.65 | 30.41 | 25.38 | 1703.66 | 0.83 | 0.89 | 3.03 | 0.1 | 1 | 10
82 | 100 | CONCLUIDO | 7.5212 | 13.3 | 10.55 | 105.46 | 1.68 | 6 | 227.84 | 54.38 | 21.5 | 4 | 51.97 | 28334.8 | 141.52 | 199.64 | 30.37 | 25.38 | 1682.3 | 0.84 | 0.89 | 3.03 | 0.1 | 1 | 10
83 | 100 | CONCLUIDO | 7.5213 | 13.3 | 10.55 | 105.46 | 1.69 | 6 | 228.27 | 54.38 | 21.75 | 4 | 52.14 | 28386.82 | 141.5 | 199.65 | 30.36 | 25.38 | 1677.08 | 0.84 | 0.89 | 3.03 | 0.1 | 1 | 10
84 | 100 | CONCLUIDO | 7.5232 | 13.29 | 10.54 | 105.42 | 1.71 | 6 | 228.69 | 54.38 | 22 | 4 | 52.31 | 28438.91 | 141.46 | 199.65 | 30.21 | 25.38 | 1604.64 | 0.84 | 0.89 | 3.03 | 0.09 | 1 | 10
85 | 100 | CONCLUIDO | 7.5224 | 13.29 | 10.54 | 105.44 | 1.73 | 6 | 229.11 | 54.38 | 22.25 | 4 | 52.48 | 28491.06 | 141.47 | 199.68 | 30.26 | 25.38 | 1628.67 | 0.84 | 0.89 | 3.03 | 0.09 | 1 | 10
86 | 100 | CONCLUIDO | 7.5219 | 13.29 | 10.54 | 105.44 | 1.74 | 6 | 229.53 | 54.38 | 22.5 | 4 | 52.66 | 28543.27 | 141.57 | 199.69 | 30.24 | 25.38 | 1616.86 | 0.84 | 0.89 | 3.03 | 0.09 | 1 | 10
87 | 100 | CONCLUIDO | 7.5186 | 13.3 | 10.55 | 105.5 | 1.76 | 6 | 229.96 | 54.38 | 22.75 | 4 | 52.83 | 28595.54 | 141.43 | 199.65 | 30.5 | 25.38 | 1746.1 | 0.83 | 0.89 | 3.03 | 0.1 | 1 | 10
88 | 100 | CONCLUIDO | 7.5207 | 13.3 | 10.55 | 105.47 | 1.77 | 6 | 230.38 | 54.38 | 23 | 4 | 53 | 28647.87 | 141.45 | 199.64 | 30.41 | 25.38 | 1701.36 | 0.83 | 0.89 | 3.03 | 0.1 | 1 | 10
89 | 100 | CONCLUIDO | 7.5179 | 13.3 | 10.55 | 105.52 | 1.79 | 6 | 230.81 | 54.38 | 23.25 | 4 | 53.18 | 28700.26 | 141.5 | 199.64 | 30.57 | 25.38 | 1782.64 | 0.83 | 0.89 | 3.03 | 0.1 | 1 | 10
90 | 100 | CONCLUIDO | 7.5196 | 13.3 | 10.55 | 105.49 | 1.81 | 6 | 231.23 | 54.38 | 23.5 | 4 | 53.36 | 28752.71 | 141.18 | 199.64 | 30.5 | 25.38 | 1749.09 | 0.83 | 0.89 | 3.03 | 0.1 | 1 | 10
91 | 100 | CONCLUIDO | 7.518 | 13.3 | 10.55 | 105.51 | 1.82 | 6 | 231.66 | 54.38 | 23.75 | 4 | 53.53 | 28805.23 | 140.9 | 199.64 | 30.48 | 25.38 | 1738.84 | 0.83 | 0.89 | 3.03 | 0.1 | 1 | 10
92 | 100 | CONCLUIDO | 7.5243 | 13.29 | 10.54 | 105.4 | 1.84 | 6 | 232.08 | 54.38 | 24 | 4 | 53.71 | 28857.81 | 140.53 | 199.66 | 30.25 | 25.38 | 1622.93 | 0.84 | 0.89 | 3.03 | 0.09 | 1 | 10
93 | 100 | CONCLUIDO | 7.5234 | 13.29 | 10.54 | 105.42 | 1.85 | 6 | 232.51 | 54.38 | 24.25 | 4 | 53.88 | 28910.45 | 140.42 | 199.64 | 30.19 | 25.38 | 1591.12 | 0.84 | 0.89 | 3.03 | 0.09 | 1 | 10
94 | 100 | CONCLUIDO | 7.5205 | 13.3 | 10.55 | 105.47 | 1.87 | 6 | 232.94 | 54.38 | 24.5 | 4 | 54.06 | 28963.15 | 140.1 | 199.65 | 30.37 | 25.38 | 1680.98 | 0.84 | 0.89 | 3.03 | 0.1 | 1 | 10
95 | 100 | CONCLUIDO | 7.5146 | 13.31 | 10.56 | 105.58 | 1.89 | 6 | 233.37 | 54.38 | 24.75 | 4 | 54.24 | 29015.91 | 139.47 | 199.64 | 30.79 | 25.38 | 1891.39 | 0.82 | 0.89 | 3.03 | 0.11 | 1 | 10
96 | 100 | CONCLUIDO | 7.5465 | 13.25 | 10.54 | 126.48 | 1.9 | 5 | 233.79 | 54.38 | 25 | 3 | 54.42 | 29068.74 | 139.13 | 199.65 | 30.16 | 25.38 | 1582.8 | 0.84 | 0.89 | 3.03 | 0.09 | 1 | 10
97 | 100 | CONCLUIDO | 7.5499 | 13.25 | 10.53 | 126.41 | 1.92 | 5 | 234.22 | 54.38 | 25.25 | 3 | 54.6 | 29121.63 | 139.15 | 199.64 | 30.04 | 25.38 | 1521.45 | 0.85 | 0.89 | 3.03 | 0.08 | 1 | 10
98 | 100 | CONCLUIDO | 7.5508 | 13.24 | 10.53 | 126.39 | 1.93 | 5 | 234.65 | 54.38 | 25.5 | 3 | 54.78 | 29174.59 | 139.35 | 199.65 | 29.91 | 25.38 | 1459.43 | 0.85 | 0.89 | 3.03 | 0.08 | 1 | 10
99 | 100 | CONCLUIDO | 7.5499 | 13.25 | 10.53 | 126.41 | 1.95 | 5 | 235.08 | 54.38 | 25.75 | 3 | 54.96 | 29227.61 | 139.42 | 199.65 | 30.03 | 25.38 | 1518.16 | 0.85 | 0.89 | 3.03 | 0.08 | 1 | 10
100 | 100 | CONCLUIDO | 7.5518 | 13.24 | 10.53 | 126.37 | 1.96 | 5 | 235.51 | 54.38 | 26 | 3 | 55.14 | 29280.69 | 139.67 | 199.7 | 29.97 | 25.38 | 1487.85 | 0.85 | 0.89 | 3.03 | 0.08 | 1 | 10
101 | 100 | CONCLUIDO | 7.5505 | 13.24 | 10.53 | 126.4 | 1.98 | 5 | 235.94 | 54.38 | 26.25 | 3 | 55.32 | 29333.84 | 139.85 | 199.67 | 29.98 | 25.38 | 1490.95 | 0.85 | 0.89 | 3.03 | 0.08 | 1 | 10
102 | 100 | CONCLUIDO | 7.5518 | 13.24 | 10.53 | 126.37 | 1.99 | 5 | 236.37 | 54.38 | 26.5 | 3 | 55.5 | 29387.05 | 139.93 | 199.65 | 29.95 | 25.38 | 1477.92 | 0.85 | 0.89 | 3.03 | 0.08 | 1 | 10
103 | 100 | CONCLUIDO | 7.5538 | 13.24 | 10.53 | 126.33 | 2.01 | 5 | 236.81 | 54.38 | 26.75 | 3 | 55.68 | 29440.33 | 139.91 | 199.64 | 29.78 | 25.38 | 1393.99 | 0.85 | 0.89 | 3.03 | 0.08 | 1 | 10
104 | 100 | CONCLUIDO | 7.553 | 13.24 | 10.53 | 126.34 | 2.02 | 5 | 237.24 | 54.38 | 27 | 3 | 55.86 | 29493.67 | 139.9 | 199.65 | 29.74 | 25.38 | 1374.91 | 0.85 | 0.89 | 3.03 | 0.08 | 1 | 10
105 | 100 | CONCLUIDO | 7.5549 | 13.24 | 10.53 | 126.3 | 2.04 | 5 | 237.67 | 54.38 | 27.25 | 3 | 56.05 | 29547.07 | 139.98 | 199.68 | 29.74 | 25.38 | 1371.26 | 0.85 | 0.89 | 3.03 | 0.08 | 1 | 10
106 | 100 | CONCLUIDO | 7.5532 | 13.24 | 10.53 | 126.34 | 2.05 | 5 | 238.11 | 54.38 | 27.5 | 3 | 56.23 | 29600.54 | 139.94 | 199.65 | 29.86 | 25.38 | 1433.99 | 0.85 | 0.89 | 3.03 | 0.08 | 1 | 10
107 | 100 | CONCLUIDO | 7.5529 | 13.24 | 10.53 | 126.35 | 2.07 | 5 | 238.54 | 54.38 | 27.75 | 3 | 56.41 | 29654.08 | 139.94 | 199.66 | 29.82 | 25.38 | 1412.71 | 0.85 | 0.89 | 3.03 | 0.08 | 1 | 10
108 | 100 | CONCLUIDO | 7.5552 | 13.24 | 10.52 | 126.3 | 2.08 | 5 | 238.97 | 54.38 | 28 | 3 | 56.6 | 29707.68 | 139.81 | 199.64 | 29.77 | 25.38 | 1387.2 | 0.85 | 0.89 | 3.03 | 0.08 | 1 | 10
109 | 100 | CONCLUIDO | 7.5538 | 13.24 | 10.53 | 126.33 | 2.1 | 5 | 239.41 | 54.38 | 28.25 | 3 | 56.78 | 29761.35 | 139.87 | 199.64 | 29.84 | 25.38 | 1422.14 | 0.85 | 0.89 | 3.03 | 0.08 | 1 | 10
110 | 100 | CONCLUIDO | 7.5535 | 13.24 | 10.53 | 126.33 | 2.11 | 5 | 239.85 | 54.38 | 28.5 | 3 | 56.97 | 29815.09 | 139.81 | 199.65 | 29.83 | 25.38 | 1417.12 | 0.85 | 0.89 | 3.03 | 0.08 | 1 | 10
111 | 100 | CONCLUIDO | 7.5557 | 13.24 | 10.52 | 126.29 | 2.13 | 5 | 240.28 | 54.38 | 28.75 | 3 | 57.16 | 29869.01 | 139.83 | 199.64 | 29.75 | 25.38 | 1376.3 | 0.85 | 0.89 | 3.03 | 0.07 | 1 | 10
112 | 100 | CONCLUIDO | 7.5518 | 13.24 | 10.53 | 126.37 | 2.14 | 5 | 240.72 | 54.38 | 29 | 3 | 57.34 | 29922.88 | 139.71 | 199.64 | 29.93 | 25.38 | 1465.66 | 0.85 | 0.89 | 3.03 | 0.08 | 1 | 10
113 | 100 | CONCLUIDO | 7.5552 | 13.24 | 10.52 | 126.3 | 2.16 | 5 | 241.16 | 54.38 | 29.25 | 3 | 57.53 | 29976.82 | 139.47 | 199.64 | 29.66 | 25.38 | 1333.46 | 0.86 | 0.89 | 3.03 | 0.08 | 1 | 10
114 | 100 | CONCLUIDO | 7.5595 | 13.23 | 10.52 | 126.21 | 2.17 | 5 | 241.59 | 54.38 | 29.5 | 3 | 57.72 | 30030.83 | 139.12 | 199.65 | 29.38 | 25.38 | 1191.17 | 0.86 | 0.89 | 3.03 | 0.07 | 1 | 10
115 | 100 | CONCLUIDO | 7.557 | 13.23 | 10.52 | 126.26 | 2.19 | 5 | 242.03 | 54.38 | 29.75 | 3 | 57.91 | 30084.9 | 139.07 | 199.65 | 29.57 | 25.38 | 1290.37 | 0.86 | 0.89 | 3.03 | 0.07 | 1 | 10
116 | 100 | CONCLUIDO | 7.5557 | 13.24 | 10.52 | 126.29 | 2.2 | 5 | 242.47 | 54.38 | 30 | 3 | 58.1 | 30139.04 | 138.87 | 199.68 | 29.61 | 25.38 | 1310.33 | 0.86 | 0.89 | 3.03 | 0.07 | 1 | 10
117 | 100 | CONCLUIDO | 7.5546 | 13.24 | 10.53 | 126.31 | 2.21 | 5 | 242.91 | 54.38 | 30.25 | 3 | 58.28 | 30193.25 | 138.67 | 199.66 | 29.75 | 25.38 | 1377.62 | 0.85 | 0.89 | 3.03 | 0.08 | 1 | 10
118 | 100 | CONCLUIDO | 7.5541 | 13.24 | 10.53 | 126.32 | 2.23 | 5 | 243.35 | 54.38 | 30.5 | 3 | 58.47 | 30247.52 | 138.59 | 199.64 | 29.81 | 25.38 | 1409.96 | 0.85 | 0.89 | 3.03 | 0.08 | 1 | 10
119 | 100 | CONCLUIDO | 7.5545 | 13.24 | 10.53 | 126.31 | 2.24 | 5 | 243.79 | 54.38 | 30.75 | 3 | 58.67 | 30301.87 | 138.42 | 199.64 | 29.82 | 25.38 | 1410.45 | 0.85 | 0.89 | 3.03 | 0.08 | 1 | 10
120 | 100 | CONCLUIDO | 7.5507 | 13.24 | 10.53 | 126.39 | 2.26 | 5 | 244.23 | 54.38 | 31 | 3 | 58.86 | 30356.28 | 138.23 | 199.68 | 29.89 | 25.38 | 1449.92 | 0.85 | 0.89 | 3.03 | 0.08 | 1 | 10
121 | 100 | CONCLUIDO | 7.5537 | 13.24 | 10.53 | 126.33 | 2.27 | 5 | 244.68 | 54.38 | 31.25 | 3 | 59.05 | 30410.77 | 137.84 | 199.65 | 29.76 | 25.38 | 1384.66 | 0.85 | 0.89 | 3.03 | 0.08 | 1 | 10
122 | 100 | CONCLUIDO | 7.5543 | 13.24 | 10.53 | 126.32 | 2.29 | 5 | 245.12 | 54.38 | 31.5 | 3 | 59.24 | 30465.32 | 137.69 | 199.64 | 29.7 | 25.38 | 1351.04 | 0.85 | 0.89 | 3.03 | 0.08 | 1 | 10
123 | 100 | CONCLUIDO | 7.5578 | 13.23 | 10.52 | 126.24 | 2.3 | 5 | 245.56 | 54.38 | 31.75 | 3 | 59.43 | 30519.94 | 137.19 | 199.64 | 29.63 | 25.38 | 1317.58 | 0.86 | 0.89 | 3.03 | 0.07 | 1 | 10
124 | 100 | CONCLUIDO | 7.5557 | 13.24 | 10.52 | 126.29 | 2.31 | 5 | 246 | 54.38 | 32 | 3 | 59.63 | 30574.64 | 136.92 | 199.65 | 29.7 | 25.38 | 1352.06 | 0.85 | 0.89 | 3.03 | 0.07 | 1 | 10
125 | 100 | CONCLUIDO | 7.5535 | 13.24 | 10.53 | 126.33 | 2.33 | 5 | 246.45 | 54.38 | 32.25 | 3 | 59.82 | 30629.4 | 136.52 | 199.67 | 29.75 | 25.38 | 1377.84 | 0.85 | 0.89 | 3.03 | 0.08 | 1 | 10
126 | 100 | CONCLUIDO | 7.5903 | 13.17 | 10.5 | 157.54 | 2.34 | 4 | 246.89 | 54.38 | 32.5 | 2 | 60.02 | 30684.23 | 136 | 199.64 | 28.99 | 25.38 | 1002.52 | 0.88 | 0.89 | 3.03 | 0.05 | 1 | 10
127 | 100 | CONCLUIDO | 7.5893 | 13.18 | 10.5 | 157.56 | 2.36 | 4 | 247.34 | 54.38 | 32.75 | 2 | 60.21 | 30739.14 | 136.16 | 199.66 | 29 | 25.38 | 1009.99 | 0.88 | 0.89 | 3.03 | 0.05 | 1 | 10
128 | 100 | CONCLUIDO | 7.5884 | 13.18 | 10.51 | 157.59 | 2.37 | 4 | 247.78 | 54.38 | 33 | 2 | 60.41 | 30794.11 | 136.35 | 199.64 | 29.14 | 25.38 | 1079.33 | 0.87 | 0.89 | 3.03 | 0.06 | 1 | 10
129 | 100 | CONCLUIDO | 7.5874 | 13.18 | 10.51 | 157.61 | 2.38 | 4 | 248.23 | 54.38 | 33.25 | 2 | 60.6 | 30849.16 | 136.55 | 199.64 | 29.18 | 25.38 | 1096.71 | 0.87 | 0.89 | 3.03 | 0.06 | 1 | 10
130 | 100 | CONCLUIDO | 7.5876 | 13.18 | 10.51 | 157.61 | 2.4 | 4 | 248.68 | 54.38 | 33.5 | 2 | 60.8 | 30904.28 | 136.89 | 199.67 | 29.13 | 25.38 | 1075.3 | 0.87 | 0.89 | 3.03 | 0.06 | 1 | 10
131 | 100 | CONCLUIDO | 7.589 | 13.18 | 10.5 | 157.57 | 2.41 | 4 | 249.12 | 54.38 | 33.75 | 2 | 61 | 30959.46 | 137.17 | 199.65 | 29.13 | 25.38 | 1071.56 | 0.87 | 0.89 | 3.03 | 0.06 | 1 | 10
132 | 100 | CONCLUIDO | 7.5873 | 13.18 | 10.51 | 157.62 | 2.42 | 4 | 249.57 | 54.38 | 34 | 2 | 61.2 | 31014.73 | 137.3 | 199.67 | 29.21 | 25.38 | 1114.2 | 0.87 | 0.89 | 3.03 | 0.06 | 1 | 10
133 | 100 | CONCLUIDO | 7.589 | 13.18 | 10.5 | 157.57 | 2.44 | 4 | 250.02 | 54.38 | 34.25 | 2 | 61.39 | 31070.06 | 137.48 | 199.64 | 29.11 | 25.38 | 1065.39 | 0.87 | 0.89 | 3.03 | 0.06 | 1 | 10
134 | 100 | CONCLUIDO | 7.5874 | 13.18 | 10.51 | 157.61 | 2.45 | 4 | 250.47 | 54.38 | 34.5 | 2 | 61.59 | 31125.47 | 137.64 | 199.66 | 29.21 | 25.38 | 1112.54 | 0.87 | 0.89 | 3.03 | 0.06 | 1 | 10
135 | 100 | CONCLUIDO | 7.5927 | 13.17 | 10.5 | 157.47 | 2.46 | 4 | 250.92 | 54.38 | 34.75 | 2 | 61.79 | 31180.95 | 137.44 | 199.64 | 28.91 | 25.38 | 965.38 | 0.88 | 0.89 | 3.02 | 0.05 | 1 | 10
136 | 100 | CONCLUIDO | 7.5917 | 13.17 | 10.5 | 157.5 | 2.48 | 4 | 251.37 | 54.38 | 35 | 2 | 61.99 | 31236.5 | 137.63 | 199.64 | 28.88 | 25.38 | 949.91 | 0.88 | 0.89 | 3.03 | 0.05 | 1 | 10
137 | 100 | CONCLUIDO | 7.5927 | 13.17 | 10.5 | 157.47 | 2.49 | 4 | 251.82 | 54.38 | 35.25 | 2 | 62.19 | 31292.13 | 137.76 | 199.66 | 28.91 | 25.38 | 960.41 | 0.88 | 0.89 | 3.03 | 0.05 | 1 | 10
138 | 100 | CONCLUIDO | 7.5922 | 13.17 | 10.5 | 157.49 | 2.5 | 4 | 252.27 | 54.38 | 35.5 | 2 | 62.4 | 31347.83 | 137.85 | 199.64 | 28.93 | 25.38 | 971.61 | 0.88 | 0.89 | 3.03 | 0.05 | 1 | 10
139 | 100 | CONCLUIDO | 7.59 | 13.18 | 10.5 | 157.55 | 2.52 | 4 | 252.73 | 54.38 | 35.75 | 2 | 62.6 | 31403.6 | 137.9 | 199.65 | 29.03 | 25.38 | 1021.47 | 0.87 | 0.89 | 3.03 | 0.05 | 1 | 10
140 | 100 | CONCLUIDO | 7.5874 | 13.18 | 10.51 | 157.61 | 2.53 | 4 | 253.18 | 54.38 | 36 | 2 | 62.8 | 31459.45 | 137.79 | 199.66 | 29.19 | 25.38 | 1104.22 | 0.87 | 0.89 | 3.03 | 0.06 | 1 | 10
141 | 100 | CONCLUIDO | 7.5881 | 13.18 | 10.51 | 157.6 | 2.54 | 4 | 253.63 | 54.38 | 36.25 | 2 | 63 | 31515.37 | 137.83 | 199.64 | 29.18 | 25.38 | 1097.86 | 0.87 | 0.89 | 3.03 | 0.06 | 1 | 10
142 | 100 | CONCLUIDO | 7.5874 | 13.18 | 10.51 | 157.61 | 2.56 | 4 | 254.09 | 54.38 | 36.5 | 2 | 63.21 | 31571.37 | 137.9 | 199.64 | 29.17 | 25.38 | 1091.88 | 0.87 | 0.89 | 3.03 | 0.06 | 1 | 10
143 | 100 | CONCLUIDO | 7.5874 | 13.18 | 10.51 | 157.61 | 2.57 | 4 | 254.54 | 54.38 | 36.75 | 2 | 63.41 | 31627.44 | 137.89 | 199.64 | 29.19 | 25.38 | 1102.76 | 0.87 | 0.89 | 3.03 | 0.06 | 1 | 10
144 | 100 | CONCLUIDO | 7.5868 | 13.18 | 10.51 | 157.63 | 2.58 | 4 | 255 | 54.38 | 37 | 2 | 63.62 | 31683.59 | 137.98 | 199.64 | 29.19 | 25.38 | 1104.01 | 0.87 | 0.89 | 3.03 | 0.06 | 1 | 10
145 | 100 | CONCLUIDO | 7.5887 | 13.18 | 10.51 | 157.58 | 2.59 | 4 | 255.45 | 54.38 | 37.25 | 2 | 63.82 | 31739.82 | 137.9 | 199.65 | 29.08 | 25.38 | 1049.77 | 0.87 | 0.89 | 3.03 | 0.06 | 1 | 10
146 | 100 | CONCLUIDO | 7.5861 | 13.18 | 10.51 | 157.65 | 2.61 | 4 | 255.91 | 54.38 | 37.5 | 2 | 64.03 | 31796.12 | 137.83 | 199.64 | 29.21 | 25.38 | 1114 | 0.87 | 0.89 | 3.03 | 0.06 | 1 | 10
147 | 100 | CONCLUIDO | 7.5892 | 13.18 | 10.5 | 157.57 | 2.62 | 4 | 256.36 | 54.38 | 37.75 | 2 | 64.24 | 31852.5 | 137.89 | 199.64 | 29.12 | 25.38 | 1066.9 | 0.87 | 0.89 | 3.03 | 0.06 | 1 | 10
148 | 100 | CONCLUIDO | 7.5887 | 13.18 | 10.51 | 157.58 | 2.63 | 4 | 256.82 | 54.38 | 38 | 2 | 64.45 | 31909.08 | 137.87 | 199.68 | 29.05 | 25.38 | 1035.02 | 0.87 | 0.89 | 3.03 | 0.06 | 1 | 10
149 | 100 | CONCLUIDO | 7.5913 | 13.17 | 10.5 | 157.51 | 2.65 | 4 | 257.28 | 54.38 | 38.25 | 2 | 64.66 | 31965.61 | 137.84 | 199.64 | 28.94 | 25.38 | 976.74 | 0.88 | 0.89 | 3.03 | 0.05 | 1 | 10
150 | 100 | CONCLUIDO | 7.5929 | 13.17 | 10.5 | 157.47 | 2.66 | 4 | 257.74 | 54.38 | 38.5 | 2 | 64.86 | 32022.22 | 137.71 | 199.64 | 28.84 | 25.38 | 926.66 | 0.88 | 0.89 | 3.03 | 0.05 | 1 | 10
151 | 100 | CONCLUIDO | 7.5937 | 13.17 | 10.5 | 157.45 | 2.67 | 4 | 258.2 | 54.38 | 38.75 | 2 | 65.07 | 32078.91 | 137.67 | 199.64 | 28.79 | 25.38 | 900.61 | 0.88 | 0.89 | 3.03 | 0.05 | 1 | 10
152 | 100 | CONCLUIDO | 7.5938 | 13.17 | 10.5 | 157.45 | 2.68 | 4 | 258.66 | 54.38 | 39 | 2 | 65.28 | 32135.68 | 137.58 | 199.66 | 28.85 | 25.38 | 930.61 | 0.88 | 0.89 | 3.02 | 0.05 | 1 | 10
153 | 100 | CONCLUIDO | 7.5909 | 13.17 | 10.5 | 157.52 | 2.7 | 4 | 259.12 | 54.38 | 39.25 | 2 | 65.49 | 32192.53 | 137.6 | 199.64 | 28.92 | 25.38 | 965.83 | 0.88 | 0.89 | 3.03 | 0.05 | 1 | 10
154 | 100 | CONCLUIDO | 7.5895 | 13.18 | 10.5 | 157.56 | 2.71 | 4 | 259.58 | 54.38 | 39.5 | 2 | 65.71 | 32249.46 | 137.51 | 199.64 | 28.98 | 25.38 | 998.9 | 0.88 | 0.89 | 3.03 | 0.05 | 1 | 10
155 | 100 | CONCLUIDO | 7.5922 | 13.17 | 10.5 | 157.49 | 2.72 | 4 | 260.05 | 54.38 | 39.75 | 2 | 65.92 | 32306.46 | 137.22 | 199.64 | 28.97 | 25.38 | 993.26 | 0.88 | 0.89 | 3.02 | 0.05 | 1 | 10
156 | 100 | CONCLUIDO | 7.593 | 13.17 | 10.5 | 157.47 | 2.73 | 4 | 260.51 | 54.38 | 40 | 2 | 66.13 | 32363.54 | 136.95 | 199.64 | 28.9 | 25.38 | 957.66 | 0.88 | 0.89 | 3.02 | 0.05 | 1 | 10
0 | 140 | CONCLUIDO | 3.7972 | 26.34 | 14.14 | 4.77 | 0.06 | 178 | 274.09 | 60.56 | 1 | 176 | 72.53 | 34038.11 | 246.94 | 200.08 | 142.29 | 25.38 | 56784.99 | 0.18 | 0.66 | 3.31 | 3.68 | 1 | 10
1 | 140 | CONCLUIDO | 4.3457 | 23.01 | 13.16 | 5.94 | 0.08 | 133 | 274.57 | 60.56 | 1.25 | 131 | 72.76 | 34097.72 | 229.99 | 199.9 | 111.81 | 25.38 | 41766.12 | 0.23 | 0.71 | 3.24 | 2.71 | 1 | 10
2 | 140 | CONCLUIDO | 4.7533 | 21.04 | 12.6 | 7.13 | 0.1 | 106 | 275.05 | 60.56 | 1.5 | 104 | 73 | 34157.42 | 220.15 | 199.87 | 94.28 | 25.38 | 33137.74 | 0.27 | 0.75 | 3.19 | 2.15 | 1 | 10
3 | 140 | CONCLUIDO | 5.0501 | 19.8 | 12.25 | 8.26 | 0.11 | 89 | 275.54 | 60.56 | 1.75 | 87 | 73.23 | 34217.22 | 214.06 | 199.93 | 83.49 | 25.38 | 27827.03 | 0.3 | 0.77 | 3.17 | 1.8 | 1 | 10
4 | 140 | CONCLUIDO | 5.3032 | 18.86 | 11.99 | 9.46 | 0.13 | 76 | 276.02 | 60.56 | 2 | 74 | 73.47 | 34277.1 | 209.42 | 199.9 | 74.9 | 25.38 | 23595.68 | 0.34 | 0.78 | 3.15 | 1.53 | 1 | 10
5 | 140 | CONCLUIDO | 5.4942 | 18.2 | 11.8 | 10.57 | 0.14 | 67 | 276.51 | 60.56 | 2.25 | 65 | 73.71 | 34337.08 | 206.2 | 199.85 | 69.25 | 25.38 | 20818.02 | 0.37 | 0.8 | 3.13 | 1.35 | 1 | 10
6 | 140 | CONCLUIDO | 5.6505 | 17.7 | 11.66 | 11.66 | 0.16 | 60 | 277 | 60.56 | 2.5 | 58 | 73.94 | 34397.15 | 203.79 | 199.86 | 64.81 | 25.38 | 18635.31 | 0.39 | 0.81 | 3.13 | 1.21 | 1 | 10
7 | 140 | CONCLUIDO | 5.7944 | 17.26 | 11.54 | 12.82 | 0.18 | 54 | 277.48 | 60.56 | 2.75 | 52 | 74.18 | 34457.31 | 201.57 | 199.77 | 61.04 | 25.38 | 16776.88 | 0.42 | 0.81 | 3.11 | 1.08 | 1 | 10
8 | 140 | CONCLUIDO | 5.9291 | 16.87 | 11.41 | 13.97 | 0.19 | 49 | 277.97 | 60.56 | 3 | 47 | 74.42 | 34517.57 | 199.21 | 199.75 | 57.37 | 25.38 | 14965.86 | 0.44 | 0.82 | 3.09 | 0.95 | 1 | 10
9 | 140 | CONCLUIDO | 6.0296 | 16.58 | 11.33 | 15.11 | 0.21 | 45 | 278.46 | 60.56 | 3.25 | 43 | 74.66 | 34577.92 | 198.01 | 199.69 | 54.8 | 25.38 | 13703.83 | 0.46 | 0.83 | 3.09 | 0.88 | 1 | 10
10 | 140 | CONCLUIDO | 6.1052 | 16.38 | 11.29 | 16.12 | 0.22 | 42 | 278.95 | 60.56 | 3.5 | 40 | 74.9 | 34638.36 | 197.1 | 199.73 | 53 | 25.38 | 12815.75 | 0.48 | 0.83 | 3.1 | 0.83 | 1 | 10
11 | 140 | CONCLUIDO | 6.1917 | 16.15 | 11.21 | 17.25 | 0.24 | 39 | 279.44 | 60.56 | 3.75 | 37 | 75.14 | 34698.9 | 195.83 | 199.77 | 51.1 | 25.38 | 11884.54 | 0.5 | 0.84 | 3.08 | 0.76 | 1 | 10
12 | 140 | CONCLUIDO | 6.2735 | 15.94 | 11.16 | 18.6 | 0.25 | 36 | 279.94 | 60.56 | 4 | 34 | 75.38 | 34759.54 | 194.87 | 199.75 | 49.31 | 25.38 | 11003.63 | 0.51 | 0.84 | 3.08 | 0.71 | 1 | 10
13 | 140 | CONCLUIDO | 6.3327 | 15.79 | 11.11 | 19.61 | 0.27 | 34 | 280.43 | 60.56 | 4.25 | 32 | 75.62 | 34820.27 | 194.08 | 199.75 | 47.93 | 25.38 | 10324.09 | 0.53 | 0.85 | 3.08 | 0.66 | 1 | 10
14 | 140 | CONCLUIDO | 6.3955 | 15.64 | 11.06 | 20.74 | 0.29 | 32 | 280.92 | 60.56 | 4.5 | 30 | 75.87 | 34881.09 | 193.13 | 199.7 | 46.51 | 25.38 | 9623.56 | 0.55 | 0.85 | 3.07 | 0.61 | 1 | 10
15 | 140 | CONCLUIDO | 6.4199 | 15.58 | 11.06 | 21.4 | 0.3 | 31 | 281.41 | 60.56 | 4.75 | 29 | 76.11 | 34942.02 | 193.07 | 199.67 | 46.18 | 25.38 | 9461.6 | 0.55 | 0.85 | 3.07 | 0.61 | 1 | 10
16 | 140 | CONCLUIDO | 6.4849 | 15.42 | 11.01 | 22.77 | 0.32 | 29 | 281.91 | 60.56 | 5 | 27 | 76.35 | 35003.04 | 192.15 | 199.7 | 44.35 | 25.38 | 8556.46 | 0.57 | 0.85 | 3.07 | 0.55 | 1 | 10
17 | 140 | CONCLUIDO | 6.5092 | 15.36 | 11 | 23.57 | 0.33 | 28 | 282.4 | 60.56 | 5.25 | 26 | 76.6 | 35064.15 | 192.04 | 199.74 | 44.29 | 25.38 | 8531.93 | 0.57 | 0.85 | 3.07 | 0.55 | 1 | 10
18 | 140 | CONCLUIDO | 6.5832 | 15.19 | 10.93 | 25.23 | 0.35 | 26 | 282.9 | 60.56 | 5.5 | 24 | 76.85 | 35125.37 | 190.82 | 199.7 | 42.15 | 25.38 | 7473.86 | 0.6 | 0.86 | 3.06 | 0.48 | 1 | 10
19 | 140 | CONCLUIDO | 6.6011 | 15.15 | 10.94 | 26.26 | 0.36 | 25 | 283.4 | 60.56 | 5.75 | 23 | 77.09 | 35186.68 | 190.96 | 199.72 | 42.64 | 25.38 | 7725.26 | 0.6 | 0.86 | 3.06 | 0.49 | 1 | 10
20 | 140 | CONCLUIDO | 6.6372 | 15.07 | 10.91 | 27.28 | 0.38 | 24 | 283.9 | 60.56 | 6 | 22 | 77.34 | 35248.1 | 190.49 | 199.76 | 41.81 | 25.38 | 7310.45 | 0.61 | 0.86 | 3.06 | 0.46 | 1 | 10
21 | 140 | CONCLUIDO | 6.6715 | 14.99 | 10.89 | 28.4 | 0.39 | 23 | 284.4 | 60.56 | 6.25 | 21 | 77.59 | 35309.61 | 190.03 | 199.73 | 40.9 | 25.38 | 6863.36 | 0.62 | 0.86 | 3.06 | 0.44 | 1 | 10
22 | 140 | CONCLUIDO | 6.7068 | 14.91 | 10.86 | 29.62 | 0.41 | 22 | 284.89 | 60.56 | 6.5 | 20 | 77.84 | 35371.22 | 189.48 | 199.67 | 40.18 | 25.38 | 6508.15 | 0.63 | 0.86 | 3.05 | 0.41 | 1 | 10
23 | 140 | CONCLUIDO | 6.702 | 14.92 | 10.87 | 29.65 | 0.42 | 22 | 285.39 | 60.56 | 6.75 | 20 | 78.09 | 35432.93 | 189.67 | 199.64 | 40.37 | 25.38 | 6602.74 | 0.63 | 0.86 | 3.06 | 0.42 | 1 | 10
24 | 140 | CONCLUIDO | 6.7412 | 14.83 | 10.84 | 30.96 | 0.44 | 21 | 285.9 | 60.56 | 7 | 19 | 78.34 | 35494.74 | 189.1 | 199.69 | 39.31 | 25.38 | 6077.07 | 0.65 | 0.87 | 3.05 | 0.39 | 1 | 10
25 | 140 | CONCLUIDO | 6.7683 | 14.77 | 10.83 | 32.49 | 0.45 | 20 | 286.4 | 60.56 | 7.25 | 18 | 78.59 | 35556.78 | 188.99 | 199.71 | 38.95 | 25.38 | 5903.27 | 0.65 | 0.87 | 3.06 | 0.38 | 1 | 10
26 | 140 | CONCLUIDO | 6.7995 | 14.71 | 10.81 | 34.15 | 0.47 | 19 | 286.9 | 60.56 | 7.5 | 17 | 78.85 | 35618.8 | 188.63 | 199.74 | 38.59 | 25.38 | 5726.39 | 0.66 | 0.87 | 3.05 | 0.36 | 1 | 10
27 | 140 | CONCLUIDO | 6.7978 | 14.71 | 10.82 | 34.16 | 0.48 | 19 | 287.41 | 60.56 | 7.75 | 17 | 79.1 | 35680.92 | 188.78 | 199.68 | 38.71 | 25.38 | 5789.17 | 0.66 | 0.87 | 3.05 | 0.37 | 1 | 10
28 | 140 | CONCLUIDO | 6.8296 | 14.64 | 10.8 | 36 | 0.49 | 18 | 287.91 | 60.56 | 8 | 16 | 79.36 | 35743.15 | 188.42 | 199.68 | 38.2 | 25.38 | 5537.58 | 0.66 | 0.87 | 3.05 | 0.35 | 1 | 10
29 | 140 | CONCLUIDO | 6.8368 | 14.63 | 10.79 | 35.95 | 0.51 | 18 | 288.42 | 60.56 | 8.25 | 16 | 79.61 | 35805.48 | 188.06 | 199.67 | 37.81 | 25.38 | 5345.21 | 0.67 | 0.87 | 3.05 | 0.34 | 1 | 10
30 | 140 | CONCLUIDO | 6.8654 | 14.57 | 10.78 | 38.04 | 0.52 | 17 | 288.92 | 60.56 | 8.5 | 15 | 79.87 | 35867.91 | 187.9 | 199.68 | 37.64 | 25.38 | 5264.3 | 0.67 | 0.87 | 3.05 | 0.33 | 1 | 10
31 | 140 | CONCLUIDO | 6.8715 | 14.55 | 10.76 | 37.99 | 0.54 | 17 | 289.43 | 60.56 | 8.75 | 15 | 80.12 | 35930.44 | 187.77 | 199.65 | 37.34 | 25.38 | 5110.46 | 0.68 | 0.87 | 3.04 | 0.31 | 1 | 10
32 | 140 | CONCLUIDO | 6.9065 | 14.48 | 10.74 | 40.28 | 0.55 | 16 | 289.94 | 60.56 | 9 | 14 | 80.38 | 35993.08 | 187.33 | 199.68 | 36.52 | 25.38 | 4705.87 | 0.7 | 0.87 | 3.04 | 0.29 | 1 | 10
33 | 140 | CONCLUIDO | 6.8991 | 14.49 | 10.76 | 40.34 | 0.57 | 16 | 290.45 | 60.56 | 9.25 | 14 | 80.64 | 36055.83 | 187.66 | 199.67 | 36.72 | 25.38 | 4808.43 | 0.69 | 0.87 | 3.05 | 0.31 | 1 | 10
34 | 140 | CONCLUIDO | 6.8956 | 14.5 | 10.77 | 40.37 | 0.58 | 16 | 290.96 | 60.56 | 9.5 | 14 | 80.9 | 36118.68 | 187.72 | 199.7 | 37.08 | 25.38 | 4990.04 | 0.68 | 0.87 | 3.05 | 0.31 | 1 | 10
35 | 140 | CONCLUIDO | 6.939 | 14.41 | 10.73 | 42.91 | 0.6 | 15 | 291.47 | 60.56 | 9.75 | 13 | 81.16 | 36181.64 | 187.11 | 199.7 | 35.9 | 25.38 | 4402.72 | 0.71 | 0.88 | 3.05 | 0.28 | 1 | 10
36 | 140 | CONCLUIDO | 6.9349 | 14.42 | 10.74 | 42.94 | 0.61 | 15 | 291.98 | 60.56 | 10 | 13 | 81.42 | 36244.71 | 187.28 | 199.68 | 36.04 | 25.38 | 4471.56 | 0.7 | 0.87 | 3.05 | 0.29 | 1 | 10
37 | 140 | CONCLUIDO | 6.9371 | 14.42 | 10.73 | 42.92 | 0.62 | 15 | 292.49 | 60.56 | 10.25 | 13 | 81.68 | 36307.88 | 187.1 | 199.69 | 36.23 | 25.38 | 4566.35 | 0.7 | 0.88 | 3.04 | 0.28 | 1 | 10
38 | 140 | CONCLUIDO | 6.9695 | 14.35 | 10.72 | 45.93 | 0.64 | 14 | 293 | 60.56 | 10.5 | 12 | 81.95 | 36371.17 | 186.92 | 199.66 | 35.72 | 25.38 | 4318.24 | 0.71 | 0.88 | 3.04 | 0.27 | 1 | 10
39 | 140 | CONCLUIDO | 6.9797 | 14.33 | 10.7 | 45.84 | 0.65 | 14 | 293.52 | 60.56 | 10.75 | 12 | 82.21 | 36434.56 | 186.6 | 199.65 | 34.84 | 25.38 | 3878.24 | 0.73 | 0.88 | 3.05 | 0.25 | 1 | 10
40 | 140 | CONCLUIDO | 6.9739 | 14.34 | 10.71 | 45.89 | 0.67 | 14 | 294.03 | 60.56 | 11 | 12 | 82.48 | 36498.06 | 186.68 | 199.65 | 35.37 | 25.38 | 4144.72 | 0.72 | 0.88 | 3.04 | 0.26 | 1 | 10
41 | 140 | CONCLUIDO | 7.0025 | 14.28 | 10.7 | 49.39 | 0.68 | 13 | 294.55 | 60.56 | 11.25 | 11 | 82.74 | 36561.67 | 186.45 | 199.65 | 35.11 | 25.38 | 4017.62 | 0.72 | 0.88 | 3.04 | 0.25 | 1 | 10
42 | 140 | CONCLUIDO | 7.0057 | 14.27 | 10.69 | 49.36 | 0.69 | 13 | 295.06 | 60.56 | 11.5 | 11 | 83.01 | 36625.39 | 186.42 | 199.68 | 35.09 | 25.38 | 4009.68 | 0.72 | 0.88 | 3.04 | 0.24 | 1 | 10
43 | 140 | CONCLUIDO | 7.0025 | 14.28 | 10.7 | 49.39 | 0.71 | 13 | 295.58 | 60.56 | 11.75 | 11 | 83.28 | 36689.22 | 186.58 | 199.67 | 35.07 | 25.38 | 3997.24 | 0.72 | 0.88 | 3.04 | 0.25 | 1 | 10
44 | 140 | CONCLUIDO | 7.0084 | 14.27 | 10.69 | 49.33 | 0.72 | 13 | 296.1 | 60.56 | 12 | 11 | 83.54 | 36753.16 | 186.31 | 199.65 | 34.75 | 25.38 | 3838.22 | 0.73 | 0.88 | 3.04 | 0.24 | 1 | 10
45 | 140 | CONCLUIDO | 7.0447 | 14.2 | 10.67 | 53.34 | 0.74 | 12 | 296.62 | 60.56 | 12.25 | 10 | 83.81 | 36817.22 | 186.03 | 199.65 | 34.04 | 25.38 | 3488.26 | 0.75 | 0.88 | 3.04 | 0.22 | 1 | 10
46 | 140 | CONCLUIDO | 7.0443 | 14.2 | 10.67 | 53.34 | 0.75 | 12 | 297.14 | 60.56 | 12.5 | 10 | 84.08 | 36881.39 | 185.97 | 199.67 | 34.21 | 25.38 | 3574.28 | 0.74 | 0.88 | 3.04 | 0.22 | 1 | 10
47 | 140 | CONCLUIDO | 7.0454 | 14.19 | 10.67 | 53.33 | 0.76 | 12 | 297.66 | 60.56 | 12.75 | 10 | 84.36 | 36945.67 | 185.93 | 199.64 | 34.21 | 25.38 | 3574.78 | 0.74 | 0.88 | 3.04 | 0.22 | 1 | 10
48 | 140 | CONCLUIDO | 7.0434 | 14.2 | 10.67 | 53.35 | 0.78 | 12 | 298.18 | 60.56 | 13 | 10 | 84.63 | 37010.06 | 185.92 | 199.66 | 34.23 | 25.38 | 3580.7 | 0.74 | 0.88 | 3.04 | 0.22 | 1 | 10
49 | 140 | CONCLUIDO | 7.0465 | 14.19 | 10.66 | 53.32 | 0.79 | 12 | 298.71 | 60.56 | 13.25 | 10 | 84.9 | 37074.57 | 185.72 | 199.69 | 33.94 | 25.38 | 3436.69 | 0.75 | 0.88 | 3.04 | 0.21 | 1 | 10
50 | 140 | CONCLUIDO | 7.0845 | 14.12 | 10.64 | 58.03 | 0.8 | 11 | 299.23 | 60.56 | 13.5 | 9 | 85.18 | 37139.2 | 185.51 | 199.66 | 33.16 | 25.38 | 3055.28 | 0.77 | 0.88 | 3.04 | 0.19 | 1 | 10
51 | 140 | CONCLUIDO | 7.0798 | 14.12 | 10.65 | 58.09 | 0.82 | 11 | 299.76 | 60.56 | 13.75 | 9 | 85.45 | 37204.07 | 185.85 | 199.64 | 33.32 | 25.38 | 3135.25 | 0.76 | 0.88 | 3.05 | 0.2 | 1 | 10
52 | 140 | CONCLUIDO | 7.0826 | 14.12 | 10.64 | 58.06 | 0.83 | 11 | 300.28 | 60.56 | 14 | 9 | 85.73 | 37268.93 | 185.68 | 199.66 | 33.49 | 25.38 | 3219.95 | 0.76 | 0.88 | 3.04 | 0.19 | 1 | 10
53 | 140 | CONCLUIDO | 7.0809 | 14.12 | 10.65 | 58.07 | 0.84 | 11 | 300.81 | 60.56 | 14.25 | 9 | 86 | 37333.9 | 185.67 | 199.73 | 33.44 | 25.38 | 3193.72 | 0.76 | 0.88 | 3.04 | 0.2 | 1 | 10
54 | 140 | CONCLUIDO | 7.0856 | 14.11 | 10.64 | 58.02 | 0.86 | 11 | 301.34 | 60.56 | 14.5 | 9 | 86.28 | 37399 | 185.35 | 199.67 | 33.19 | 25.38 | 3069.08 | 0.76 | 0.88 | 3.04 | 0.19 | 1 | 10
55 | 140 | CONCLUIDO | 7.1179 | 14.05 | 10.63 | 63.76 | 0.87 | 10 | 301.86 | 60.56 | 14.75 | 8 | 86.56 | 37464.21 | 185.11 | 199.7 | 32.79 | 25.38 | 2870.73 | 0.77 | 0.88 | 3.04 | 0.18 | 1 | 10
56 | 140 | CONCLUIDO | 7.1159 | 14.05 | 10.63 | 63.78 | 0.88 | 10 | 302.39 | 60.56 | 15 | 8 | 86.84 | 37529.55 | 185.36 | 199.66 | 33.08 | 25.38 | 3016.17 | 0.77 | 0.88 | 3.03 | 0.18 | 1 | 10
57 | 140 | CONCLUIDO | 7.1173 | 14.05 | 10.63 | 63.76 | 0.9 | 10 | 302.92 | 60.56 | 15.25 | 8 | 87.12 | 37595 | 185.65 | 199.65 | 32.91 | 25.38 | 2933.31 | 0.77 | 0.88 | 3.04 | 0.18 | 1 | 10
58 | 140 | CONCLUIDO | 7.1145 | 14.06 | 10.63 | 63.79 | 0.91 | 10 | 303.46 | 60.56 | 15.5 | 8 | 87.4 | 37660.57 | 185.82 | 199.69 | 33 | 25.38 | 2976.16 | 0.77 | 0.88 | 3.04 | 0.18 | 1 | 10
59 | 140 | CONCLUIDO | 7.1148 | 14.06 | 10.63 | 63.79 | 0.92 | 10 | 303.99 | 60.56 | 15.75 | 8 | 87.68 | 37726.27 | 185.75 | 199.64 | 33.02 | 25.38 | 2986.49 | 0.77 | 0.88 | 3.04 | 0.18 | 1 | 10
60 | 140 | CONCLUIDO | 7.1229 | 14.04 | 10.62 | 63.7 | 0.94 | 10 | 304.52 | 60.56 | 16 | 8 | 87.97 | 37792.08 | 185.31 | 199.66 | 32.5 | 25.38 | 2727.47 | 0.78 | 0.88 | 3.04 | 0.17 | 1 | 10
61 | 140 | CONCLUIDO | 7.1184 | 14.05 | 10.62 | 63.75 | 0.95 | 10 | 305.06 | 60.56 | 16.25 | 8 | 88.25 | 37858.02 | 185.35 | 199.66 | 32.83 | 25.38 | 2894.65 | 0.77 | 0.88 | 3.04 | 0.17 | 1 | 10
62 | 140 | CONCLUIDO | 7.1128 | 14.06 | 10.64 | 63.82 | 0.96 | 10 | 305.59 | 60.56 | 16.5 | 8 | 88.54 | 37924.08 | 185.19 | 199.65 | 33.28 | 25.38 | 3116.13 | 0.76 | 0.88 | 3.03 | 0.19 | 1 | 10
63 | 140 | CONCLUIDO | 7.1492 | 13.99 | 10.62 | 70.78 | 0.97 | 9 | 306.13 | 60.56 | 16.75 | 7 | 88.83 | 37990.27 | 185.01 | 199.66 | 32.58 | 25.38 | 2770.52 | 0.78 | 0.88 | 3.04 | 0.17 | 1 | 10
64 | 140 | CONCLUIDO | 7.1487 | 13.99 | 10.62 | 70.78 | 0.99 | 9 | 306.67 | 60.56 | 17 | 7 | 89.11 | 38056.58 | 185.26 | 199.68 | 32.47 | 25.38 | 2718.82 | 0.78 | 0.88 | 3.04 | 0.17 | 1 | 10
65 | 140 | CONCLUIDO | 7.1518 | 13.98 | 10.61 | 70.74 | 1 | 9 | 307.21 | 60.56 | 17.25 | 7 | 89.4 | 38123.01 | 185.22 | 199.65 | 32.48 | 25.38 | 2724.65 | 0.78 | 0.88 | 3.03 | 0.16 | 1 | 10
66 | 140 | CONCLUIDO | 7.1546 | 13.98 | 10.61 | 70.71 | 1.01 | 9 | 307.75 | 60.56 | 17.5 | 7 | 89.69 | 38189.58 | 185.25 | 199.64 | 32.27 | 25.38 | 2618.6 | 0.79 | 0.89 | 3.03 | 0.16 | 1 | 10
67 | 140 | CONCLUIDO | 7.1522 | 13.98 | 10.61 | 70.74 | 1.03 | 9 | 308.29 | 60.56 | 17.75 | 7 | 89.98 | 38256.26 | 185.36 | 199.65 | 32.2 | 25.38 | 2580.78 | 0.79 | 0.88 | 3.04 | 0.16 | 1 | 10
68 | 140 | CONCLUIDO | 7.1536 | 13.98 | 10.61 | 70.72 | 1.04 | 9 | 308.83 | 60.56 | 18 | 7 | 90.27 | 38323.08 | 185.09 | 199.66 | 32.33 | 25.38 | 2649.51 | 0.79 | 0.89 | 3.03 | 0.16 | 1 | 10
69 | 140 | CONCLUIDO | 7.1519 | 13.98 | 10.61 | 70.74 | 1.05 | 9 | 309.37 | 60.56 | 18.25 | 7 | 90.57 | 38390.02 | 185.24 | 199.73 | 32.25 | 25.38 | 2608.5 | 0.79 | 0.88 | 3.04 | 0.16 | 1 | 10
70 | 140 | CONCLUIDO | 7.1555 | 13.98 | 10.6 | 70.69 | 1.06 | 9 | 309.91 | 60.56 | 18.5 | 7 | 90.86 | 38457.09 | 184.98 | 199.65 | 32.21 | 25.38 | 2587.21 | 0.79 | 0.89 | 3.03 | 0.15 | 1 | 10
71 | 140 | CONCLUIDO | 7.1529 | 13.98 | 10.61 | 70.73 | 1.08 | 9 | 310.46 | 60.56 | 18.75 | 7 | 91.16 | 38524.29 | 184.87 | 199.65 | 32.32 | 25.38 | 2644.92 | 0.79 | 0.89 | 3.04 | 0.16 | 1 | 10
72 | 140 | CONCLUIDO | 7.1907 | 13.91 | 10.59 | 79.41 | 1.09 | 8 | 311.01 | 60.56 | 19 | 6 | 91.45 | 38591.62 | 184.58 | 199.68 | 31.61 | 25.38 | 2294.29 | 0.8 | 0.89 | 3.04 | 0.14 | 1 | 10
73 | 140 | CONCLUIDO | 7.194 | 13.9 | 10.58 | 79.36 | 1.1 | 8 | 311.55 | 60.56 | 19.25 | 6 | 91.75 | 38659.08 | 184.71 | 199.65 | 31.45 | 25.38 | 2214.54 | 0.81 | 0.89 | 3.03 | 0.13 | 1 | 10
74 | 140 | CONCLUIDO | 7.1917 | 13.9 | 10.59 | 79.4 | 1.11 | 8 | 312.1 | 60.56 | 19.5 | 6 | 92.05 | 38726.8 | 184.94 | 199.68 | 31.69 | 25.38 | 2333.94 | 0.8 | 0.89 | 3.03 | 0.14 | 1 | 10
75 | 140 | CONCLUIDO | 7.1907 | 13.91 | 10.59 | 79.41 | 1.13 | 8 | 312.65 | 60.56 | 19.75 | 6 | 92.35 | 38794.53 | 185.04 | 199.65 | 31.59 | 25.38 | 2284.4 | 0.8 | 0.89 | 3.04 | 0.14 | 1 | 10
76 | 140 | CONCLUIDO | 7.1917 | 13.9 | 10.59 | 79.4 | 1.14 | 8 | 313.2 | 60.56 | 20 | 6 | 92.65 | 38862.4 | 185.04 | 199.66 | 31.5 | 25.38 | 2235.94 | 0.81 | 0.89 | 3.04 | 0.14 | 1 | 10
77 | 140 | CONCLUIDO | 7.1942 | 13.9 | 10.58 | 79.36 | 1.15 | 8 | 313.75 | 60.56 | 20.25 | 6 | 92.95 | 38930.39 | 185.02 | 199.65 | 31.5 | 25.38 | 2235.72 | 0.81 | 0.89 | 3.03 | 0.13 | 1 | 10
78 | 140 | CONCLUIDO | 7.1898 | 13.91 | 10.59 | 79.42 | 1.16 | 8 | 314.3 | 60.56 | 20.5 | 6 | 93.25 | 38998.53 | 185.19 | 199.66 | 31.66 | 25.38 | 2315.48 | 0.8 | 0.89 | 3.03 | 0.14 | 1 | 10
79 | 140 | CONCLUIDO | 7.1917 | 13.9 | 10.59 | 79.4 | 1.17 | 8 | 314.86 | 60.56 | 20.75 | 6 | 93.55 | 39066.8 | 185.11 | 199.64 | 31.64 | 25.38 | 2306.84 | 0.8 | 0.89 | 3.03 | 0.14 | 1 | 10
80 | 140 | CONCLUIDO | 7.1915 | 13.91 | 10.59 | 79.4 | 1.19 | 8 | 315.41 | 60.56 | 21 | 6 | 93.86 | 39135.2 | 185.11 | 199.66 | 31.54 | 25.38 | 2256.71 | 0.8 | 0.89 | 3.04 | 0.14 | 1 | 10
81 | 140 | CONCLUIDO | 7.1954 | 13.9 | 10.58 | 79.34 | 1.2 | 8 | 315.97 | 60.56 | 21.25 | 6 | 94.16 | 39203.74 | 184.82 | 199.67 | 31.34 | 25.38 | 2159.94 | 0.81 | 0.89 | 3.03 | 0.13 | 1 | 10
82 | 140 | CONCLUIDO | 7.1984 | 13.89 | 10.57 | 79.3 | 1.21 | 8 | 316.53 | 60.56 | 21.5 | 6 | 94.47 | 39272.42 | 184.68 | 199.64 | 31.26 | 25.38 | 2117.55 | 0.81 | 0.89 | 3.03 | 0.12 | 1 | 10
83 | 140 | CONCLUIDO | 7.1918 | 13.9 | 10.59 | 79.39 | 1.22 | 8 | 317.08 | 60.56 | 21.75 | 6 | 94.78 | 39341.24 | 184.66 | 199.64 | 31.63 | 25.38 | 2301.25 | 0.8 | 0.89 | 3.03 | 0.14 | 1 | 10
84 | 140 | CONCLUIDO | 7.2291 | 13.83 | 10.57 | 90.57 | 1.23 | 7 | 317.64 | 60.56 | 22 | 5 | 95.09 | 39410.2 | 184.12 | 199.65 | 31.02 | 25.38 | 2003.27 | 0.82 | 0.89 | 3.03 | 0.12 | 1 | 10
85 | 140 | CONCLUIDO | 7.2267 | 13.84 | 10.57 | 90.61 | 1.25 | 7 | 318.2 | 60.56 | 22.25 | 5 | 95.4 | 39479.3 | 184.38 | 199.65 | 31.17 | 25.38 | 2077.98 | 0.81 | 0.89 | 3.03 | 0.12 | 1 | 10
86 | 140 | CONCLUIDO | 7.227 | 13.84 | 10.57 | 90.6 | 1.26 | 7 | 318.76 | 60.56 | 22.5 | 5 | 95.71 | 39548.54 | 184.6 | 199.65 | 31.16 | 25.38 | 2070.64 | 0.81 | 0.89 | 3.03 | 0.12 | 1 | 10
87 | 140 | CONCLUIDO | 7.224 | 13.84 | 10.58 | 90.65 | 1.27 | 7 | 319.33 | 60.56 | 22.75 | 5 | 96.02 | 39617.93 | 184.93 | 199.68 | 31.23 | 25.38 | 2107.93 | 0.81 | 0.89 | 3.04 | 0.13 | 1 | 10
88 | 140 | CONCLUIDO | 7.2275 | 13.84 | 10.57 | 90.6 | 1.28 | 7 | 319.89 | 60.56 | 23 | 5 | 96.34 | 39687.46 | 185.02 | 199.69 | 31.11 | 25.38 | 2047.49 | 0.82 | 0.89 | 3.03 | 0.12 | 1 | 10
89 | 140 | CONCLUIDO | 7.2273 | 13.84 | 10.57 | 90.6 | 1.29 | 7 | 320.46 | 60.56 | 23.25 | 5 | 96.65 | 39757.13 | 185.13 | 199.64 | 31.02 | 25.38 | 2001.52 | 0.82 | 0.89 | 3.03 | 0.12 | 1 | 10
90 | 140 | CONCLUIDO | 7.225 | 13.84 | 10.57 | 90.64 | 1.3 | 7 | 321.02 | 60.56 | 23.5 | 5 | 96.97 | 39826.95 | 185.32 | 199.64 | 31.22 | 25.38 | 2101.06 | 0.81 | 0.89 | 3.03 | 0.12 | 1 | 10
91 | 140 | CONCLUIDO | 7.2323 | 13.83 | 10.56 | 90.52 | 1.32 | 7 | 321.59 | 60.56 | 23.75 | 5 | 97.28 | 39896.91 | 185.13 | 199.67 | 30.88 | 25.38 | 1932.12 | 0.82 | 0.89 | 3.03 | 0.11 | 1 | 10
92 | 140 | CONCLUIDO | 7.2307 | 13.83 | 10.56 | 90.54 | 1.33 | 7 | 322.16 | 60.56 | 24 | 5 | 97.6 | 39967.02 | 185.23 | 199.67 | 30.78 | 25.38 | 1883.23 | 0.82 | 0.89 | 3.03 | 0.11 | 1 | 10
93 | 140 | CONCLUIDO | 7.2321 | 13.83 | 10.56 | 90.52 | 1.34 | 7 | 322.73 | 60.56 | 24.25 | 5 | 97.92 | 40037.28 | 185.27 | 199.66 | 30.82 | 25.38 | 1903.05 | 0.82 | 0.89 | 3.03 | 0.11 | 1 | 10
94 | 140 | CONCLUIDO | 7.2285 | 13.83 | 10.57 | 90.58 | 1.35 | 7 | 323.3 | 60.56 | 24.5 | 5 | 98.24 | 40107.81 | 185.24 | 199.66 | 31.07 | 25.38 | 2027.96 | 0.82 | 0.89 | 3.03 | 0.12 | 1 | 10
95 | 140 | CONCLUIDO | 7.2247 | 13.84 | 10.57 | 90.64 | 1.36 | 7 | 323.87 | 60.56 | 24.75 | 5 | 98.57 | 40178.37 | 185.28 | 199.64 | 31.26 | 25.38 | 2121.46 | 0.81 | 0.89 | 3.03 | 0.12 | 1 | 10
96 | 140 | CONCLUIDO | 7.2279 | 13.84 | 10.57 | 90.59 | 1.37 | 7 | 324.44 | 60.56 | 25 | 5 | 98.89 | 40249.08 | 185.05 | 199.65 | 31.13 | 25.38 | 2058.22 | 0.82 | 0.89 | 3.03 | 0.12 | 1 | 10
97 | 140 | CONCLUIDO | 7.2269 | 13.84 | 10.57 | 90.6 | 1.38 | 7 | 325.02 | 60.56 | 25.25 | 5 | 99.21 | 40319.95 | 185.07 | 199.71 | 31.13 | 25.38 | 2059.93 | 0.82 | 0.89 | 3.03 | 0.12 | 1 | 10
98 | 140 | CONCLUIDO | 7.2262 | 13.84 | 10.57 | 90.62 | 1.4 | 7 | 325.59 | 60.56 | 25.5 | 5 | 99.54 | 40390.96 | 185 | 199.64 | 31.12 | 25.38 | 2053.61 | 0.82 | 0.89 | 3.03 | 0.12 | 1 | 10
99 | 140 | CONCLUIDO | 7.2264 | 13.84 | 10.57 | 90.61 | 1.41 | 7 | 326.17 | 60.56 | 25.75 | 5 | 99.87 | 40462.13 | 184.89 | 199.66 | 31.15 | 25.38 | 2068.06 | 0.81 | 0.89 | 3.03 | 0.12 | 1 | 10
100 | 140 | CONCLUIDO | 7.226 | 13.84 | 10.57 | 90.62 | 1.42 | 7 | 326.75 | 60.56 | 26 | 5 | 100.2 | 40533.46 | 184.76 | 199.68 | 31.12 | 25.38 | 2052.69 | 0.82 | 0.89 | 3.03 | 0.12 | 1 | 10
101 | 140 | CONCLUIDO | 7.2295 | 13.83 | 10.57 | 90.56 | 1.43 | 7 | 327.33 | 60.56 | 26.25 | 5 | 100.52 | 40604.94 | 184.53 | 199.64 | 31.03 | 25.38 | 2006.37 | 0.82 | 0.89 | 3.03 | 0.12 | 1 | 10
102 | 140 | CONCLUIDO | 7.2695 | 13.76 | 10.54 | 105.42 | 1.44 | 6 | 327.91 | 60.56 | 26.5 | 4 | 100.86 | 40676.58 | 184.19 | 199.68 | 30.14 | 25.38 | 1570.1 | 0.84 | 0.89 | 3.03 | 0.09 | 1 | 10
103 | 140 | CONCLUIDO | 7.2717 | 13.75 | 10.54 | 105.38 | 1.45 | 6 | 328.49 | 60.56 | 26.75 | 4 | 101.19 | 40748.37 | 184.25 | 199.66 | 30.07 | 25.38 | 1533.07 | 0.84 | 0.89 | 3.03 | 0.09 | 1 | 10
104 | 140 | CONCLUIDO | 7.2701 | 13.76 | 10.54 | 105.41 | 1.46 | 6 | 329.08 | 60.56 | 27 | 4 | 101.52 | 40820.32 | 184.53 | 199.64 | 30.13 | 25.38 | 1564.42 | 0.84 | 0.89 | 3.03 | 0.09 | 1 | 10
105 | 140 | CONCLUIDO | 7.2692 | 13.76 | 10.54 | 105.42 | 1.47 | 6 | 329.66 | 60.56 | 27.25 | 4 | 101.86 | 40892.44 | 184.77 | 199.64 | 30.25 | 25.38 | 1622.7 | 0.84 | 0.89 | 3.03 | 0.09 | 1 | 10
106 | 140 | CONCLUIDO | 7.2654 | 13.76 | 10.55 | 105.49 | 1.48 | 6 | 330.25 | 60.56 | 27.5 | 4 | 102.19 | 40964.71 | 185.08 | 199.65 | 30.43 | 25.38 | 1713.63 | 0.83 | 0.89 | 3.03 | 0.1 | 1 | 10
107 | 140 | CONCLUIDO | 7.2669 | 13.76 | 10.55 | 105.47 | 1.49 | 6 | 330.83 | 60.56 | 27.75 | 4 | 102.53 | 41037.15 | 185.12 | 199.65 | 30.41 | 25.38 | 1704.86 | 0.83 | 0.89 | 3.03 | 0.1 | 1 | 10
108 | 140 | CONCLUIDO | 7.2691 | 13.76 | 10.54 | 105.42 | 1.51 | 6 | 331.42 | 60.56 | 28 | 4 | 102.87 | 41109.75 | 185.14 | 199.64 | 30.33 | 25.38 | 1662.31 | 0.84 | 0.89 | 3.03 | 0.09 | 1 | 10
109 | 140 | CONCLUIDO | 7.2648 | 13.76 | 10.55 | 105.51 | 1.52 | 6 | 332.01 | 60.56 | 28.25 | 4 | 103.21 | 41182.52 | 185.48 | 199.66 | 30.39 | 25.38 | 1694.55 | 0.84 | 0.89 | 3.03 | 0.1 | 1 | 10
110 | 140 | CONCLUIDO | 7.2685 | 13.76 | 10.54 | 105.44 | 1.53 | 6 | 332.6 | 60.56 | 28.5 | 4 | 103.55 | 41255.45 | 185.43 | 199.66 | 30.39 | 25.38 | 1695.14 | 0.84 | 0.89 | 3.03 | 0.09 | 1 | 10
111 | 140 | CONCLUIDO | 7.2707 | 13.75 | 10.54 | 105.39 | 1.54 | 6 | 333.2 | 60.56 | 28.75 | 4 | 103.89 | 41328.54 | 185.5 | 199.65 | 30.22 | 25.38 | 1606.72 | 0.84 | 0.89 | 3.03 | 0.09 | 1 | 10
112 | 140 | CONCLUIDO | 7.2689 | 13.76 | 10.54 | 105.43 | 1.55 | 6 | 333.79 | 60.56 | 29 | 4 | 104.24 | 41401.93 | 185.61 | 199.64 | 30.18 | 25.38 | 1587.44 | 0.84 | 0.89 | 3.03 | 0.09 | 1 | 10
113 | 140 | CONCLUIDO | 7.2692 | 13.76 | 10.54 | 105.42 | 1.56 | 6 | 334.39 | 60.56 | 29.25 | 4 | 104.58 | 41475.37 | 185.68 | 199.64 | 30.24 | 25.38 | 1616.45 | 0.84 | 0.89 | 3.03 | 0.09 | 1 | 10
114 | 140 | CONCLUIDO | 7.2704 | 13.75 | 10.54 | 105.4 | 1.57 | 6 | 334.98 | 60.56 | 29.5 | 4 | 104.93 | 41548.98 | 185.86 | 199.66 | 30.21 | 25.38 | 1604.66 | 0.84 | 0.89 | 3.03 | 0.09 | 1 | 10
115 | 140 | CONCLUIDO | 7.2661 | 13.76 | 10.55 | 105.48 | 1.58 | 6 | 335.58 | 60.56 | 29.75 | 4 | 105.28 | 41622.76 | 185.97 | 199.64 | 30.38 | 25.38 | 1687.07 | 0.84 | 0.89 | 3.03 | 0.1 | 1 | 10
116 | 140 | CONCLUIDO | 7.2651 | 13.76 | 10.55 | 105.5 | 1.59 | 6 | 336.18 | 60.56 | 30 | 4 | 105.63 | 41696.71 | 185.97 | 199.66 | 30.46 | 25.38 | 1726.68 | 0.83 | 0.89 | 3.03 | 0.1 | 1 | 10
117 | 140 | CONCLUIDO | 7.2663 | 13.76 | 10.55 | 105.48 | 1.6 | 6 | 336.78 | 60.56 | 30.25 | 4 | 105.98 | 41770.83 | 186.11 | 199.65 | 30.45 | 25.38 | 1723.28 | 0.83 | 0.89 | 3.03 | 0.1 | 1 | 10
118 | 140 | CONCLUIDO | 7.2671 | 13.76 | 10.55 | 105.46 | 1.61 | 6 | 337.39 | 60.56 | 30.5 | 4 | 106.33 | 41845.13 | 186.17 | 199.64 | 30.43 | 25.38 | 1710.5 | 0.83 | 0.89 | 3.03 | 0.1 | 1 | 10
119 | 140 | CONCLUIDO | 7.2638 | 13.77 | 10.55 | 105.53 | 1.62 | 6 | 337.99 | 60.56 | 30.75 | 4 | 106.68 | 41919.61 | 186.33 | 199.67 | 30.61 | 25.38 | 1801.33 | 0.83 | 0.89 | 3.03 | 0.1 | 1 | 10
120 | 140 | CONCLUIDO | 7.2642 | 13.77 | 10.55 | 105.52 | 1.63 | 6 | 338.59 | 60.56 | 31 | 4 | 107.04 | 41994.26 | 186.19 | 199.65 | 30.55 | 25.38 | 1773.96 | 0.83 | 0.89 | 3.03 | 0.1 | 1 | 10
121 | 140 | CONCLUIDO | 7.2661 | 13.76 | 10.55 | 105.48 | 1.64 | 6 | 339.2 | 60.56 | 31.25 | 4 | 107.4 | 42069.09 | 186.13 | 199.64 | 30.51 | 25.38 | 1753.01 | 0.83 | 0.89 | 3.03 | 0.1 | 1 | 10
122 | 140 | CONCLUIDO | 7.267 | 13.76 | 10.55 | 105.46 | 1.65 | 6 | 339.81 | 60.56 | 31.5 | 4 | 107.75 | 42144.11 | 185.94 | 199.64 | 30.44 | 25.38 | 1715.42 | 0.83 | 0.89 | 3.03 | 0.1 | 1 | 10
123 | 140 | CONCLUIDO | 7.2698 | 13.76 | 10.54 | 105.41 | 1.66 | 6 | 340.42 | 60.56 | 31.75 | 4 | 108.11 | 42219.3 | 185.79 | 199.64 | 30.23 | 25.38 | 1612.7 | 0.84 | 0.89 | 3.03 | 0.09 | 1 | 10
124 | 140 | CONCLUIDO | 7.2714 | 13.75 | 10.54 | 105.38 | 1.67 | 6 | 341.03 | 60.56 | 32 | 4 | 108.48 | 42294.68 | 185.71 | 199.66 | 30.12 | 25.38 | 1559.68 | 0.84 | 0.89 | 3.03 | 0.09 | 1 | 10
125 | 140 | CONCLUIDO | 7.2705 | 13.75 | 10.54 | 105.4 | 1.68 | 6 | 341.64 | 60.56 | 32.25 | 4 | 108.84 | 42370.23 | 185.74 | 199.65 | 30.14 | 25.38 | 1568.37 | 0.84 | 0.89 | 3.03 | 0.09 | 1 | 10
126 | 140 | CONCLUIDO | 7.2674 | 13.76 | 10.55 | 105.46 | 1.69 | 6 | 342.26 | 60.56 | 32.5 | 4 | 109.2 | 42445.98 | 185.67 | 199.65 | 30.34 | 25.38 | 1665.6 | 0.84 | 0.89 | 3.03 | 0.1 | 1 | 10
127 | 140 | CONCLUIDO | 7.2645 | 13.77 | 10.55 | 105.51 | 1.7 | 6 | 342.87 | 60.56 | 32.75 | 4 | 109.57 | 42521.91 | 185.45 | 199.65 | 30.57 | 25.38 | 1782.92 | 0.83 | 0.89 | 3.03 | 0.1 | 1 | 10
128 | 140 | CONCLUIDO | 7.2603 | 13.77 | 10.56 | 105.59 | 1.71 | 6 | 343.49 | 60.56 | 33 | 4 | 109.94 | 42598.03 | 185.34 | 199.65 | 30.81 | 25.38 | 1902.47 | 0.82 | 0.89 | 3.03 | 0.11 | 1 | 10
129 | 140 | CONCLUIDO | 7.2985 | 13.7 | 10.54 | 126.47 | 1.72 | 5 | 344.11 | 60.56 | 33.25 | 3 | 110.3 | 42674.47 | 185.05 | 199.67 | 30.17 | 25.38 | 1587.77 | 0.84 | 0.89 | 3.03 | 0.09 | 1 | 10
130 | 140 | CONCLUIDO | 7.3013 | 13.7 | 10.53 | 126.41 | 1.73 | 5 | 344.73 | 60.56 | 33.5 | 3 | 110.67 | 42750.97 | 185.13 | 199.65 | 30.09 | 25.38 | 1548.74 | 0.84 | 0.89 | 3.03 | 0.08 | 1 | 10
131 | 140 | CONCLUIDO | 7.3012 | 13.7 | 10.53 | 126.41 | 1.74 | 5 | 345.35 | 60.56 | 33.75 | 3 | 111.05 | 42827.67 | 185.37 | 199.64 | 30.02 | 25.38 | 1514.01 | 0.85 | 0.89 | 3.03 | 0.09 | 1 | 10
132 | 140 | CONCLUIDO | 7.3028 | 13.69 | 10.53 | 126.37 | 1.75 | 5 | 345.97 | 60.56 | 34 | 3 | 111.42 | 42904.56 | 185.56 | 199.66 | 29.92 | 25.38 | 1465.16 | 0.85 | 0.89 | 3.03 | 0.08 | 1 | 10
133 | 140 | CONCLUIDO | 7.303 | 13.69 | 10.53 | 126.37 | 1.76 | 5 | 346.6 | 60.56 | 34.25 | 3 | 111.8 | 42981.64 | 185.72 | 199.65 | 29.91 | 25.38 | 1459.42 | 0.85 | 0.89 | 3.03 | 0.08 | 1 | 10
134 | 140 | CONCLUIDO | 7.3002 | 13.7 | 10.54 | 126.43 | 1.77 | 5 | 347.23 | 60.56 | 34.5 | 3 | 112.17 | 43058.93 | 186 | 199.65 | 30.06 | 25.38 | 1534.82 | 0.84 | 0.89 | 3.03 | 0.09 | 1 | 10
135 | 140 | CONCLUIDO | 7.3034 | 13.69 | 10.53 | 126.36 | 1.78 | 5 | 347.85 | 60.56 | 34.75 | 3 | 112.55 | 43136.41 | 186.2 | 199.66 | 29.97 | 25.38 | 1486.01 | 0.85 | 0.89 | 3.03 | 0.08 | 1 | 10
136 | 140 | CONCLUIDO | 7.3016 | 13.7 | 10.53 | 126.4 | 1.79 | 5 | 348.48 | 60.56 | 35 | 3 | 112.93 | 43214.09 | 186.46 | 199.64 | 30.01 | 25.38 | 1507.87 | 0.85 | 0.89 | 3.03 | 0.08 | 1 | 10
137 | 140 | CONCLUIDO | 7.3009 | 13.7 | 10.53 | 126.42 | 1.8 | 5 | 349.12 | 60.56 | 35.25 | 3 | 113.31 | 43291.97 | 186.77 | 199.64 | 30.05 | 25.38 | 1527.63 | 0.84 | 0.89 | 3.03 | 0.09 | 1 | 10
138 | 140 | CONCLUIDO | 7.3028 | 13.69 | 10.53 | 126.37 | 1.81 | 5 | 349.75 | 60.56 | 35.5 | 3 | 113.69 | 43370.05 | 186.81 | 199.64 | 29.95 | 25.38 | 1476.91 | 0.85 | 0.89 | 3.03 | 0.08 | 1 | 10
139 | 140 | CONCLUIDO | 7.3037 | 13.69 | 10.53 | 126.35 | 1.82 | 5 | 350.38 | 60.56 | 35.75 | 3 | 114.08 | 43448.34 | 186.93 | 199.64 | 29.87 | 25.38 | 1440.34 | 0.85 | 0.89 | 3.03 | 0.08 | 1 | 10
140 | 140 | CONCLUIDO | 7.3033 | 13.69 | 10.53 | 126.36 | 1.83 | 5 | 351.02 | 60.56 | 36 | 3 | 114.47 | 43526.84 | 187.05 | 199.64 | 29.82 | 25.38 | 1415.21 | 0.85 | 0.89 | 3.03 | 0.08 | 1 | 10
141 | 140 | CONCLUIDO | 7.3037 | 13.69 | 10.53 | 126.35 | 1.84 | 5 | 351.66 | 60.56 | 36.25 | 3 | 114.85 | 43605.54 | 187.14 | 199.68 | 29.73 | 25.38 | 1368.45 | 0.85 | 0.89 | 3.03 | 0.08 | 1 | 10
142 | 140 | CONCLUIDO | 7.3059 | 13.69 | 10.53 | 126.3 | 1.85 | 5 | 352.3 | 60.56 | 36.5 | 3 | 115.24 | 43684.46 | 187.24 | 199.65 | 29.73 | 25.38 | 1368.09 | 0.85 | 0.89 | 3.03 | 0.08 | 1 | 10
143 | 140 | CONCLUIDO | 7.3046 | 13.69 | 10.53 | 126.33 | 1.86 | 5 | 352.94 | 60.56 | 36.75 | 3 | 115.64 | 43763.7 | 187.39 | 199.65 | 29.83 | 25.38 | 1417.29 | 0.85 | 0.89 | 3.03 | 0.08 | 1 | 10
144 | 140 | CONCLUIDO | 7.3037 | 13.69 | 10.53 | 126.35 | 1.87 | 5 | 353.58 | 60.56 | 37 | 3 | 116.03 | 43843.04 | 187.5 | 199.68 | 29.89 | 25.38 | 1448.19 | 0.85 | 0.89 | 3.03 | 0.08 | 1 | 10
145 | 140 | CONCLUIDO | 7.3037 | 13.69 | 10.53 | 126.35 | 1.87 | 5 | 354.23 | 60.56 | 37.25 | 3 | 116.42 | 43922.6 | 187.67 | 199.64 | 29.82 | 25.38 | 1410.69 | 0.85 | 0.89 | 3.03 | 0.08 | 1 | 10
146 | 140 | CONCLUIDO | 7.3053 | 13.69 | 10.53 | 126.32 | 1.88 | 5 | 354.88 | 60.56 | 37.5 | 3 | 116.82 | 44002.37 | 187.64 | 199.64 | 29.76 | 25.38 | 1383.4 | 0.85 | 0.89 | 3.03 | 0.08 | 1 | 10
147 | 140 | CONCLUIDO | 7.3058 | 13.69 | 10.53 | 126.31 | 1.89 | 5 | 355.52 | 60.56 | 37.75 | 3 | 117.22 | 44082.36 | 187.71 | 199.68 | 29.77 | 25.38 | 1389.44 | 0.85 | 0.89 | 3.03 | 0.08 | 1 | 10
148 | 140 | CONCLUIDO | 7.3048 | 13.69 | 10.53 | 126.33 | 1.9 | 5 | 356.17 | 60.56 | 38 | 3 | 117.62 | 44162.57 | 187.86 | 199.64 | 29.85 | 25.38 | 1426.49 | 0.85 | 0.89 | 3.03 | 0.08 | 1 | 10
149 | 140 | CONCLUIDO | 7.3037 | 13.69 | 10.53 | 126.35 | 1.91 | 5 | 356.83 | 60.56 | 38.25 | 3 | 118.02 | 44243 | 188.03 | 199.67 | 29.89 | 25.38 | 1448.83 | 0.85 | 0.89 | 3.03 | 0.08 | 1 | 10
150 | 140 | CONCLUIDO | 7.3049 | 13.69 | 10.53 | 126.33 | 1.92 | 5 | 357.48 | 60.56 | 38.5 | 3 | 118.43 | 44323.66 | 188.07 | 199.66 | 29.86 | 25.38 | 1432.19 | 0.85 | 0.89 | 3.03 | 0.08 | 1 | 10
151 | 140 | CONCLUIDO | 7.3067 | 13.69 | 10.52 | 126.29 | 1.93 | 5 | 358.14 | 60.56 | 38.75 | 3 | 118.83 | 44404.54 | 188.06 | 199.65 | 29.7 | 25.38 | 1352.51 | 0.85 | 0.89 | 3.03 | 0.07 | 1 | 10
152 | 140 | CONCLUIDO | 7.3052 | 13.69 | 10.53 | 126.32 | 1.94 | 5 | 358.79 | 60.56 | 39 | 3 | 119.24 | 44485.65 | 188.3 | 199.64 | 29.78 | 25.38 | 1394.97 | 0.85 | 0.89 | 3.03 | 0.08 | 1 | 10
153 | 140 | CONCLUIDO | 7.3033 | 13.69 | 10.53 | 126.36 | 1.95 | 5 | 359.45 | 60.56 | 39.25 | 3 | 119.65 | 44566.98 | 188.34 | 199.65 | 29.91 | 25.38 | 1459.86 | 0.85 | 0.89 | 3.03 | 0.08 | 1 | 10
154 | 140 | CONCLUIDO | 7.3043 | 13.69 | 10.53 | 126.34 | 1.96 | 5 | 360.12 | 60.56 | 39.5 | 3 | 120.06 | 44648.55 | 188.37 | 199.66 | 29.83 | 25.38 | 1418.47 | 0.85 | 0.89 | 3.03 | 0.08 | 1 | 10
155 | 140 | CONCLUIDO | 7.3068 | 13.69 | 10.52 | 126.28 | 1.96 | 5 | 360.78 | 60.56 | 39.75 | 3 | 120.47 | 44730.35 | 188.25 | 199.67 | 29.65 | 25.38 | 1328.7 | 0.86 | 0.89 | 3.03 | 0.07 | 1 | 10
156 | 140 | CONCLUIDO | 7.3102 | 13.68 | 10.52 | 126.21 | 1.97 | 5 | 361.44 | 60.56 | 40 | 3 | 120.89 | 44812.39 | 188.1 | 199.66 | 29.39 | 25.38 | 1195.49 | 0.86 | 0.89 | 3.03 | 0.07 | 1 | 10
0 | 40 | CONCLUIDO | 6.5474 | 15.27 | 11.94 | 9.68 | 0.2 | 74 | 89.87 | 37.55 | 1 | 72 | 11.32 | 11317.98 | 100.97 | 199.9 | 73.3 | 25.38 | 22806.21 | 0.35 | 0.79 | 3.14 | 1.48 | 1 | 10
1 | 40 | CONCLUIDO | 6.8558 | 14.59 | 11.57 | 12.18 | 0.24 | 57 | 90.18 | 37.55 | 1.25 | 55 | 11.37 | 11355.7 | 97.58 | 199.81 | 62.11 | 25.38 | 17295.94 | 0.41 | 0.81 | 3.11 | 1.12 | 1 | 10
2 | 40 | CONCLUIDO | 7.0363 | 14.21 | 11.38 | 14.53 | 0.29 | 47 | 90.48 | 37.55 | 1.5 | 45 | 11.43 | 11393.43 | 95.64 | 199.78 | 56.34 | 25.38 | 14463.78 | 0.45 | 0.83 | 3.1 | 0.93 | 1 | 10
3 | 40 | CONCLUIDO | 7.1726 | 13.94 | 11.25 | 16.87 | 0.34 | 40 | 90.79 | 37.55 | 1.75 | 38 | 11.49 | 11431.19 | 94.12 | 199.7 | 52.03 | 25.38 | 12342.91 | 0.49 | 0.84 | 3.09 | 0.79 | 1 | 10
4 | 40 | CONCLUIDO | 7.29 | 13.72 | 11.12 | 19.06 | 0.39 | 35 | 91.1 | 37.55 | 2 | 33 | 11.54 | 11468.97 | 92.69 | 199.73 | 48.1 | 25.38 | 10404.26 | 0.53 | 0.84 | 3.08 | 0.67 | 1 | 10
5 | 40 | CONCLUIDO | 7.3581 | 13.59 | 11.06 | 21.42 | 0.43 | 31 | 91.4 | 37.55 | 2.25 | 29 | 11.6 | 11506.78 | 91.93 | 199.67 | 46.17 | 25.38 | 9455.58 | 0.55 | 0.85 | 3.08 | 0.62 | 1 | 10
6 | 40 | CONCLUIDO | 7.4474 | 13.43 | 10.98 | 24.39 | 0.48 | 27 | 91.71 | 37.55 | 2.5 | 25 | 11.66 | 11544.61 | 90.83 | 199.68 | 43.68 | 25.38 | 8231.84 | 0.58 | 0.86 | 3.07 | 0.53 | 1 | 10
7 | 40 | CONCLUIDO | 7.5006 | 13.33 | 10.92 | 26.21 | 0.52 | 25 | 92.02 | 37.55 | 2.75 | 23 | 11.71 | 11582.46 | 89.99 | 199.69 | 41.88 | 25.38 | 7341.1 | 0.61 | 0.86 | 3.06 | 0.47 | 1 | 10
8 | 40 | CONCLUIDO | 7.5405 | 13.26 | 10.89 | 28.4 | 0.57 | 23 | 92.32 | 37.55 | 3 | 21 | 11.77 | 11620.34 | 89.35 | 199.68 | 41.04 | 25.38 | 6932.7 | 0.62 | 0.86 | 3.06 | 0.44 | 1 | 10
9 | 40 | CONCLUIDO | 7.5978 | 13.16 | 10.82 | 30.93 | 0.62 | 21 | 92.63 | 37.55 | 3.25 | 19 | 11.83 | 11658.24 | 88.52 | 199.72 | 38.86 | 25.38 | 5853.9 | 0.65 | 0.87 | 3.06 | 0.37 | 1 | 10
10 | 40 | CONCLUIDO | 7.6281 | 13.11 | 10.81 | 34.14 | 0.66 | 19 | 92.94 | 37.55 | 3.5 | 17 | 11.88 | 11696.16 | 88 | 199.71 | 38.57 | 25.38 | 5716.5 | 0.66 | 0.87 | 3.05 | 0.36 | 1 | 10
11 | 40 | CONCLUIDO | 7.6596 | 13.06 | 10.78 | 35.92 | 0.71 | 18 | 93.24 | 37.55 | 3.75 | 16 | 11.94 | 11734.1 | 87.25 | 199.68 | 37.3 | 25.38 | 5089.68 | 0.68 | 0.87 | 3.05 | 0.33 | 1 | 10
12 | 40 | CONCLUIDO | 7.6663 | 13.04 | 10.78 | 38.06 | 0.75 | 17 | 93.55 | 37.55 | 4 | 15 | 12 | 11772.07 | 87.08 | 199.67 | 37.57 | 25.38 | 5228.9 | 0.68 | 0.87 | 3.05 | 0.33 | 1 | 10
13 | 40 | CONCLUIDO | 7.6974 | 12.99 | 10.75 | 40.31 | 0.8 | 16 | 93.86 | 37.55 | 4.25 | 14 | 12.06 | 11810.06 | 86.47 | 199.68 | 36.73 | 25.38 | 4813.86 | 0.69 | 0.87 | 3.04 | 0.3 | 1 | 10
14 | 40 | CONCLUIDO | 7.7235 | 12.95 | 10.72 | 42.9 | 0.84 | 15 | 94.17 | 37.55 | 4.5 | 13 | 12.12 | 11848.08 | 85.9 | 199.67 | 35.96 | 25.38 | 4433.09 | 0.71 | 0.88 | 3.04 | 0.27 | 1 | 10
15 | 40 | CONCLUIDO | 7.7346 | 12.93 | 10.72 | 45.96 | 0.88 | 14 | 94.48 | 37.55 | 4.75 | 12 | 12.17 | 11886.12 | 85.56 | 199.67 | 35.76 | 25.38 | 4338.86 | 0.71 | 0.88 | 3.05 | 0.27 | 1 | 10
16 | 40 | CONCLUIDO | 7.7411 | 12.92 | 10.71 | 45.92 | 0.93 | 14 | 94.79 | 37.55 | 5 | 12 | 12.23 | 11924.18 | 84.99 | 199.68 | 35.47 | 25.38 | 4193.24 | 0.72 | 0.88 | 3.05 | 0.26 | 1 | 10
17 | 40 | CONCLUIDO | 7.762 | 12.88 | 10.7 | 49.37 | 0.97 | 13 | 95.09 | 37.55 | 5.25 | 11 | 12.29 | 11962.27 | 84.46 | 199.67 | 35.13 | 25.38 | 4028.66 | 0.72 | 0.88 | 3.04 | 0.25 | 1 | 10
18 | 40 | CONCLUIDO | 7.7929 | 12.83 | 10.67 | 53.33 | 1.01 | 12 | 95.4 | 37.55 | 5.5 | 10 | 12.35 | 12000.38 | 83.96 | 199.67 | 34.02 | 25.38 | 3478.14 | 0.75 | 0.88 | 3.04 | 0.22 | 1 | 10
19 | 40 | CONCLUIDO | 7.7917 | 12.83 | 10.67 | 53.34 | 1.06 | 12 | 95.71 | 37.55 | 5.75 | 10 | 12.41 | 12038.51 | 83.32 | 199.72 | 34.16 | 25.38 | 3545.89 | 0.74 | 0.88 | 3.04 | 0.22 | 1 | 10
20 | 40 | CONCLUIDO | 7.8205 | 12.79 | 10.64 | 58.03 | 1.1 | 11 | 96.02 | 37.55 | 6 | 9 | 12.47 | 12076.67 | 82.83 | 199.65 | 33.17 | 25.38 | 3057.13 | 0.77 | 0.88 | 3.04 | 0.19 | 1 | 10
21 | 40 | CONCLUIDO | 7.82 | 12.79 | 10.64 | 58.04 | 1.14 | 11 | 96.33 | 37.55 | 6.25 | 9 | 12.53 | 12114.85 | 82.52 | 199.68 | 33.38 | 25.38 | 3164.65 | 0.76 | 0.88 | 3.03 | 0.19 | 1 | 10
22 | 40 | CONCLUIDO | 7.8396 | 12.76 | 10.63 | 63.76 | 1.18 | 10 | 96.64 | 37.55 | 6.5 | 8 | 12.59 | 12153.06 | 81.75 | 199.65 | 32.73 | 25.38 | 2841.09 | 0.78 | 0.88 | 3.04 | 0.18 | 1 | 10
23 | 40 | CONCLUIDO | 7.8404 | 12.75 | 10.63 | 63.75 | 1.22 | 10 | 96.95 | 37.55 | 6.75 | 8 | 12.65 | 12191.28 | 82.06 | 199.67 | 32.89 | 25.38 | 2925.13 | 0.77 | 0.88 | 3.04 | 0.18 | 1 | 10
24 | 40 | CONCLUIDO | 7.8452 | 12.75 | 10.62 | 63.71 | 1.27 | 10 | 97.26 | 37.55 | 7 | 8 | 12.71 | 12229.54 | 81.42 | 199.67 | 32.5 | 25.38 | 2727.31 | 0.78 | 0.88 | 3.04 | 0.17 | 1 | 10
25 | 40 | CONCLUIDO | 7.8548 | 12.73 | 10.62 | 70.81 | 1.31 | 9 | 97.57 | 37.55 | 7.25 | 7 | 12.77 | 12267.81 | 80.48 | 199.69 | 32.72 | 25.38 | 2844.97 | 0.78 | 0.88 | 3.04 | 0.17 | 1 | 10
26 | 40 | CONCLUIDO | 7.8632 | 12.72 | 10.61 | 70.72 | 1.35 | 9 | 97.88 | 37.55 | 7.5 | 7 | 12.83 | 12306.12 | 80.49 | 199.68 | 32.29 | 25.38 | 2630.16 | 0.79 | 0.89 | 3.03 | 0.16 | 1 | 10
27 | 40 | CONCLUIDO | 7.8649 | 12.71 | 10.6 | 70.7 | 1.39 | 9 | 98.19 | 37.55 | 7.75 | 7 | 12.89 | 12344.44 | 79.81 | 199.67 | 32.26 | 25.38 | 2611.27 | 0.79 | 0.89 | 3.03 | 0.15 | 1 | 10
28 | 40 | CONCLUIDO | 7.864 | 12.72 | 10.61 | 70.71 | 1.43 | 9 | 98.5 | 37.55 | 8 | 7 | 12.95 | 12382.79 | 79.17 | 199.66 | 32.23 | 25.38 | 2598.9 | 0.79 | 0.89 | 3.04 | 0.16 | 1 | 10
29 | 40 | CONCLUIDO | 7.8914 | 12.67 | 10.58 | 79.36 | 1.47 | 8 | 98.82 | 37.55 | 8.25 | 6 | 13.01 | 12421.16 | 79.03 | 199.64 | 31.57 | 25.38 | 2272.12 | 0.8 | 0.89 | 3.03 | 0.13 | 1 | 10
30 | 40 | CONCLUIDO | 7.8906 | 12.67 | 10.58 | 79.37 | 1.51 | 8 | 99.13 | 37.55 | 8.5 | 6 | 13.07 | 12459.56 | 78.69 | 199.65 | 31.58 | 25.38 | 2277.67 | 0.8 | 0.89 | 3.03 | 0.13 | 1 | 10
31 | 40 | CONCLUIDO | 7.8833 | 12.68 | 10.59 | 79.45 | 1.55 | 8 | 99.44 | 37.55 | 8.75 | 6 | 13.14 | 12497.98 | 78.34 | 199.65 | 31.76 | 25.38 | 2370.22 | 0.8 | 0.89 | 3.04 | 0.14 | 1 | 10
32 | 40 | CONCLUIDO | 7.8902 | 12.67 | 10.58 | 79.37 | 1.59 | 8 | 99.75 | 37.55 | 9 | 6 | 13.2 | 12536.43 | 77.48 | 199.68 | 31.37 | 25.38 | 2173.04 | 0.81 | 0.89 | 3.04 | 0.13 | 1 | 10
33 | 40 | CONCLUIDO | 7.9107 | 12.64 | 10.57 | 90.59 | 1.63 | 7 | 100.06 | 37.55 | 9.25 | 5 | 13.26 | 12574.9 | 76.65 | 199.67 | 31.15 | 25.38 | 2067.13 | 0.81 | 0.89 | 3.03 | 0.12 | 1 | 10
34 | 40 | CONCLUIDO | 7.91 | 12.64 | 10.57 | 90.6 | 1.67 | 7 | 100.37 | 37.55 | 9.5 | 5 | 13.32 | 12613.39 | 76.87 | 199.65 | 31.08 | 25.38 | 2031.82 | 0.82 | 0.89 | 3.03 | 0.12 | 1 | 10
35 | 40 | CONCLUIDO | 7.9159 | 12.63 | 10.56 | 90.52 | 1.7 | 7 | 100.69 | 37.55 | 9.75 | 5 | 13.38 | 12651.91 | 76.59 | 199.66 | 30.79 | 25.38 | 1886.93 | 0.82 | 0.89 | 3.03 | 0.11 | 1 | 10
36 | 40 | CONCLUIDO | 7.9088 | 12.64 | 10.57 | 90.62 | 1.74 | 7 | 101 | 37.55 | 10 | 5 | 13.45 | 12690.46 | 75.88 | 199.65 | 31.2 | 25.38 | 2093.73 | 0.81 | 0.89 | 3.03 | 0.12 | 1 | 10
37 | 40 | CONCLUIDO | 7.9081 | 12.65 | 10.57 | 90.63 | 1.78 | 7 | 101.31 | 37.55 | 10.25 | 4 | 13.51 | 12729.03 | 75.24 | 199.65 | 31.2 | 25.38 | 2091.11 | 0.81 | 0.89 | 3.03 | 0.12 | 1 | 10
38 | 40 | CONCLUIDO | 7.9053 | 12.65 | 10.58 | 90.66 | 1.82 | 7 | 101.62 | 37.55 | 10.5 | 2 | 13.57 | 12767.62 | 74.45 | 199.69 | 31.14 | 25.38 | 2062.48 | 0.82 | 0.89 | 3.04 | 0.13 | 1 | 10
39 | 40 | CONCLUIDO | 7.9051 | 12.65 | 10.58 | 90.67 | 1.86 | 7 | 101.94 | 37.55 | 10.75 | 1 | 13.64 | 12806.24 | 74.35 | 199.69 | 31.16 | 25.38 | 2073.73 | 0.81 | 0.89 | 3.04 | 0.13 | 1 | 10
40 | 40 | CONCLUIDO | 7.9309 | 12.61 | 10.56 | 105.56 | 1.89 | 6 | 102.25 | 37.55 | 11 | 0 | 13.7 | 12844.88 | 74.1 | 199.69 | 30.46 | 25.38 | 1727.25 | 0.83 | 0.89 | 3.04 | 0.11 | 1 | 10
0 | 125 | CONCLUIDO | 4.1425 | 24.14 | 13.78 | 5.14 | 0.07 | 161 | 242.64 | 58.47 | 1 | 159 | 58.17 | 30160.1 | 223.11 | 200.11 | 130.68 | 25.38 | 51062.01 | 0.19 | 0.68 | 3.3 | 3.32 | 1 | 10
1 | 125 | CONCLUIDO | 4.6737 | 21.4 | 12.93 | 6.41 | 0.09 | 121 | 243.08 | 58.47 | 1.25 | 119 | 58.36 | 30214.33 | 209.28 | 199.93 | 104.06 | 25.38 | 37953.79 | 0.24 | 0.73 | 3.23 | 2.47 | 1 | 10
2 | 125 | CONCLUIDO | 5.063 | 19.75 | 12.41 | 7.68 | 0.11 | 97 | 243.52 | 58.47 | 1.5 | 95 | 58.55 | 30268.64 | 200.96 | 199.98 | 88.36 | 25.38 | 30223.79 | 0.29 | 0.76 | 3.18 | 1.96 | 1 | 10
3 | 125 | CONCLUIDO | 5.3569 | 18.67 | 12.09 | 8.95 | 0.13 | 81 | 243.96 | 58.47 | 1.75 | 79 | 58.74 | 30323.01 | 195.62 | 199.83 | 78.23 | 25.38 | 25238.27 | 0.32 | 0.78 | 3.15 | 1.63 | 1 | 10
4 | 125 | CONCLUIDO | 5.5742 | 17.94 | 11.88 | 10.18 | 0.15 | 70 | 244.41 | 58.47 | 2 | 68 | 58.93 | 30377.45 | 192.23 | 199.88 | 71.44 | 25.38 | 21899.65 | 0.36 | 0.79 | 3.14 | 1.42 | 1 | 10
5 | 125 | CONCLUIDO | 5.7802 | 17.3 | 11.66 | 11.47 | 0.16 | 61 | 244.85 | 58.47 | 2.25 | 59 | 59.12 | 30431.96 | 188.7 | 199.94 | 64.8 | 25.38 | 18621.02 | 0.39 | 0.81 | 3.12 | 1.21 | 1 | 10
6 | 125 | CONCLUIDO | 5.9191 | 16.89 | 11.54 | 12.59 | 0.18 | 55 | 245.29 | 58.47 | 2.5 | 53 | 59.32 | 30486.54 | 186.65 | 199.78 | 61.22 | 25.38 | 16861.28 | 0.41 | 0.81 | 3.11 | 1.09 | 1 | 10
7 | 125 | CONCLUIDO | 6.0395 | 16.56 | 11.44 | 13.73 | 0.2 | 50 | 245.73 | 58.47 | 2.75 | 48 | 59.51 | 30541.19 | 185.02 | 199.83 | 58.11 | 25.38 | 15334.23 | 0.44 | 0.82 | 3.1 | 0.99 | 1 | 10
8 | 125 | CONCLUIDO | 6.1659 | 16.22 | 11.34 | 15.12 | 0.22 | 45 | 246.18 | 58.47 | 3 | 43 | 59.7 | 30595.91 | 183.34 | 199.86 | 54.85 | 25.38 | 13727.22 | 0.46 | 0.83 | 3.09 | 0.88 | 1 | 10
9 | 125 | CONCLUIDO | 6.2744 | 15.94 | 11.24 | 16.46 | 0.23 | 41 | 246.62 | 58.47 | 3.25 | 39 | 59.9 | 30650.7 | 181.75 | 199.79 | 51.95 | 25.38 | 12299.5 | 0.49 | 0.84 | 3.09 | 0.79 | 1 | 10
10 | 125 | CONCLUIDO | 6.353 | 15.74 | 11.19 | 17.67 | 0.25 | 38 | 247.07 | 58.47 | 3.5 | 36 | 60.09 | 30705.56 | 180.8 | 199.71 | 50.36 | 25.38 | 11517.13 | 0.5 | 0.84 | 3.08 | 0.74 | 1 | 10
11 | 125 | CONCLUIDO | 6.4038 | 15.62 | 11.16 | 18.6 | 0.27 | 36 | 247.51 | 58.47 | 3.75 | 34 | 60.29 | 30760.49 | 180.27 | 199.75 | 49.43 | 25.38 | 11062.66 | 0.51 | 0.84 | 3.08 | 0.71 | 1 | 10
12 | 125 | CONCLUIDO | 6.4593 | 15.48 | 11.12 | 19.62 | 0.29 | 34 | 247.96 | 58.47 | 4 | 32 | 60.48 | 30815.5 | 179.57 | 199.69 | 48.08 | 25.38 | 10398.47 | 0.53 | 0.84 | 3.08 | 0.67 | 1 | 10
13 | 125 | CONCLUIDO | 6.5213 | 15.33 | 11.07 | 20.75 | 0.3 | 32 | 248.4 | 58.47 | 4.25 | 30 | 60.68 | 30870.57 | 178.68 | 199.77 | 46.52 | 25.38 | 9630.26 | 0.55 | 0.85 | 3.07 | 0.61 | 1 | 10
14 | 125 | CONCLUIDO | 6.5761 | 15.21 | 11.03 | 22.07 | 0.32 | 30 | 248.85 | 58.47 | 4.5 | 28 | 60.88 | 30925.72 | 178.09 | 199.7 | 45.61 | 25.38 | 9183.25 | 0.56 | 0.85 | 3.07 | 0.58 | 1 | 10
15 | 125 | CONCLUIDO | 6.6267 | 15.09 | 11.01 | 23.6 | 0.34 | 28 | 249.3 | 58.47 | 4.75 | 26 | 61.07 | 30980.93 | 177.73 | 199.72 | 44.69 | 25.38 | 8730.61 | 0.57 | 0.85 | 3.07 | 0.56 | 1 | 10
16 | 125 | CONCLUIDO | 6.6669 | 15 | 10.97 | 24.37 | 0.36 | 27 | 249.75 | 58.47 | 5 | 25 | 61.27 | 31036.22 | 176.92 | 199.73 | 43.4 | 25.38 | 8093.27 | 0.58 | 0.86 | 3.06 | 0.52 | 1 | 10
17 | 125 | CONCLUIDO | 6.6869 | 14.95 | 10.97 | 25.32 | 0.37 | 26 | 250.2 | 58.47 | 5.25 | 24 | 61.47 | 31091.59 | 176.93 | 199.67 | 43.53 | 25.38 | 8165.11 | 0.58 | 0.86 | 3.06 | 0.52 | 1 | 10
18 | 125 | CONCLUIDO | 6.7622 | 14.79 | 10.9 | 27.24 | 0.39 | 24 | 250.64 | 58.47 | 5.5 | 22 | 61.67 | 31147.02 | 175.69 | 199.69 | 41.4 | 25.38 | 7110.06 | 0.61 | 0.86 | 3.06 | 0.45 | 1 | 10
19 | 125 | CONCLUIDO | 6.7839 | 14.74 | 10.9 | 28.43 | 0.41 | 23 | 251.09 | 58.47 | 5.75 | 21 | 61.87 | 31202.53 | 175.71 | 199.69 | 41.28 | 25.38 | 7050.75 | 0.61 | 0.86 | 3.06 | 0.45 | 1 | 10
20 | 125 | CONCLUIDO | 6.8235 | 14.66 | 10.86 | 29.62 | 0.42 | 22 | 251.55 | 58.47 | 6 | 20 | 62.07 | 31258.11 | 174.98 | 199.76 | 40.17 | 25.38 | 6502.45 | 0.63 | 0.86 | 3.05 | 0.41 | 1 | 10
21 | 125 | CONCLUIDO | 6.8518 | 14.59 | 10.85 | 30.99 | 0.44 | 21 | 252 | 58.47 | 6.25 | 19 | 62.27 | 31313.77 | 174.71 | 199.68 | 39.6 | 25.38 | 6221.13 | 0.64 | 0.87 | 3.06 | 0.4 | 1 | 10
22 | 125 | CONCLUIDO | 6.8534 | 14.59 | 10.84 | 30.98 | 0.46 | 21 | 252.45 | 58.47 | 6.5 | 19 | 62.47 | 31369.49 | 174.67 | 199.7 | 39.6 | 25.38 | 6223.15 | 0.64 | 0.87 | 3.05 | 0.39 | 1 | 10
23 | 125 | CONCLUIDO | 6.8909 | 14.51 | 10.81 | 32.43 | 0.47 | 20 | 252.9 | 58.47 | 6.75 | 18 | 62.68 | 31425.3 | 174.16 | 199.68 | 38.75 | 25.38 | 5802.14 | 0.66 | 0.87 | 3.05 | 0.36 | 1 | 10
24 | 125 | CONCLUIDO | 6.9122 | 14.47 | 10.81 | 34.15 | 0.49 | 19 | 253.35 | 58.47 | 7 | 17 | 62.88 | 31481.17 | 174.08 | 199.68 | 38.74 | 25.38 | 5804.1 | 0.66 | 0.87 | 3.05 | 0.36 | 1 | 10
25 | 125 | CONCLUIDO | 6.9122 | 14.47 | 10.81 | 34.15 | 0.51 | 19 | 253.81 | 58.47 | 7.25 | 17 | 63.08 | 31537.13 | 174.05 | 199.68 | 38.58 | 25.38 | 5723.6 | 0.66 | 0.87 | 3.05 | 0.36 | 1 | 10
26 | 125 | CONCLUIDO | 6.9564 | 14.38 | 10.77 | 35.89 | 0.52 | 18 | 254.26 | 58.47 | 7.5 | 16 | 63.29 | 31593.16 | 173.27 | 199.7 | 37.09 | 25.38 | 4981.39 | 0.68 | 0.87 | 3.05 | 0.32 | 1 | 10
27 | 125 | CONCLUIDO | 6.9732 | 14.34 | 10.78 | 38.05 | 0.54 | 17 | 254.72 | 58.47 | 7.75 | 15 | 63.49 | 31649.26 | 173.29 | 199.69 | 37.49 | 25.38 | 5189.23 | 0.68 | 0.87 | 3.05 | 0.33 | 1 | 10
28 | 125 | CONCLUIDO | 6.9778 | 14.33 | 10.77 | 38.02 | 0.56 | 17 | 255.17 | 58.47 | 8 | 15 | 63.7 | 31705.44 | 173.27 | 199.81 | 37.41 | 25.38 | 5147.21 | 0.68 | 0.87 | 3.05 | 0.32 | 1 | 10
29 | 125 | CONCLUIDO | 7.0098 | 14.27 | 10.75 | 40.33 | 0.57 | 16 | 255.63 | 58.47 | 8.25 | 14 | 63.91 | 31761.69 | 172.9 | 199.69 | 36.67 | 25.38 | 4781.84 | 0.69 | 0.87 | 3.05 | 0.3 | 1 | 10
30 | 125 | CONCLUIDO | 7.0111 | 14.26 | 10.75 | 40.31 | 0.59 | 16 | 256.09 | 58.47 | 8.5 | 14 | 64.11 | 31818.02 | 172.85 | 199.66 | 36.72 | 25.38 | 4809.69 | 0.69 | 0.87 | 3.05 | 0.3 | 1 | 10
31 | 125 | CONCLUIDO | 7.0048 | 14.28 | 10.76 | 40.36 | 0.61 | 16 | 256.54 | 58.47 | 8.75 | 14 | 64.32 | 31874.43 | 172.96 | 199.7 | 37.07 | 25.38 | 4984.73 | 0.68 | 0.87 | 3.05 | 0.31 | 1 | 10
32 | 125 | CONCLUIDO | 7.0475 | 14.19 | 10.72 | 42.9 | 0.62 | 15 | 257 | 58.47 | 9 | 13 | 64.53 | 31931.04 | 172.38 | 199.68 | 35.9 | 25.38 | 4401.34 | 0.71 | 0.88 | 3.04 | 0.27 | 1 | 10
33 | 125 | CONCLUIDO | 7.044 | 14.2 | 10.73 | 42.92 | 0.64 | 15 | 257.46 | 58.47 | 9.25 | 13 | 64.74 | 31987.61 | 172.44 | 199.66 | 36.08 | 25.38 | 4493.75 | 0.7 | 0.88 | 3.05 | 0.28 | 1 | 10
34 | 125 | CONCLUIDO | 7.077 | 14.13 | 10.71 | 45.91 | 0.66 | 14 | 257.92 | 58.47 | 9.5 | 12 | 64.95 | 32044.25 | 172.04 | 199.65 | 35.55 | 25.38 | 4231.89 | 0.71 | 0.88 | 3.04 | 0.26 | 1 | 10
35 | 125 | CONCLUIDO | 7.082 | 14.12 | 10.7 | 45.87 | 0.67 | 14 | 258.38 | 58.47 | 9.75 | 12 | 65.16 | 32100.97 | 171.88 | 199.72 | 35.34 | 25.38 | 4130.28 | 0.72 | 0.88 | 3.04 | 0.25 | 1 | 10
36 | 125 | CONCLUIDO | 7.0854 | 14.11 | 10.7 | 45.84 | 0.69 | 14 | 258.84 | 58.47 | 10 | 12 | 65.37 | 32157.77 | 171.85 | 199.64 | 35.03 | 25.38 | 3974.66 | 0.72 | 0.88 | 3.04 | 0.25 | 1 | 10
37 | 125 | CONCLUIDO | 7.1096 | 14.07 | 10.69 | 49.36 | 0.7 | 13 | 259.3 | 58.47 | 10.25 | 11 | 65.58 | 32214.64 | 171.54 | 199.66 | 35.1 | 25.38 | 4010.94 | 0.72 | 0.88 | 3.04 | 0.24 | 1 | 10
38 | 125 | CONCLUIDO | 7.1125 | 14.06 | 10.69 | 49.33 | 0.72 | 13 | 259.76 | 58.47 | 10.5 | 11 | 65.79 | 32271.6 | 171.45 | 199.65 | 34.82 | 25.38 | 3874.88 | 0.73 | 0.88 | 3.04 | 0.24 | 1 | 10
39 | 125 | CONCLUIDO | 7.1104 | 14.06 | 10.69 | 49.35 | 0.74 | 13 | 260.23 | 58.47 | 10.75 | 11 | 66 | 32328.64 | 171.51 | 199.65 | 34.93 | 25.38 | 3929.19 | 0.73 | 0.88 | 3.04 | 0.24 | 1 | 10
40 | 125 | CONCLUIDO | 7.1132 | 14.06 | 10.69 | 49.33 | 0.75 | 13 | 260.69 | 58.47 | 11 | 11 | 66.21 | 32385.75 | 171.42 | 199.66 | 34.88 | 25.38 | 3902.37 | 0.73 | 0.88 | 3.04 | 0.24 | 1 | 10
41 | 125 | CONCLUIDO | 7.1467 | 13.99 | 10.67 | 53.34 | 0.77 | 12 | 261.15 | 58.47 | 11.25 | 10 | 66.43 | 32442.95 | 171.14 | 199.65 | 33.94 | 25.38 | 3436.32 | 0.75 | 0.88 | 3.05 | 0.22 | 1 | 10
42 | 125 | CONCLUIDO | 7.1471 | 13.99 | 10.67 | 53.34 | 0.78 | 12 | 261.62 | 58.47 | 11.5 | 10 | 66.64 | 32500.22 | 171.01 | 199.65 | 34.21 | 25.38 | 3575.3 | 0.74 | 0.88 | 3.04 | 0.22 | 1 | 10
43 | 125 | CONCLUIDO | 7.1438 | 14 | 10.67 | 53.37 | 0.8 | 12 | 262.08 | 58.47 | 11.75 | 10 | 66.86 | 32557.58 | 171.03 | 199.64 | 34.21 | 25.38 | 3573.45 | 0.74 | 0.88 | 3.04 | 0.23 | 1 | 10
44 | 125 | CONCLUIDO | 7.1465 | 13.99 | 10.67 | 53.35 | 0.81 | 12 | 262.55 | 58.47 | 12 | 10 | 67.07 | 32615.02 | 170.8 | 199.67 | 34.26 | 25.38 | 3600.14 | 0.74 | 0.88 | 3.04 | 0.22 | 1 | 10
45 | 125 | CONCLUIDO | 7.1881 | 13.91 | 10.64 | 58.01 | 0.83 | 11 | 263.01 | 58.47 | 12.25 | 9 | 67.29 | 32672.53 | 170.27 | 199.65 | 33.07 | 25.38 | 3006.25 | 0.77 | 0.88 | 3.04 | 0.19 | 1 | 10
46 | 125 | CONCLUIDO | 7.1858 | 13.92 | 10.64 | 58.04 | 0.84 | 11 | 263.48 | 58.47 | 12.5 | 9 | 67.51 | 32730.13 | 170.47 | 199.64 | 33.14 | 25.38 | 3042.93 | 0.77 | 0.88 | 3.04 | 0.19 | 1 | 10
47 | 125 | CONCLUIDO | 7.1813 | 13.92 | 10.65 | 58.08 | 0.86 | 11 | 263.95 | 58.47 | 12.75 | 9 | 67.72 | 32787.82 | 170.73 | 199.67 | 33.43 | 25.38 | 3189.54 | 0.76 | 0.88 | 3.04 | 0.2 | 1 | 10
48 | 125 | CONCLUIDO | 7.1809 | 13.93 | 10.65 | 58.09 | 0.87 | 11 | 264.42 | 58.47 | 13 | 9 | 67.94 | 32845.58 | 170.6 | 199.65 | 33.5 | 25.38 | 3220.87 | 0.76 | 0.88 | 3.04 | 0.2 | 1 | 10
49 | 125 | CONCLUIDO | 7.1826 | 13.92 | 10.65 | 58.07 | 0.89 | 11 | 264.89 | 58.47 | 13.25 | 9 | 68.16 | 32903.43 | 170.38 | 199.69 | 33.29 | 25.38 | 3116.51 | 0.76 | 0.88 | 3.04 | 0.2 | 1 | 10
50 | 125 | CONCLUIDO | 7.2202 | 13.85 | 10.62 | 63.73 | 0.91 | 10 | 265.36 | 58.47 | 13.5 | 8 | 68.38 | 32961.36 | 169.75 | 199.65 | 32.69 | 25.38 | 2821.82 | 0.78 | 0.88 | 3.04 | 0.17 | 1 | 10
51 | 125 | CONCLUIDO | 7.2157 | 13.86 | 10.63 | 63.78 | 0.92 | 10 | 265.83 | 58.47 | 13.75 | 8 | 68.6 | 33019.37 | 170.1 | 199.66 | 33.02 | 25.38 | 2986.18 | 0.77 | 0.88 | 3.04 | 0.18 | 1 | 10
52 | 125 | CONCLUIDO | 7.2178 | 13.85 | 10.63 | 63.75 | 0.94 | 10 | 266.3 | 58.47 | 14 | 8 | 68.82 | 33077.47 | 170.36 | 199.65 | 32.91 | 25.38 | 2933.54 | 0.77 | 0.88 | 3.04 | 0.18 | 1 | 10
53 | 125 | CONCLUIDO | 7.215 | 13.86 | 10.63 | 63.78 | 0.95 | 10 | 266.77 | 58.47 | 14.25 | 8 | 69.04 | 33135.65 | 170.43 | 199.7 | 32.97 | 25.38 | 2960.5 | 0.77 | 0.88 | 3.04 | 0.18 | 1 | 10
54 | 125 | CONCLUIDO | 7.2173 | 13.86 | 10.63 | 63.76 | 0.97 | 10 | 267.24 | 58.47 | 14.5 | 8 | 69.27 | 33193.92 | 170.25 | 199.67 | 32.82 | 25.38 | 2888.57 | 0.77 | 0.88 | 3.04 | 0.18 | 1 | 10
55 | 125 | CONCLUIDO | 7.2208 | 13.85 | 10.62 | 63.72 | 0.98 | 10 | 267.71 | 58.47 | 14.75 | 8 | 69.49 | 33252.27 | 170.01 | 199.64 | 32.52 | 25.38 | 2737.69 | 0.78 | 0.88 | 3.04 | 0.17 | 1 | 10
56 | 125 | CONCLUIDO | 7.2143 | 13.86 | 10.63 | 63.79 | 1 | 10 | 268.19 | 58.47 | 15 | 8 | 69.71 | 33310.7 | 169.84 | 199.65 | 33.13 | 25.38 | 3040.48 | 0.77 | 0.88 | 3.03 | 0.18 | 1 | 10
57 | 125 | CONCLUIDO | 7.2461 | 13.8 | 10.62 | 70.79 | 1.01 | 9 | 268.66 | 58.47 | 15.25 | 7 | 69.94 | 33369.22 | 169.49 | 199.64 | 32.69 | 25.38 | 2830.32 | 0.78 | 0.88 | 3.04 | 0.17 | 1 | 10
58 | 125 | CONCLUIDO | 7.2493 | 13.79 | 10.61 | 70.75 | 1.03 | 9 | 269.14 | 58.47 | 15.5 | 7 | 70.16 | 33427.83 | 169.65 | 199.69 | 32.46 | 25.38 | 2710.44 | 0.78 | 0.88 | 3.03 | 0.16 | 1 | 10
59 | 125 | CONCLUIDO | 7.2493 | 13.79 | 10.61 | 70.75 | 1.04 | 9 | 269.61 | 58.47 | 15.75 | 7 | 70.39 | 33486.53 | 169.67 | 199.68 | 32.43 | 25.38 | 2698.5 | 0.78 | 0.88 | 3.03 | 0.16 | 1 | 10
60 | 125 | CONCLUIDO | 7.2529 | 13.79 | 10.61 | 70.7 | 1.05 | 9 | 270.09 | 58.47 | 16 | 7 | 70.62 | 33545.31 | 169.64 | 199.65 | 32.32 | 25.38 | 2645.19 | 0.79 | 0.89 | 3.03 | 0.16 | 1 | 10
61 | 125 | CONCLUIDO | 7.2516 | 13.79 | 10.61 | 70.72 | 1.07 | 9 | 270.57 | 58.47 | 16.25 | 7 | 70.84 | 33604.17 | 169.72 | 199.66 | 32.18 | 25.38 | 2573.1 | 0.79 | 0.89 | 3.04 | 0.16 | 1 | 10
62 | 125 | CONCLUIDO | 7.2537 | 13.79 | 10.6 | 70.69 | 1.08 | 9 | 271.05 | 58.47 | 16.5 | 7 | 71.07 | 33663.13 | 169.37 | 199.65 | 32.21 | 25.38 | 2586.94 | 0.79 | 0.89 | 3.03 | 0.15 | 1 | 10
63 | 125 | CONCLUIDO | 7.2499 | 13.79 | 10.61 | 70.74 | 1.1 | 9 | 271.52 | 58.47 | 16.75 | 7 | 71.3 | 33722.17 | 169.53 | 199.66 | 32.45 | 25.38 | 2705.75 | 0.78 | 0.88 | 3.03 | 0.16 | 1 | 10
64 | 125 | CONCLUIDO | 7.2534 | 13.79 | 10.6 | 70.7 | 1.11 | 9 | 272 | 58.47 | 17 | 7 | 71.53 | 33781.3 | 169.16 | 199.66 | 32.21 | 25.38 | 2589.97 | 0.79 | 0.89 | 3.03 | 0.15 | 1 | 10
65 | 125 | CONCLUIDO | 7.2901 | 13.72 | 10.58 | 79.37 | 1.13 | 8 | 272.48 | 58.47 | 17.25 | 6 | 71.76 | 33840.65 | 168.64 | 199.7 | 31.54 | 25.38 | 2259.01 | 0.8 | 0.89 | 3.03 | 0.13 | 1 | 10
66 | 125 | CONCLUIDO | 7.2891 | 13.72 | 10.58 | 79.38 | 1.14 | 8 | 272.97 | 58.47 | 17.5 | 6 | 71.99 | 33899.96 | 168.88 | 199.68 | 31.56 | 25.38 | 2268.49 | 0.8 | 0.89 | 3.03 | 0.13 | 1 | 10
67 | 125 | CONCLUIDO | 7.286 | 13.72 | 10.59 | 79.43 | 1.16 | 8 | 273.45 | 58.47 | 17.75 | 6 | 72.22 | 33959.36 | 169.16 | 199.65 | 31.67 | 25.38 | 2320.66 | 0.8 | 0.89 | 3.04 | 0.14 | 1 | 10
68 | 125 | CONCLUIDO | 7.288 | 13.72 | 10.59 | 79.4 | 1.17 | 8 | 273.93 | 58.47 | 18 | 6 | 72.46 | 34018.85 | 169.12 | 199.65 | 31.61 | 25.38 | 2293.04 | 0.8 | 0.89 | 3.03 | 0.14 | 1 | 10
69 | 125 | CONCLUIDO | 7.2895 | 13.72 | 10.58 | 79.38 | 1.18 | 8 | 274.41 | 58.47 | 18.25 | 6 | 72.69 | 34078.44 | 169.07 | 199.68 | 31.5 | 25.38 | 2236.34 | 0.81 | 0.89 | 3.03 | 0.13 | 1 | 10
70 | 125 | CONCLUIDO | 7.2908 | 13.72 | 10.58 | 79.36 | 1.2 | 8 | 274.9 | 58.47 | 18.5 | 6 | 72.92 | 34138.11 | 169.06 | 199.65 | 31.5 | 25.38 | 2236.19 | 0.81 | 0.89 | 3.03 | 0.13 | 1 | 10
71 | 125 | CONCLUIDO | 7.2823 | 13.73 | 10.6 | 79.48 | 1.21 | 8 | 275.38 | 58.47 | 18.75 | 6 | 73.16 | 34197.87 | 169.31 | 199.65 | 31.73 | 25.38 | 2352.47 | 0.8 | 0.89 | 3.04 | 0.15 | 1 | 10
72 | 125 | CONCLUIDO | 7.2855 | 13.73 | 10.59 | 79.43 | 1.23 | 8 | 275.87 | 58.47 | 19 | 6 | 73.39 | 34257.73 | 169.15 | 199.65 | 31.72 | 25.38 | 2345.68 | 0.8 | 0.89 | 3.04 | 0.14 | 1 | 10
73 | 125 | CONCLUIDO | 7.2892 | 13.72 | 10.58 | 79.38 | 1.24 | 8 | 276.35 | 58.47 | 19.25 | 6 | 73.63 | 34317.68 | 168.92 | 199.68 | 31.5 | 25.38 | 2239.91 | 0.81 | 0.89 | 3.03 | 0.13 | 1 | 10
74 | 125 | CONCLUIDO | 7.2903 | 13.72 | 10.58 | 79.37 | 1.25 | 8 | 276.84 | 58.47 | 19.5 | 6 | 73.87 | 34377.72 | 168.76 | 199.66 | 31.27 | 25.38 | 2120.44 | 0.81 | 0.89 | 3.04 | 0.13 | 1 | 10
75 | 125 | CONCLUIDO | 7.2877 | 13.72 | 10.59 | 79.4 | 1.27 | 8 | 277.33 | 58.47 | 19.75 | 6 | 74.1 | 34437.85 | 168.58 | 199.64 | 31.59 | 25.38 | 2282.81 | 0.8 | 0.89 | 3.03 | 0.14 | 1 | 10
76 | 125 | CONCLUIDO | 7.2857 | 13.73 | 10.59 | 79.43 | 1.28 | 8 | 277.82 | 58.47 | 20 | 6 | 74.34 | 34498.07 | 168.33 | 199.64 | 31.75 | 25.38 | 2362.99 | 0.8 | 0.89 | 3.03 | 0.14 | 1 | 10
77 | 125 | CONCLUIDO | 7.3227 | 13.66 | 10.57 | 90.59 | 1.3 | 7 | 278.3 | 58.47 | 20.25 | 5 | 74.58 | 34558.39 | 168.06 | 199.66 | 31.11 | 25.38 | 2049.79 | 0.82 | 0.89 | 3.03 | 0.12 | 1 | 10
78 | 125 | CONCLUIDO | 7.3227 | 13.66 | 10.57 | 90.59 | 1.31 | 7 | 278.79 | 58.47 | 20.5 | 5 | 74.82 | 34618.81 | 168.27 | 199.68 | 31.13 | 25.38 | 2059.48 | 0.82 | 0.89 | 3.03 | 0.12 | 1 | 10
79 | 125 | CONCLUIDO | 7.323 | 13.66 | 10.57 | 90.58 | 1.32 | 7 | 279.28 | 58.47 | 20.75 | 5 | 75.06 | 34679.32 | 168.47 | 199.65 | 31.21 | 25.38 | 2097.74 | 0.81 | 0.89 | 3.03 | 0.12 | 1 | 10
80 | 125 | CONCLUIDO | 7.3229 | 13.66 | 10.57 | 90.59 | 1.34 | 7 | 279.78 | 58.47 | 21 | 5 | 75.3 | 34739.92 | 168.62 | 199.65 | 31 | 25.38 | 1994.59 | 0.82 | 0.89 | 3.03 | 0.12 | 1 | 10
81 | 125 | CONCLUIDO | 7.3209 | 13.66 | 10.57 | 90.62 | 1.35 | 7 | 280.27 | 58.47 | 21.25 | 5 | 75.54 | 34800.62 | 168.8 | 199.68 | 31.08 | 25.38 | 2030.67 | 0.82 | 0.89 | 3.03 | 0.12 | 1 | 10
82 | 125 | CONCLUIDO | 7.3238 | 13.65 | 10.57 | 90.57 | 1.36 | 7 | 280.76 | 58.47 | 21.5 | 5 | 75.79 | 34861.41 | 168.82 | 199.67 | 31.11 | 25.38 | 2050.14 | 0.82 | 0.89 | 3.03 | 0.12 | 1 | 10
83 | 125 | CONCLUIDO | 7.3265 | 13.65 | 10.56 | 90.53 | 1.38 | 7 | 281.25 | 58.47 | 21.75 | 5 | 76.03 | 34922.31 | 168.66 | 199.65 | 30.75 | 25.38 | 1868.47 | 0.83 | 0.89 | 3.03 | 0.11 | 1 | 10
84 | 125 | CONCLUIDO | 7.3276 | 13.65 | 10.56 | 90.51 | 1.39 | 7 | 281.75 | 58.47 | 22 | 5 | 76.28 | 34983.29 | 168.71 | 199.7 | 30.83 | 25.38 | 1908.36 | 0.82 | 0.89 | 3.03 | 0.11 | 1 | 10
85 | 125 | CONCLUIDO | 7.3253 | 13.65 | 10.56 | 90.55 | 1.4 | 7 | 282.24 | 58.47 | 22.25 | 5 | 76.52 | 35044.38 | 168.58 | 199.66 | 31.03 | 25.38 | 2007.92 | 0.82 | 0.89 | 3.03 | 0.11 | 1 | 10
86 | 125 | CONCLUIDO | 7.3169 | 13.67 | 10.58 | 90.68 | 1.42 | 7 | 282.74 | 58.47 | 22.5 | 5 | 76.77 | 35105.56 | 168.69 | 199.66 | 31.28 | 25.38 | 2131.35 | 0.81 | 0.89 | 3.04 | 0.13 | 1 | 10
87 | 125 | CONCLUIDO | 7.3202 | 13.66 | 10.57 | 90.63 | 1.43 | 7 | 283.24 | 58.47 | 22.75 | 5 | 77.01 | 35166.85 | 168.4 | 199.67 | 31.13 | 25.38 | 2057.17 | 0.82 | 0.89 | 3.04 | 0.12 | 1 | 10
88 | 125 | CONCLUIDO | 7.3218 | 13.66 | 10.57 | 90.6 | 1.44 | 7 | 283.74 | 58.47 | 23 | 5 | 77.26 | 35228.23 | 168.29 | 199.66 | 31.22 | 25.38 | 2103.77 | 0.81 | 0.89 | 3.03 | 0.12 | 1 | 10
89 | 125 | CONCLUIDO | 7.3187 | 13.66 | 10.58 | 90.65 | 1.46 | 7 | 284.23 | 58.47 | 23.25 | 5 | 77.51 | 35289.71 | 168.24 | 199.66 | 31.16 | 25.38 | 2072.78 | 0.81 | 0.89 | 3.04 | 0.13 | 1 | 10
90 | 125 | CONCLUIDO | 7.322 | 13.66 | 10.57 | 90.6 | 1.47 | 7 | 284.73 | 58.47 | 23.5 | 5 | 77.76 | 35351.29 | 167.77 | 199.64 | 31.16 | 25.38 | 2071.93 | 0.81 | 0.89 | 3.03 | 0.12 | 1 | 10
91 | 125 | CONCLUIDO | 7.3238 | 13.65 | 10.57 | 90.57 | 1.48 | 7 | 285.23 | 58.47 | 23.75 | 5 | 78.01 | 35412.96 | 167.6 | 199.66 | 31.03 | 25.38 | 2006.06 | 0.82 | 0.89 | 3.03 | 0.12 | 1 | 10
92 | 125 | CONCLUIDO | 7.3639 | 13.58 | 10.54 | 105.39 | 1.5 | 6 | 285.73 | 58.47 | 24 | 4 | 78.26 | 35474.75 | 167.15 | 199.65 | 30.09 | 25.38 | 1545.26 | 0.84 | 0.89 | 3.03 | 0.09 | 1 | 10
93 | 125 | CONCLUIDO | 7.365 | 13.58 | 10.54 | 105.38 | 1.51 | 6 | 286.24 | 58.47 | 24.25 | 4 | 78.51 | 35536.63 | 167.23 | 199.68 | 30.07 | 25.38 | 1531.72 | 0.84 | 0.89 | 3.03 | 0.09 | 1 | 10
94 | 125 | CONCLUIDO | 7.3633 | 13.58 | 10.54 | 105.41 | 1.52 | 6 | 286.74 | 58.47 | 24.5 | 4 | 78.77 | 35598.74 | 167.49 | 199.65 | 30.14 | 25.38 | 1566.42 | 0.84 | 0.89 | 3.03 | 0.09 | 1 | 10
95 | 125 | CONCLUIDO | 7.3614 | 13.58 | 10.54 | 105.44 | 1.53 | 6 | 287.24 | 58.47 | 24.75 | 4 | 79.02 | 35660.82 | 167.71 | 199.66 | 30.25 | 25.38 | 1620.46 | 0.84 | 0.89 | 3.03 | 0.09 | 1 | 10
96 | 125 | CONCLUIDO | 7.3585 | 13.59 | 10.55 | 105.49 | 1.55 | 6 | 287.75 | 58.47 | 25 | 4 | 79.27 | 35723.02 | 167.95 | 199.64 | 30.47 | 25.38 | 1731.33 | 0.83 | 0.89 | 3.03 | 0.1 | 1 | 10
97 | 125 | CONCLUIDO | 7.3605 | 13.59 | 10.55 | 105.46 | 1.56 | 6 | 288.25 | 58.47 | 25.25 | 4 | 79.53 | 35785.31 | 167.94 | 199.66 | 30.45 | 25.38 | 1722.73 | 0.83 | 0.89 | 3.03 | 0.1 | 1 | 10
98 | 125 | CONCLUIDO | 7.3609 | 13.59 | 10.54 | 105.45 | 1.57 | 6 | 288.76 | 58.47 | 25.5 | 4 | 79.78 | 35847.71 | 168.02 | 199.65 | 30.31 | 25.38 | 1651.99 | 0.84 | 0.89 | 3.03 | 0.1 | 1 | 10
99 | 125 | CONCLUIDO | 7.3605 | 13.59 | 10.55 | 105.46 | 1.59 | 6 | 289.26 | 58.47 | 25.75 | 4 | 80.04 | 35910.21 | 168.16 | 199.64 | 30.37 | 25.38 | 1681.83 | 0.84 | 0.89 | 3.03 | 0.1 | 1 | 10
100 | 125 | CONCLUIDO | 7.3617 | 13.58 | 10.54 | 105.44 | 1.6 | 6 | 289.77 | 58.47 | 26 | 4 | 80.3 | 35972.82 | 168.17 | 199.64 | 30.28 | 25.38 | 1637.37 | 0.84 | 0.89 | 3.03 | 0.09 | 1 | 10
101 | 125 | CONCLUIDO | 7.3629 | 13.58 | 10.54 | 105.41 | 1.61 | 6 | 290.28 | 58.47 | 26.25 | 4 | 80.56 | 36035.53 | 168.18 | 199.64 | 30.2 | 25.38 | 1595.58 | 0.84 | 0.89 | 3.03 | 0.09 | 1 | 10
102 | 125 | CONCLUIDO | 7.3614 | 13.58 | 10.54 | 105.44 | 1.62 | 6 | 290.79 | 58.47 | 26.5 | 4 | 80.82 | 36098.35 | 168.27 | 199.65 | 30.27 | 25.38 | 1632.16 | 0.84 | 0.89 | 3.03 | 0.09 | 1 | 10
103 | 125 | CONCLUIDO | 7.3626 | 13.58 | 10.54 | 105.42 | 1.64 | 6 | 291.3 | 58.47 | 26.75 | 4 | 81.08 | 36161.27 | 168.38 | 199.71 | 30.21 | 25.38 | 1602.35 | 0.84 | 0.89 | 3.03 | 0.09 | 1 | 10
104 | 125 | CONCLUIDO | 7.3591 | 13.59 | 10.55 | 105.48 | 1.65 | 6 | 291.81 | 58.47 | 27 | 4 | 81.34 | 36224.3 | 168.38 | 199.65 | 30.38 | 25.38 | 1685.48 | 0.84 | 0.89 | 3.03 | 0.1 | 1 | 10
105 | 125 | CONCLUIDO | 7.3594 | 13.59 | 10.55 | 105.48 | 1.66 | 6 | 292.32 | 58.47 | 27.25 | 4 | 81.6 | 36287.44 | 168.34 | 199.64 | 30.47 | 25.38 | 1733.27 | 0.83 | 0.89 | 3.03 | 0.1 | 1 | 10
106 | 125 | CONCLUIDO | 7.3594 | 13.59 | 10.55 | 105.48 | 1.67 | 6 | 292.84 | 58.47 | 27.5 | 4 | 81.86 | 36350.69 | 168.48 | 199.73 | 30.45 | 25.38 | 1722.77 | 0.83 | 0.89 | 3.03 | 0.1 | 1 | 10
107 | 125 | CONCLUIDO | 7.3571 | 13.59 | 10.55 | 105.52 | 1.68 | 6 | 293.35 | 58.47 | 27.75 | 4 | 82.13 | 36414.05 | 168.58 | 199.64 | 30.57 | 25.38 | 1781.34 | 0.83 | 0.89 | 3.03 | 0.1 | 1 | 10
108 | 125 | CONCLUIDO | 7.3567 | 13.59 | 10.55 | 105.53 | 1.7 | 6 | 293.86 | 58.47 | 28 | 4 | 82.39 | 36477.51 | 168.43 | 199.65 | 30.59 | 25.38 | 1792.78 | 0.83 | 0.89 | 3.03 | 0.1 | 1 | 10
109 | 125 | CONCLUIDO | 7.3581 | 13.59 | 10.55 | 105.5 | 1.71 | 6 | 294.38 | 58.47 | 28.25 | 4 | 82.66 | 36541.09 | 168.29 | 199.64 | 30.55 | 25.38 | 1772.01 | 0.83 | 0.89 | 3.03 | 0.1 | 1 | 10
110 | 125 | CONCLUIDO | 7.3626 | 13.58 | 10.54 | 105.42 | 1.72 | 6 | 294.9 | 58.47 | 28.5 | 4 | 82.92 | 36604.77 | 167.92 | 199.65 | 30.3 | 25.38 | 1647.22 | 0.84 | 0.89 | 3.03 | 0.09 | 1 | 10
111 | 125 | CONCLUIDO | 7.3648 | 13.58 | 10.54 | 105.38 | 1.73 | 6 | 295.41 | 58.47 | 28.75 | 4 | 83.19 | 36668.57 | 167.78 | 199.64 | 30.2 | 25.38 | 1598.24 | 0.84 | 0.89 | 3.03 | 0.09 | 1 | 10
112 | 125 | CONCLUIDO | 7.3633 | 13.58 | 10.54 | 105.41 | 1.75 | 6 | 295.93 | 58.47 | 29 | 4 | 83.46 | 36732.47 | 167.77 | 199.64 | 30.15 | 25.38 | 1575.19 | 0.84 | 0.89 | 3.03 | 0.09 | 1 | 10
113 | 125 | CONCLUIDO | 7.3633 | 13.58 | 10.54 | 105.41 | 1.76 | 6 | 296.45 | 58.47 | 29.25 | 4 | 83.73 | 36796.49 | 167.59 | 199.65 | 30.23 | 25.38 | 1611.36 | 0.84 | 0.89 | 3.03 | 0.09 | 1 | 10
114 | 125 | CONCLUIDO | 7.3573 | 13.59 | 10.55 | 105.52 | 1.77 | 6 | 296.97 | 58.47 | 29.5 | 4 | 84 | 36860.62 | 167.34 | 199.72 | 30.54 | 25.38 | 1768.73 | 0.83 | 0.89 | 3.03 | 0.1 | 1 | 10
115 | 125 | CONCLUIDO | 7.3531 | 13.6 | 10.56 | 105.59 | 1.78 | 6 | 297.49 | 58.47 | 29.75 | 4 | 84.27 | 36924.87 | 167.03 | 199.66 | 30.82 | 25.38 | 1910.21 | 0.82 | 0.89 | 3.03 | 0.11 | 1 | 10
116 | 125 | CONCLUIDO | 7.3896 | 13.53 | 10.54 | 126.47 | 1.79 | 5 | 298.01 | 58.47 | 30 | 3 | 84.54 | 36989.23 | 166.8 | 199.66 | 30.16 | 25.38 | 1585.08 | 0.84 | 0.89 | 3.03 | 0.09 | 1 | 10
117 | 125 | CONCLUIDO | 7.3899 | 13.53 | 10.54 | 126.47 | 1.8 | 5 | 298.54 | 58.47 | 30.25 | 3 | 84.81 | 37053.7 | 166.96 | 199.64 | 30.06 | 25.38 | 1533.28 | 0.84 | 0.89 | 3.03 | 0.09 | 1 | 10
118 | 125 | CONCLUIDO | 7.3934 | 13.53 | 10.53 | 126.39 | 1.82 | 5 | 299.06 | 58.47 | 30.5 | 3 | 85.09 | 37118.29 | 167.12 | 199.64 | 29.96 | 25.38 | 1485.36 | 0.85 | 0.89 | 3.03 | 0.08 | 1 | 10
119 | 125 | CONCLUIDO | 7.394 | 13.52 | 10.53 | 126.38 | 1.83 | 5 | 299.59 | 58.47 | 30.75 | 3 | 85.36 | 37183.12 | 167.17 | 199.64 | 29.91 | 25.38 | 1458.45 | 0.85 | 0.89 | 3.03 | 0.08 | 1 | 10
120 | 125 | CONCLUIDO | 7.3914 | 13.53 | 10.54 | 126.43 | 1.84 | 5 | 300.11 | 58.47 | 31 | 3 | 85.64 | 37247.94 | 167.42 | 199.7 | 30.05 | 25.38 | 1528.73 | 0.84 | 0.89 | 3.03 | 0.09 | 1 | 10
121 | 125 | CONCLUIDO | 7.3942 | 13.52 | 10.53 | 126.37 | 1.85 | 5 | 300.64 | 58.47 | 31.25 | 3 | 85.91 | 37312.88 | 167.62 | 199.65 | 29.97 | 25.38 | 1488.82 | 0.85 | 0.89 | 3.03 | 0.08 | 1 | 10
122 | 125 | CONCLUIDO | 7.3936 | 13.53 | 10.53 | 126.39 | 1.86 | 5 | 301.17 | 58.47 | 31.5 | 3 | 86.19 | 37377.94 | 167.8 | 199.67 | 29.97 | 25.38 | 1486 | 0.85 | 0.89 | 3.03 | 0.08 | 1 | 10
123 | 125 | CONCLUIDO | 7.3936 | 13.53 | 10.53 | 126.39 | 1.87 | 5 | 301.69 | 58.47 | 31.75 | 3 | 86.47 | 37443.11 | 168.05 | 199.64 | 30.02 | 25.38 | 1511.05 | 0.85 | 0.89 | 3.03 | 0.08 | 1 | 10
124 | 125 | CONCLUIDO | 7.3934 | 13.53 | 10.53 | 126.39 | 1.89 | 5 | 302.22 | 58.47 | 32 | 3 | 86.75 | 37508.41 | 168.13 | 199.64 | 29.96 | 25.38 | 1484.28 | 0.85 | 0.89 | 3.03 | 0.08 | 1 | 10
125 | 125 | CONCLUIDO | 7.3964 | 13.52 | 10.53 | 126.32 | 1.9 | 5 | 302.75 | 58.47 | 32.25 | 3 | 87.03 | 37573.82 | 168.1 | 199.68 | 29.78 | 25.38 | 1393.57 | 0.85 | 0.89 | 3.03 | 0.08 | 1 | 10
126 | 125 | CONCLUIDO | 7.3966 | 13.52 | 10.53 | 126.32 | 1.91 | 5 | 303.28 | 58.47 | 32.5 | 3 | 87.31 | 37639.36 | 168.11 | 199.64 | 29.76 | 25.38 | 1381.55 | 0.85 | 0.89 | 3.03 | 0.08 | 1 | 10
127 | 125 | CONCLUIDO | 7.3971 | 13.52 | 10.53 | 126.31 | 1.92 | 5 | 303.82 | 58.47 | 32.75 | 3 | 87.59 | 37705.01 | 168.26 | 199.66 | 29.73 | 25.38 | 1370.12 | 0.85 | 0.89 | 3.03 | 0.08 | 1 | 10
128 | 125 | CONCLUIDO | 7.3968 | 13.52 | 10.53 | 126.32 | 1.93 | 5 | 304.35 | 58.47 | 33 | 3 | 87.88 | 37770.79 | 168.32 | 199.66 | 29.82 | 25.38 | 1415.16 | 0.85 | 0.89 | 3.03 | 0.08 | 1 | 10
129 | 125 | CONCLUIDO | 7.3975 | 13.52 | 10.53 | 126.3 | 1.94 | 5 | 304.88 | 58.47 | 33.25 | 3 | 88.16 | 37836.69 | 168.35 | 199.64 | 29.83 | 25.38 | 1416.91 | 0.85 | 0.89 | 3.03 | 0.08 | 1 | 10
130 | 125 | CONCLUIDO | 7.3958 | 13.52 | 10.53 | 126.34 | 1.95 | 5 | 305.42 | 58.47 | 33.5 | 3 | 88.45 | 37902.71 | 168.43 | 199.65 | 29.82 | 25.38 | 1414.87 | 0.85 | 0.89 | 3.03 | 0.08 | 1 | 10
131 | 125 | CONCLUIDO | 7.3969 | 13.52 | 10.53 | 126.31 | 1.97 | 5 | 305.96 | 58.47 | 33.75 | 3 | 88.73 | 37968.85 | 168.41 | 199.64 | 29.77 | 25.38 | 1387.39 | 0.85 | 0.89 | 3.03 | 0.08 | 1 | 10
132 | 125 | CONCLUIDO | 7.3957 | 13.52 | 10.53 | 126.34 | 1.98 | 5 | 306.49 | 58.47 | 34 | 3 | 89.02 | 38035.12 | 168.48 | 199.66 | 29.84 | 25.38 | 1420.92 | 0.85 | 0.89 | 3.03 | 0.08 | 1 | 10
133 | 125 | CONCLUIDO | 7.396 | 13.52 | 10.53 | 126.33 | 1.99 | 5 | 307.03 | 58.47 | 34.25 | 3 | 89.31 | 38101.52 | 168.57 | 199.65 | 29.89 | 25.38 | 1446.67 | 0.85 | 0.89 | 3.03 | 0.08 | 1 | 10
134 | 125 | CONCLUIDO | 7.3946 | 13.52 | 10.53 | 126.36 | 2 | 5 | 307.57 | 58.47 | 34.5 | 3 | 89.6 | 38168.04 | 168.62 | 199.67 | 29.83 | 25.38 | 1420.3 | 0.85 | 0.89 | 3.03 | 0.08 | 1 | 10
135 | 125 | CONCLUIDO | 7.3975 | 13.52 | 10.53 | 126.3 | 2.01 | 5 | 308.11 | 58.47 | 34.75 | 3 | 89.89 | 38234.68 | 168.6 | 199.64 | 29.73 | 25.38 | 1370.39 | 0.85 | 0.89 | 3.03 | 0.08 | 1 | 10
136 | 125 | CONCLUIDO | 7.3951 | 13.52 | 10.53 | 126.35 | 2.02 | 5 | 308.65 | 58.47 | 35 | 3 | 90.18 | 38301.46 | 168.71 | 199.64 | 29.87 | 25.38 | 1437.92 | 0.85 | 0.89 | 3.03 | 0.08 | 1 | 10
137 | 125 | CONCLUIDO | 7.3951 | 13.52 | 10.53 | 126.35 | 2.03 | 5 | 309.2 | 58.47 | 35.25 | 3 | 90.47 | 38368.36 | 168.62 | 199.64 | 29.85 | 25.38 | 1429.69 | 0.85 | 0.89 | 3.03 | 0.08 | 1 | 10
138 | 125 | CONCLUIDO | 7.3989 | 13.52 | 10.52 | 126.27 | 2.04 | 5 | 309.74 | 58.47 | 35.5 | 3 | 90.77 | 38435.39 | 168.42 | 199.65 | 29.66 | 25.38 | 1335.32 | 0.86 | 0.89 | 3.03 | 0.07 | 1 | 10
139 | 125 | CONCLUIDO | 7.3999 | 13.51 | 10.52 | 126.25 | 2.05 | 5 | 310.28 | 58.47 | 35.75 | 3 | 91.06 | 38502.55 | 168.27 | 199.65 | 29.39 | 25.38 | 1198.17 | 0.86 | 0.89 | 3.03 | 0.07 | 1 | 10
140 | 125 | CONCLUIDO | 7.3999 | 13.51 | 10.52 | 126.25 | 2.06 | 5 | 310.83 | 58.47 | 36 | 3 | 91.36 | 38569.84 | 168.3 | 199.64 | 29.51 | 25.38 | 1257.68 | 0.86 | 0.89 | 3.03 | 0.07 | 1 | 10
141 | 125 | CONCLUIDO | 7.4003 | 13.51 | 10.52 | 126.24 | 2.07 | 5 | 311.38 | 58.47 | 36.25 | 3 | 91.65 | 38637.26 | 168.2 | 199.65 | 29.58 | 25.38 | 1293.6 | 0.86 | 0.89 | 3.03 | 0.07 | 1 | 10
142 | 125 | CONCLUIDO | 7.3995 | 13.51 | 10.52 | 126.26 | 2.08 | 5 | 311.92 | 58.47 | 36.5 | 3 | 91.95 | 38704.93 | 168.14 | 199.67 | 29.64 | 25.38 | 1322.16 | 0.86 | 0.89 | 3.03 | 0.07 | 1 | 10
143 | 125 | CONCLUIDO | 7.3961 | 13.52 | 10.53 | 126.33 | 2.1 | 5 | 312.47 | 58.47 | 36.75 | 3 | 92.25 | 38772.62 | 168.13 | 199.65 | 29.73 | 25.38 | 1370.06 | 0.85 | 0.89 | 3.03 | 0.08 | 1 | 10
144 | 125 | CONCLUIDO | 7.3949 | 13.52 | 10.53 | 126.36 | 2.11 | 5 | 313.02 | 58.47 | 37 | 3 | 92.55 | 38840.44 | 168.22 | 199.64 | 29.84 | 25.38 | 1420.55 | 0.85 | 0.89 | 3.03 | 0.08 | 1 | 10
145 | 125 | CONCLUIDO | 7.3971 | 13.52 | 10.53 | 126.31 | 2.12 | 5 | 313.57 | 58.47 | 37.25 | 3 | 92.85 | 38908.39 | 168.06 | 199.64 | 29.8 | 25.38 | 1400.52 | 0.85 | 0.89 | 3.03 | 0.08 | 1 | 10
146 | 125 | CONCLUIDO | 7.3957 | 13.52 | 10.53 | 126.34 | 2.13 | 5 | 314.13 | 58.47 | 37.5 | 3 | 93.15 | 38976.48 | 168.02 | 199.65 | 29.85 | 25.38 | 1427.01 | 0.85 | 0.89 | 3.03 | 0.08 | 1 | 10
147 | 125 | CONCLUIDO | 7.3946 | 13.52 | 10.53 | 126.36 | 2.14 | 5 | 314.68 | 58.47 | 37.75 | 3 | 93.46 | 39044.7 | 167.87 | 199.64 | 29.89 | 25.38 | 1449.01 | 0.85 | 0.89 | 3.03 | 0.08 | 1 | 10
148 | 125 | CONCLUIDO | 7.3968 | 13.52 | 10.53 | 126.32 | 2.15 | 5 | 315.23 | 58.47 | 38 | 3 | 93.76 | 39113.07 | 167.7 | 199.64 | 29.78 | 25.38 | 1391.66 | 0.85 | 0.89 | 3.03 | 0.08 | 1 | 10
149 | 125 | CONCLUIDO | 7.3975 | 13.52 | 10.53 | 126.3 | 2.16 | 5 | 315.79 | 58.47 | 38.25 | 3 | 94.07 | 39181.56 | 167.59 | 199.64 | 29.73 | 25.38 | 1365.55 | 0.85 | 0.89 | 3.03 | 0.08 | 1 | 10
150 | 125 | CONCLUIDO | 7.3984 | 13.52 | 10.52 | 126.28 | 2.17 | 5 | 316.35 | 58.47 | 38.5 | 3 | 94.37 | 39250.2 | 167.39 | 199.64 | 29.72 | 25.38 | 1364.08 | 0.85 | 0.89 | 3.03 | 0.07 | 1 | 10
151 | 125 | CONCLUIDO | 7.3986 | 13.52 | 10.52 | 126.28 | 2.18 | 5 | 316.9 | 58.47 | 38.75 | 3 | 94.68 | 39318.97 | 167.23 | 199.67 | 29.64 | 25.38 | 1320.96 | 0.86 | 0.89 | 3.03 | 0.07 | 1 | 10
152 | 125 | CONCLUIDO | 7.3966 | 13.52 | 10.53 | 126.32 | 2.19 | 5 | 317.46 | 58.47 | 39 | 3 | 94.99 | 39387.89 | 167.12 | 199.64 | 29.66 | 25.38 | 1332.39 | 0.86 | 0.89 | 3.03 | 0.08 | 1 | 10
153 | 125 | CONCLUIDO | 7.3974 | 13.52 | 10.53 | 126.3 | 2.2 | 5 | 318.02 | 58.47 | 39.25 | 3 | 95.3 | 39456.94 | 166.81 | 199.64 | 29.66 | 25.38 | 1332 | 0.86 | 0.89 | 3.03 | 0.08 | 1 | 10
154 | 125 | CONCLUIDO | 7.3974 | 13.52 | 10.53 | 126.3 | 2.21 | 5 | 318.58 | 58.47 | 39.5 | 3 | 95.61 | 39526.14 | 166.6 | 199.64 | 29.69 | 25.38 | 1348.81 | 0.85 | 0.89 | 3.03 | 0.08 | 1 | 10
155 | 125 | CONCLUIDO | 7.4362 | 13.45 | 10.5 | 157.53 | 2.22 | 4 | 319.14 | 58.47 | 39.75 | 2 | 95.92 | 39595.48 | 166.25 | 199.65 | 29 | 25.38 | 1008.73 | 0.88 | 0.89 | 3.03 | 0.05 | 1 | 10
156 | 125 | CONCLUIDO | 7.4379 | 13.44 | 10.5 | 157.48 | 2.23 | 4 | 319.71 | 58.47 | 40 | 2 | 96.23 | 39664.96 | 166.45 | 199.65 | 28.91 | 25.38 | 963.87 | 0.88 | 0.89 | 3.03 | 0.05 | 1 | 10
0 | 30 | CONCLUIDO | 6.9207 | 14.45 | 11.66 | 11.47 | 0.24 | 61 | 71.52 | 32.27 | 1 | 59 | 8.25 | 9054.6 | 83.84 | 199.75 | 64.77 | 25.38 | 18610.21 | 0.39 | 0.81 | 3.12 | 1.2 | 1 | 10
1 | 30 | CONCLUIDO | 7.1532 | 13.98 | 11.39 | 14.24 | 0.3 | 48 | 71.81 | 32.27 | 1.25 | 46 | 8.29 | 9090.98 | 81.45 | 199.76 | 56.53 | 25.38 | 14555.31 | 0.45 | 0.82 | 3.1 | 0.94 | 1 | 10
2 | 30 | CONCLUIDO | 7.3018 | 13.7 | 11.23 | 16.84 | 0.36 | 40 | 72.11 | 32.27 | 1.5 | 38 | 8.34 | 9127.38 | 79.87 | 199.8 | 51.68 | 25.38 | 12167.14 | 0.49 | 0.84 | 3.08 | 0.78 | 1 | 10
3 | 30 | CONCLUIDO | 7.4127 | 13.49 | 11.12 | 19.62 | 0.42 | 34 | 72.4 | 32.27 | 1.75 | 32 | 8.38 | 9163.8 | 78.56 | 199.76 | 48.09 | 25.38 | 10404.99 | 0.53 | 0.84 | 3.07 | 0.67 | 1 | 10
4 | 30 | CONCLUIDO | 7.5205 | 13.3 | 11 | 22.76 | 0.48 | 29 | 72.7 | 32.27 | 2 | 27 | 8.43 | 9200.25 | 77.38 | 199.72 | 44.51 | 25.38 | 8639.67 | 0.57 | 0.85 | 3.07 | 0.55 | 1 | 10
5 | 30 | CONCLUIDO | 7.574 | 13.2 | 10.95 | 25.28 | 0.54 | 26 | 73 | 32.27 | 2.25 | 24 | 8.48 | 9236.71 | 76.43 | 199.73 | 43.22 | 25.38 | 8009.25 | 0.59 | 0.86 | 3.06 | 0.5 | 1 | 10
6 | 30 | CONCLUIDO | 7.6368 | 13.09 | 10.89 | 28.42 | 0.6 | 23 | 73.29 | 32.27 | 2.5 | 21 | 8.52 | 9273.2 | 75.68 | 199.66 | 41.22 | 25.38 | 7020.7 | 0.62 | 0.86 | 3.06 | 0.44 | 1 | 10
7 | 30 | CONCLUIDO | 7.6921 | 13 | 10.83 | 30.94 | 0.65 | 21 | 73.59 | 32.27 | 2.75 | 19 | 8.57 | 9309.7 | 74.72 | 199.7 | 39.02 | 25.38 | 5933.59 | 0.65 | 0.87 | 3.06 | 0.38 | 1 | 10
8 | 30 | CONCLUIDO | 7.721 | 12.95 | 10.81 | 34.14 | 0.71 | 19 | 73.88 | 32.27 | 3 | 17 | 8.61 | 9346.23 | 74.11 | 199.72 | 38.65 | 25.38 | 5759.4 | 0.66 | 0.87 | 3.05 | 0.36 | 1 | 10
9 | 30 | CONCLUIDO | 7.7371 | 12.92 | 10.8 | 36 | 0.77 | 18 | 74.18 | 32.27 | 3.25 | 16 | 8.66 | 9382.78 | 73.27 | 199.73 | 38.2 | 25.38 | 5536.44 | 0.66 | 0.87 | 3.05 | 0.35 | 1 | 10
10 | 30 | CONCLUIDO | 7.7868 | 12.84 | 10.75 | 40.31 | 0.82 | 16 | 74.48 | 32.27 | 3.5 | 14 | 8.71 | 9419.35 | 72.44 | 199.69 | 36.61 | 25.38 | 4755.04 | 0.69 | 0.87 | 3.05 | 0.3 | 1 | 10
11 | 30 | CONCLUIDO | 7.8125 | 12.8 | 10.72 | 42.89 | 0.88 | 15 | 74.77 | 32.27 | 3.75 | 13 | 8.75 | 9455.94 | 72.01 | 199.67 | 35.89 | 25.38 | 4396.71 | 0.71 | 0.88 | 3.04 | 0.27 | 1 | 10
12 | 30 | CONCLUIDO | 7.8246 | 12.78 | 10.72 | 45.94 | 0.93 | 14 | 75.07 | 32.27 | 4 | 12 | 8.8 | 9492.55 | 71.52 | 199.65 | 35.58 | 25.38 | 4248.88 | 0.71 | 0.88 | 3.05 | 0.27 | 1 | 10
13 | 30 | CONCLUIDO | 7.8467 | 12.74 | 10.7 | 49.38 | 0.99 | 13 | 75.37 | 32.27 | 4.25 | 11 | 8.85 | 9529.18 | 70.52 | 199.68 | 35.08 | 25.38 | 4005.1 | 0.72 | 0.88 | 3.04 | 0.25 | 1 | 10
14 | 30 | CONCLUIDO | 7.8546 | 12.73 | 10.69 | 49.32 | 1.04 | 13 | 75.66 | 32.27 | 4.5 | 11 | 8.89 | 9565.83 | 70.1 | 199.69 | 34.68 | 25.38 | 3801.48 | 0.73 | 0.88 | 3.04 | 0.23 | 1 | 10
15 | 30 | CONCLUIDO | 7.8725 | 12.7 | 10.67 | 53.36 | 1.09 | 12 | 75.96 | 32.27 | 4.75 | 10 | 8.94 | 9602.5 | 69.36 | 199.69 | 34.17 | 25.38 | 3555.32 | 0.74 | 0.88 | 3.04 | 0.22 | 1 | 10
16 | 30 | CONCLUIDO | 7.9043 | 12.65 | 10.64 | 58.02 | 1.15 | 11 | 76.26 | 32.27 | 5 | 9 | 8.99 | 9639.2 | 68.75 | 199.67 | 33.06 | 25.38 | 3003.95 | 0.77 | 0.88 | 3.04 | 0.19 | 1 | 10
17 | 30 | CONCLUIDO | 7.8968 | 12.66 | 10.65 | 58.08 | 1.2 | 11 | 76.56 | 32.27 | 5.25 | 9 | 9.04 | 9675.91 | 68.25 | 199.65 | 33.45 | 25.38 | 3199.9 | 0.76 | 0.88 | 3.04 | 0.2 | 1 | 10
18 | 30 | CONCLUIDO | 7.9197 | 12.63 | 10.63 | 63.76 | 1.25 | 10 | 76.85 | 32.27 | 5.5 | 8 | 9.08 | 9712.65 | 67.78 | 199.7 | 32.89 | 25.38 | 2924.27 | 0.77 | 0.88 | 3.04 | 0.18 | 1 | 10
19 | 30 | CONCLUIDO | 7.9269 | 12.62 | 10.62 | 63.7 | 1.3 | 10 | 77.15 | 32.27 | 5.75 | 8 | 9.13 | 9749.41 | 67.26 | 199.65 | 32.54 | 25.38 | 2747.83 | 0.78 | 0.88 | 3.04 | 0.17 | 1 | 10
20 | 30 | CONCLUIDO | 7.9388 | 12.6 | 10.61 | 70.75 | 1.36 | 9 | 77.45 | 32.27 | 6 | 7 | 9.18 | 9786.19 | 66.18 | 199.69 | 32.56 | 25.38 | 2762.93 | 0.78 | 0.88 | 3.03 | 0.16 | 1 | 10
21 | 30 | CONCLUIDO | 7.9411 | 12.59 | 10.61 | 70.73 | 1.41 | 9 | 77.75 | 32.27 | 6.25 | 7 | 9.23 | 9822.99 | 66.1 | 199.65 | 32.25 | 25.38 | 2605.99 | 0.79 | 0.89 | 3.04 | 0.16 | 1 | 10
22 | 30 | CONCLUIDO | 7.9433 | 12.59 | 10.61 | 70.7 | 1.46 | 9 | 78.05 | 32.27 | 6.5 | 7 | 9.28 | 9859.81 | 64.97 | 199.65 | 32.19 | 25.38 | 2578.85 | 0.79 | 0.89 | 3.03 | 0.16 | 1 | 10
23 | 30 | CONCLUIDO | 7.9627 | 12.56 | 10.59 | 79.43 | 1.51 | 8 | 78.35 | 32.27 | 6.75 | 2 | 9.33 | 9896.65 | 64.76 | 199.67 | 31.6 | 25.38 | 2288.91 | 0.8 | 0.89 | 3.04 | 0.14 | 1 | 10
24 | 30 | CONCLUIDO | 7.9613 | 12.56 | 10.59 | 79.44 | 1.56 | 8 | 78.65 | 32.27 | 7 | 1 | 9.38 | 9933.52 | 64.84 | 199.67 | 31.65 | 25.38 | 2311.65 | 0.8 | 0.89 | 3.04 | 0.14 | 1 | 10
25 | 30 | CONCLUIDO | 7.9593 | 12.56 | 10.6 | 79.47 | 1.61 | 8 | 78.94 | 32.27 | 7.25 | 0 | 9.42 | 9970.41 | 65.08 | 199.67 | 31.64 | 25.38 | 2308.75 | 0.8 | 0.89 | 3.04 | 0.15 | 1 | 10
0 | 15 | CONCLUIDO | 7.5041 | 13.33 | 11.21 | 17.69 | 0.43 | 38 | 39.78 | 19.54 | 1 | 36 | 4.24 | 5140 | 50.62 | 199.82 | 50.65 | 25.38 | 11664.7 | 0.5 | 0.84 | 3.09 | 0.75 | 1 | 10
1 | 15 | CONCLUIDO | 7.6749 | 13.03 | 11.01 | 22.78 | 0.53 | 29 | 40.06 | 19.54 | 1.25 | 27 | 4.26 | 5174.29 | 48.75 | 199.77 | 44.75 | 25.38 | 8757.59 | 0.57 | 0.85 | 3.06 | 0.56 | 1 | 10
2 | 15 | CONCLUIDO | 7.759 | 12.89 | 10.92 | 27.31 | 0.64 | 24 | 40.34 | 19.54 | 1.5 | 22 | 4.29 | 5208.6 | 47.57 | 199.72 | 42.13 | 25.38 | 7473.09 | 0.6 | 0.86 | 3.06 | 0.47 | 1 | 10
3 | 15 | CONCLUIDO | 7.8452 | 12.75 | 10.83 | 32.48 | 0.74 | 20 | 40.61 | 19.54 | 1.75 | 18 | 4.32 | 5242.92 | 46.04 | 199.72 | 38.86 | 25.38 | 5858.83 | 0.65 | 0.87 | 3.06 | 0.38 | 1 | 10
4 | 15 | CONCLUIDO | 7.8942 | 12.67 | 10.78 | 38.05 | 0.84 | 17 | 40.89 | 19.54 | 2 | 15 | 4.35 | 5277.26 | 44.45 | 199.7 | 37.57 | 25.38 | 5229.49 | 0.68 | 0.87 | 3.05 | 0.33 | 1 | 10
5 | 15 | CONCLUIDO | 7.9034 | 12.65 | 10.78 | 40.41 | 0.94 | 16 | 41.17 | 19.54 | 2.25 | 8 | 4.38 | 5311.62 | 43.63 | 199.8 | 37.34 | 25.38 | 5117.16 | 0.68 | 0.87 | 3.05 | 0.32 | 1 | 10
6 | 15 | CONCLUIDO | 7.9309 | 12.61 | 10.74 | 42.97 | 1.03 | 15 | 41.45 | 19.54 | 2.5 | 0 | 4.41 | 5345.99 | 43.49 | 199.75 | 35.9 | 25.38 | 4400.78 | 0.71 | 0.87 | 3.06 | 0.29 | 1 | 10
0 | 70 | CONCLUIDO | 5.6097 | 17.83 | 12.56 | 7.18 | 0.12 | 105 | 141.81 | 47.83 | 1 | 103 | 22.98 | 17723.39 | 144.45 | 199.93 | 93.24 | 25.38 | 32624.89 | 0.27 | 0.75 | 3.18 | 2.11 | 1 | 10
1 | 70 | CONCLUIDO | 6.0035 | 16.66 | 12.09 | 8.95 | 0.16 | 81 | 142.15 | 47.83 | 1.25 | 79 | 23.07 | 17765.46 | 138.81 | 199.9 | 78.04 | 25.38 | 25141.47 | 0.33 | 0.78 | 3.16 | 1.63 | 1 | 10
2 | 70 | CONCLUIDO | 6.2914 | 15.89 | 11.76 | 10.69 | 0.19 | 66 | 142.49 | 47.83 | 1.5 | 64 | 23.16 | 17807.56 | 134.87 | 199.89 | 68.06 | 25.38 | 20225.69 | 0.37 | 0.8 | 3.13 | 1.31 | 1 | 10
3 | 70 | CONCLUIDO | 6.491 | 15.41 | 11.56 | 12.39 | 0.22 | 56 | 142.83 | 47.83 | 1.75 | 54 | 23.25 | 17849.7 | 132.4 | 199.79 | 62.11 | 25.38 | 17304.26 | 0.41 | 0.81 | 3.1 | 1.11 | 1 | 10
4 | 70 | CONCLUIDO | 6.6656 | 15 | 11.39 | 14.23 | 0.25 | 48 | 143.17 | 47.83 | 2 | 46 | 23.34 | 17891.86 | 130.22 | 199.73 | 56.55 | 25.38 | 14564.52 | 0.45 | 0.82 | 3.1 | 0.94 | 1 | 10
5 | 70 | CONCLUIDO | 6.7903 | 14.73 | 11.29 | 16.12 | 0.28 | 42 | 143.51 | 47.83 | 2.25 | 40 | 23.44 | 17934.06 | 128.86 | 199.72 | 53.17 | 25.38 | 12900.55 | 0.48 | 0.83 | 3.09 | 0.83 | 1 | 10
6 | 70 | CONCLUIDO | 6.8892 | 14.52 | 11.19 | 17.67 | 0.31 | 38 | 143.86 | 47.83 | 2.5 | 36 | 23.53 | 17976.29 | 127.63 | 199.78 | 50.43 | 25.38 | 11553.18 | 0.5 | 0.84 | 3.08 | 0.74 | 1 | 10
7 | 70 | CONCLUIDO | 6.9828 | 14.32 | 11.11 | 19.61 | 0.34 | 34 | 144.2 | 47.83 | 2.75 | 32 | 23.62 | 18018.55 | 126.47 | 199.71 | 47.67 | 25.38 | 10193.96 | 0.53 | 0.85 | 3.08 | 0.66 | 1 | 10
8 | 70 | CONCLUIDO | 7.0605 | 14.16 | 11.04 | 21.37 | 0.37 | 31 | 144.54 | 47.83 | 3 | 29 | 23.71 | 18060.85 | 125.5 | 199.82 | 45.68 | 25.38 | 9213.18 | 0.56 | 0.85 | 3.07 | 0.59 | 1 | 10
9 | 70 | CONCLUIDO | 7.1076 | 14.07 | 11 | 22.77 | 0.4 | 29 | 144.89 | 47.83 | 3.25 | 27 | 23.81 | 18103.18 | 124.94 | 199.69 | 44.4 | 25.38 | 8582.37 | 0.57 | 0.85 | 3.07 | 0.55 | 1 | 10
10 | 70 | CONCLUIDO | 7.1525 | 13.98 | 10.97 | 24.38 | 0.43 | 27 | 145.23 | 47.83 | 3.5 | 25 | 23.9 | 18145.54 | 124.36 | 199.7 | 43.72 | 25.38 | 8250.77 | 0.58 | 0.86 | 3.06 | 0.52 | 1 | 10
11 | 70 | CONCLUIDO | 7.2046 | 13.88 | 10.93 | 26.23 | 0.46 | 25 | 145.57 | 47.83 | 3.75 | 23 | 23.99 | 18187.93 | 123.68 | 199.72 | 42.2 | 25.38 | 7501.96 | 0.6 | 0.86 | 3.06 | 0.48 | 1 | 10
12 | 70 | CONCLUIDO | 7.2534 | 13.79 | 10.89 | 28.42 | 0.49 | 23 | 145.92 | 47.83 | 4 | 21 | 24.09 | 18230.35 | 123.05 | 199.68 | 41.11 | 25.38 | 6966.28 | 0.62 | 0.86 | 3.06 | 0.44 | 1 | 10
13 | 70 | CONCLUIDO | 7.2886 | 13.72 | 10.86 | 29.61 | 0.51 | 22 | 146.26 | 47.83 | 4.25 | 20 | 24.18 | 18272.81 | 122.55 | 199.67 | 40.27 | 25.38 | 6555.26 | 0.63 | 0.87 | 3.05 | 0.41 | 1 | 10
14 | 70 | CONCLUIDO | 7.3159 | 13.67 | 10.83 | 30.95 | 0.54 | 21 | 146.61 | 47.83 | 4.5 | 19 | 24.28 | 18315.3 | 122.1 | 199.68 | 39.06 | 25.38 | 5953.11 | 0.65 | 0.87 | 3.06 | 0.38 | 1 | 10
15 | 70 | CONCLUIDO | 7.3354 | 13.63 | 10.83 | 32.48 | 0.57 | 20 | 146.95 | 47.83 | 4.75 | 18 | 24.37 | 18357.82 | 121.81 | 199.7 | 39.04 | 25.38 | 5950.36 | 0.65 | 0.87 | 3.05 | 0.38 | 1 | 10
16 | 70 | CONCLUIDO | 7.3599 | 13.59 | 10.81 | 34.14 | 0.6 | 19 | 147.3 | 47.83 | 5 | 17 | 24.47 | 18400.38 | 121.48 | 199.66 | 38.68 | 25.38 | 5771.96 | 0.66 | 0.87 | 3.05 | 0.36 | 1 | 10
17 | 70 | CONCLUIDO | 7.3968 | 13.52 | 10.77 | 35.9 | 0.63 | 18 | 147.64 | 47.83 | 5.25 | 16 | 24.56 | 18442.97 | 120.78 | 199.77 | 37.25 | 25.38 | 5060.6 | 0.68 | 0.87 | 3.05 | 0.32 | 1 | 10
18 | 70 | CONCLUIDO | 7.4129 | 13.49 | 10.77 | 38.01 | 0.66 | 17 | 147.99 | 47.83 | 5.5 | 15 | 24.66 | 18485.59 | 120.56 | 199.78 | 37.43 | 25.38 | 5159.43 | 0.68 | 0.87 | 3.04 | 0.32 | 1 | 10
19 | 70 | CONCLUIDO | 7.4422 | 13.44 | 10.75 | 40.3 | 0.69 | 16 | 148.33 | 47.83 | 5.75 | 14 | 24.75 | 18528.25 | 120.15 | 199.71 | 36.63 | 25.38 | 4761.3 | 0.69 | 0.87 | 3.04 | 0.3 | 1 | 10
20 | 70 | CONCLUIDO | 7.438 | 13.44 | 10.75 | 40.33 | 0.71 | 16 | 148.68 | 47.83 | 6 | 14 | 24.85 | 18570.94 | 120.04 | 199.67 | 36.86 | 25.38 | 4877.65 | 0.69 | 0.87 | 3.05 | 0.3 | 1 | 10
21 | 70 | CONCLUIDO | 7.4675 | 13.39 | 10.73 | 42.92 | 0.74 | 15 | 149.02 | 47.83 | 6.25 | 13 | 24.95 | 18613.66 | 119.61 | 199.7 | 36.06 | 25.38 | 4482.95 | 0.7 | 0.88 | 3.05 | 0.28 | 1 | 10
22 | 70 | CONCLUIDO | 7.4644 | 13.4 | 10.74 | 42.94 | 0.77 | 15 | 149.37 | 47.83 | 6.5 | 13 | 25.04 | 18656.42 | 119.42 | 199.66 | 36.24 | 25.38 | 4571.67 | 0.7 | 0.87 | 3.05 | 0.28 | 1 | 10
23 | 70 | CONCLUIDO | 7.498 | 13.34 | 10.7 | 45.88 | 0.8 | 14 | 149.72 | 47.83 | 6.75 | 12 | 25.14 | 18699.2 | 118.95 | 199.7 | 35.2 | 25.38 | 4056.01 | 0.72 | 0.88 | 3.04 | 0.25 | 1 | 10
24 | 70 | CONCLUIDO | 7.4919 | 13.35 | 10.71 | 45.92 | 0.83 | 14 | 150.07 | 47.83 | 7 | 12 | 25.24 | 18742.03 | 118.76 | 199.65 | 35.46 | 25.38 | 4186.66 | 0.72 | 0.88 | 3.05 | 0.27 | 1 | 10
25 | 70 | CONCLUIDO | 7.5207 | 13.3 | 10.69 | 49.35 | 0.85 | 13 | 150.41 | 47.83 | 7.25 | 11 | 25.33 | 18784.88 | 118.29 | 199.67 | 34.9 | 25.38 | 3910.79 | 0.73 | 0.88 | 3.04 | 0.24 | 1 | 10
26 | 70 | CONCLUIDO | 7.5164 | 13.3 | 10.7 | 49.39 | 0.88 | 13 | 150.76 | 47.83 | 7.5 | 11 | 25.43 | 18827.77 | 118.34 | 199.68 | 35.2 | 25.38 | 4062.82 | 0.72 | 0.88 | 3.04 | 0.25 | 1 | 10
27 | 70 | CONCLUIDO | 7.5522 | 13.24 | 10.67 | 53.33 | 0.91 | 12 | 151.11 | 47.83 | 7.75 | 10 | 25.53 | 18870.7 | 117.78 | 199.66 | 34.04 | 25.38 | 3490.2 | 0.75 | 0.88 | 3.04 | 0.22 | 1 | 10
28 | 70 | CONCLUIDO | 7.554 | 13.24 | 10.66 | 53.32 | 0.94 | 12 | 151.46 | 47.83 | 8 | 10 | 25.63 | 18913.66 | 117.44 | 199.66 | 33.95 | 25.38 | 3441.64 | 0.75 | 0.88 | 3.04 | 0.21 | 1 | 10
29 | 70 | CONCLUIDO | 7.5497 | 13.25 | 10.67 | 53.35 | 0.96 | 12 | 151.81 | 47.83 | 8.25 | 10 | 25.73 | 18956.65 | 117.2 | 199.65 | 34.27 | 25.38 | 3600.63 | 0.74 | 0.88 | 3.04 | 0.22 | 1 | 10
30 | 70 | CONCLUIDO | 7.5853 | 13.18 | 10.64 | 58.02 | 0.99 | 11 | 152.15 | 47.83 | 8.5 | 9 | 25.83 | 18999.67 | 116.83 | 199.71 | 33.12 | 25.38 | 3033.69 | 0.77 | 0.88 | 3.04 | 0.19 | 1 | 10
31 | 70 | CONCLUIDO | 7.5828 | 13.19 | 10.64 | 58.05 | 1.02 | 11 | 152.5 | 47.83 | 8.75 | 9 | 25.93 | 19042.73 | 116.81 | 199.66 | 33.36 | 25.38 | 3153.79 | 0.76 | 0.88 | 3.04 | 0.19 | 1 | 10
32 | 70 | CONCLUIDO | 7.5815 | 13.19 | 10.64 | 58.06 | 1.04 | 11 | 152.85 | 47.83 | 9 | 9 | 26.03 | 19085.83 | 116.49 | 199.68 | 33.42 | 25.38 | 3182.55 | 0.76 | 0.88 | 3.04 | 0.19 | 1 | 10
33 | 70 | CONCLUIDO | 7.6105 | 13.14 | 10.62 | 63.73 | 1.07 | 10 | 153.2 | 47.83 | 9.25 | 8 | 26.12 | 19128.96 | 115.93 | 199.7 | 32.77 | 25.38 | 2863.31 | 0.77 | 0.88 | 3.03 | 0.17 | 1 | 10
34 | 70 | CONCLUIDO | 7.6073 | 13.15 | 10.63 | 63.77 | 1.1 | 10 | 153.55 | 47.83 | 9.5 | 8 | 26.22 | 19172.12 | 116.29 | 199.66 | 32.94 | 25.38 | 2949.02 | 0.77 | 0.88 | 3.04 | 0.18 | 1 | 10
35 | 70 | CONCLUIDO | 7.6054 | 13.15 | 10.63 | 63.79 | 1.12 | 10 | 153.9 | 47.83 | 9.75 | 8 | 26.32 | 19215.32 | 116.3 | 199.67 | 32.96 | 25.38 | 2956.6 | 0.77 | 0.88 | 3.04 | 0.18 | 1 | 10
36 | 70 | CONCLUIDO | 7.612 | 13.14 | 10.62 | 63.72 | 1.15 | 10 | 154.25 | 47.83 | 10 | 8 | 26.43 | 19258.55 | 115.73 | 199.66 | 32.53 | 25.38 | 2745.13 | 0.78 | 0.88 | 3.04 | 0.17 | 1 | 10
37 | 70 | CONCLUIDO | 7.6001 | 13.16 | 10.64 | 63.84 | 1.17 | 10 | 154.6 | 47.83 | 10.25 | 8 | 26.53 | 19301.82 | 115.2 | 199.64 | 33.28 | 25.38 | 3116.53 | 0.76 | 0.88 | 3.04 | 0.19 | 1 | 10
38 | 70 | CONCLUIDO | 7.6318 | 13.1 | 10.61 | 70.76 | 1.2 | 9 | 154.95 | 47.83 | 10.5 | 7 | 26.63 | 19345.12 | 115.1 | 199.65 | 32.45 | 25.38 | 2707.24 | 0.78 | 0.88 | 3.04 | 0.17 | 1 | 10
39 | 70 | CONCLUIDO | 7.636 | 13.1 | 10.61 | 70.72 | 1.23 | 9 | 155.31 | 47.83 | 10.75 | 7 | 26.73 | 19388.45 | 115.02 | 199.65 | 32.28 | 25.38 | 2620.99 | 0.79 | 0.89 | 3.03 | 0.16 | 1 | 10
40 | 70 | CONCLUIDO | 7.6359 | 13.1 | 10.61 | 70.72 | 1.25 | 9 | 155.66 | 47.83 | 11 | 7 | 26.83 | 19431.82 | 114.75 | 199.66 | 32.14 | 25.38 | 2550.97 | 0.79 | 0.89 | 3.04 | 0.16 | 1 | 10
41 | 70 | CONCLUIDO | 7.6337 | 13.1 | 10.61 | 70.74 | 1.28 | 9 | 156.01 | 47.83 | 11.25 | 7 | 26.93 | 19475.23 | 114.52 | 199.67 | 32.22 | 25.38 | 2592.31 | 0.79 | 0.88 | 3.04 | 0.16 | 1 | 10
42 | 70 | CONCLUIDO | 7.6346 | 13.1 | 10.61 | 70.73 | 1.3 | 9 | 156.36 | 47.83 | 11.5 | 7 | 27.03 | 19518.67 | 114.03 | 199.66 | 32.24 | 25.38 | 2603.26 | 0.79 | 0.89 | 3.04 | 0.16 | 1 | 10
43 | 70 | CONCLUIDO | 7.665 | 13.05 | 10.59 | 79.4 | 1.33 | 8 | 156.71 | 47.83 | 11.75 | 6 | 27.14 | 19562.15 | 113.69 | 199.68 | 31.63 | 25.38 | 2301.88 | 0.8 | 0.89 | 3.03 | 0.14 | 1 | 10
44 | 70 | CONCLUIDO | 7.6656 | 13.05 | 10.59 | 79.39 | 1.35 | 8 | 157.07 | 47.83 | 12 | 6 | 27.24 | 19605.66 | 113.81 | 199.66 | 31.69 | 25.38 | 2333.3 | 0.8 | 0.89 | 3.03 | 0.14 | 1 | 10
45 | 70 | CONCLUIDO | 7.6661 | 13.04 | 10.59 | 79.39 | 1.38 | 8 | 157.42 | 47.83 | 12.25 | 6 | 27.34 | 19649.2 | 113.6 | 199.66 | 31.52 | 25.38 | 2247.34 | 0.81 | 0.89 | 3.03 | 0.14 | 1 | 10
46 | 70 | CONCLUIDO | 7.6672 | 13.04 | 10.58 | 79.37 | 1.4 | 8 | 157.77 | 47.83 | 12.5 | 6 | 27.45 | 19692.79 | 113.47 | 199.66 | 31.53 | 25.38 | 2251.28 | 0.81 | 0.89 | 3.03 | 0.13 | 1 | 10
47 | 70 | CONCLUIDO | 7.6632 | 13.05 | 10.59 | 79.42 | 1.43 | 8 | 158.13 | 47.83 | 12.75 | 6 | 27.55 | 19736.4 | 113.18 | 199.65 | 31.68 | 25.38 | 2326.37 | 0.8 | 0.89 | 3.04 | 0.14 | 1 | 10
48 | 70 | CONCLUIDO | 7.6712 | 13.04 | 10.58 | 79.32 | 1.45 | 8 | 158.48 | 47.83 | 13 | 6 | 27.65 | 19780.06 | 112.76 | 199.66 | 31.28 | 25.38 | 2126.14 | 0.81 | 0.89 | 3.03 | 0.13 | 1 | 10
49 | 70 | CONCLUIDO | 7.6646 | 13.05 | 10.59 | 79.41 | 1.48 | 8 | 158.84 | 47.83 | 13.25 | 6 | 27.76 | 19823.75 | 112.18 | 199.67 | 31.68 | 25.38 | 2328.01 | 0.8 | 0.89 | 3.03 | 0.14 | 1 | 10
50 | 70 | CONCLUIDO | 7.6907 | 13 | 10.57 | 90.62 | 1.5 | 7 | 159.19 | 47.83 | 13.5 | 5 | 27.86 | 19867.59 | 111.89 | 199.67 | 31.19 | 25.38 | 2090.16 | 0.81 | 0.89 | 3.03 | 0.12 | 1 | 10
51 | 70 | CONCLUIDO | 7.69 | 13 | 10.57 | 90.63 | 1.53 | 7 | 159.55 | 47.83 | 13.75 | 5 | 27.97 | 19911.36 | 112.13 | 199.65 | 31.21 | 25.38 | 2097.58 | 0.81 | 0.89 | 3.03 | 0.12 | 1 | 10
52 | 70 | CONCLUIDO | 7.6943 | 13 | 10.57 | 90.57 | 1.55 | 7 | 159.9 | 47.83 | 14 | 5 | 28.07 | 19955.16 | 112.05 | 199.65 | 31 | 25.38 | 1994.86 | 0.82 | 0.89 | 3.03 | 0.12 | 1 | 10
53 | 70 | CONCLUIDO | 7.6941 | 13 | 10.57 | 90.57 | 1.58 | 7 | 160.26 | 47.83 | 14.25 | 5 | 28.18 | 19998.99 | 112.05 | 199.65 | 30.96 | 25.38 | 1970.86 | 0.82 | 0.89 | 3.03 | 0.12 | 1 | 10
54 | 70 | CONCLUIDO | 7.6959 | 12.99 | 10.56 | 90.54 | 1.6 | 7 | 160.61 | 47.83 | 14.5 | 5 | 28.28 | 20042.86 | 111.92 | 199.65 | 30.85 | 25.38 | 1920.4 | 0.82 | 0.89 | 3.03 | 0.11 | 1 | 10
55 | 70 | CONCLUIDO | 7.691 | 13 | 10.57 | 90.61 | 1.62 | 7 | 160.97 | 47.83 | 14.75 | 5 | 28.39 | 20086.77 | 111.54 | 199.67 | 31.21 | 25.38 | 2096.39 | 0.81 | 0.89 | 3.03 | 0.12 | 1 | 10
56 | 70 | CONCLUIDO | 7.6894 | 13 | 10.57 | 90.64 | 1.65 | 7 | 161.32 | 47.83 | 15 | 5 | 28.5 | 20130.71 | 111.14 | 199.68 | 31.16 | 25.38 | 2071.3 | 0.81 | 0.89 | 3.04 | 0.12 | 1 | 10
57 | 70 | CONCLUIDO | 7.6915 | 13 | 10.57 | 90.61 | 1.67 | 7 | 161.68 | 47.83 | 15.25 | 5 | 28.6 | 20174.69 | 110.69 | 199.64 | 31.11 | 25.38 | 2047.27 | 0.82 | 0.89 | 3.03 | 0.12 | 1 | 10
58 | 70 | CONCLUIDO | 7.6948 | 13 | 10.57 | 90.56 | 1.69 | 7 | 162.04 | 47.83 | 15.5 | 5 | 28.71 | 20218.71 | 110.16 | 199.65 | 31.03 | 25.38 | 2009.78 | 0.82 | 0.89 | 3.03 | 0.12 | 1 | 10
59 | 70 | CONCLUIDO | 7.7283 | 12.94 | 10.54 | 105.38 | 1.72 | 6 | 162.4 | 47.83 | 15.75 | 4 | 28.82 | 20262.76 | 109.54 | 199.64 | 30.11 | 25.38 | 1554.65 | 0.84 | 0.89 | 3.03 | 0.09 | 1 | 10
60 | 70 | CONCLUIDO | 7.7258 | 12.94 | 10.54 | 105.42 | 1.74 | 6 | 162.75 | 47.83 | 16 | 4 | 28.92 | 20306.85 | 109.68 | 199.64 | 30.15 | 25.38 | 1573.95 | 0.84 | 0.89 | 3.03 | 0.09 | 1 | 10
61 | 70 | CONCLUIDO | 7.7223 | 12.95 | 10.55 | 105.48 | 1.77 | 6 | 163.11 | 47.83 | 16.25 | 4 | 29.03 | 20350.97 | 109.91 | 199.66 | 30.38 | 25.38 | 1689.2 | 0.84 | 0.89 | 3.03 | 0.1 | 1 | 10
62 | 70 | CONCLUIDO | 7.7199 | 12.95 | 10.55 | 105.52 | 1.79 | 6 | 163.47 | 47.83 | 16.5 | 4 | 29.14 | 20395.14 | 109.86 | 199.66 | 30.39 | 25.38 | 1693.66 | 0.84 | 0.89 | 3.03 | 0.1 | 1 | 10
63 | 70 | CONCLUIDO | 7.7235 | 12.95 | 10.55 | 105.46 | 1.81 | 6 | 163.83 | 47.83 | 16.75 | 4 | 29.25 | 20439.33 | 109.84 | 199.64 | 30.38 | 25.38 | 1689.83 | 0.84 | 0.89 | 3.03 | 0.1 | 1 | 10
64 | 70 | CONCLUIDO | 7.7266 | 12.94 | 10.54 | 105.41 | 1.83 | 6 | 164.19 | 47.83 | 17 | 4 | 29.36 | 20483.57 | 109.66 | 199.64 | 30.21 | 25.38 | 1603.53 | 0.84 | 0.89 | 3.03 | 0.09 | 1 | 10
65 | 70 | CONCLUIDO | 7.7253 | 12.94 | 10.54 | 105.43 | 1.86 | 6 | 164.54 | 47.83 | 17.25 | 4 | 29.47 | 20527.85 | 109.68 | 199.64 | 30.21 | 25.38 | 1603.07 | 0.84 | 0.89 | 3.03 | 0.09 | 1 | 10
66 | 70 | CONCLUIDO | 7.722 | 12.95 | 10.55 | 105.48 | 1.88 | 6 | 164.9 | 47.83 | 17.5 | 4 | 29.58 | 20572.16 | 109.48 | 199.67 | 30.43 | 25.38 | 1711.71 | 0.83 | 0.89 | 3.03 | 0.1 | 1 | 10
67 | 70 | CONCLUIDO | 7.7208 | 12.95 | 10.55 | 105.5 | 1.9 | 6 | 165.26 | 47.83 | 17.75 | 4 | 29.69 | 20616.5 | 109.48 | 199.66 | 30.41 | 25.38 | 1702.55 | 0.83 | 0.89 | 3.03 | 0.1 | 1 | 10
68 | 70 | CONCLUIDO | 7.7187 | 12.96 | 10.55 | 105.54 | 1.93 | 6 | 165.62 | 47.83 | 18 | 4 | 29.8 | 20660.89 | 109.31 | 199.65 | 30.7 | 25.38 | 1848.46 | 0.83 | 0.89 | 3.03 | 0.1 | 1 | 10
69 | 70 | CONCLUIDO | 7.7218 | 12.95 | 10.55 | 105.49 | 1.95 | 6 | 165.98 | 47.83 | 18.25 | 4 | 29.91 | 20705.31 | 108.72 | 199.65 | 30.44 | 25.38 | 1718.56 | 0.83 | 0.89 | 3.03 | 0.1 | 1 | 10
70 | 70 | CONCLUIDO | 7.727 | 12.94 | 10.54 | 105.4 | 1.97 | 6 | 166.34 | 47.83 | 18.5 | 4 | 30.02 | 20749.77 | 108.25 | 199.64 | 30.15 | 25.38 | 1575.03 | 0.84 | 0.89 | 3.03 | 0.09 | 1 | 10
71 | 70 | CONCLUIDO | 7.725 | 12.94 | 10.54 | 105.43 | 1.99 | 6 | 166.7 | 47.83 | 18.75 | 4 | 30.13 | 20794.27 | 107.91 | 199.64 | 30.29 | 25.38 | 1640.99 | 0.84 | 0.89 | 3.03 | 0.09 | 1 | 10
72 | 70 | CONCLUIDO | 7.7141 | 12.96 | 10.56 | 105.62 | 2.02 | 6 | 167.07 | 47.83 | 19 | 4 | 30.24 | 20838.81 | 106.87 | 199.65 | 30.85 | 25.38 | 1920.77 | 0.82 | 0.89 | 3.03 | 0.11 | 1 | 10
73 | 70 | CONCLUIDO | 7.7473 | 12.91 | 10.54 | 126.42 | 2.04 | 5 | 167.43 | 47.83 | 19.25 | 3 | 30.35 | 20883.38 | 106.53 | 199.64 | 30.08 | 25.38 | 1544.39 | 0.84 | 0.89 | 3.03 | 0.09 | 1 | 10
74 | 70 | CONCLUIDO | 7.7506 | 12.9 | 10.53 | 126.35 | 2.06 | 5 | 167.79 | 47.83 | 19.5 | 3 | 30.46 | 20928 | 106.63 | 199.64 | 29.93 | 25.38 | 1469.39 | 0.85 | 0.89 | 3.03 | 0.08 | 1 | 10
75 | 70 | CONCLUIDO | 7.7449 | 12.91 | 10.54 | 126.47 | 2.08 | 5 | 168.15 | 47.83 | 19.75 | 3 | 30.57 | 20972.65 | 106.74 | 199.66 | 30.11 | 25.38 | 1557.2 | 0.84 | 0.89 | 3.03 | 0.09 | 1 | 10
76 | 70 | CONCLUIDO | 7.7486 | 12.91 | 10.53 | 126.39 | 2.1 | 5 | 168.51 | 47.83 | 20 | 3 | 30.69 | 21017.33 | 106.97 | 199.65 | 29.97 | 25.38 | 1486.81 | 0.85 | 0.89 | 3.03 | 0.08 | 1 | 10
77 | 70 | CONCLUIDO | 7.7496 | 12.9 | 10.53 | 126.37 | 2.13 | 5 | 168.88 | 47.83 | 20.25 | 3 | 30.8 | 21062.06 | 107.08 | 199.65 | 29.96 | 25.38 | 1481.34 | 0.85 | 0.89 | 3.03 | 0.08 | 1 | 10
78 | 70 | CONCLUIDO | 7.7529 | 12.9 | 10.53 | 126.31 | 2.15 | 5 | 169.24 | 47.83 | 20.5 | 3 | 30.91 | 21106.82 | 106.85 | 199.67 | 29.74 | 25.38 | 1373.9 | 0.85 | 0.89 | 3.03 | 0.08 | 1 | 10
79 | 70 | CONCLUIDO | 7.7513 | 12.9 | 10.53 | 126.34 | 2.17 | 5 | 169.6 | 47.83 | 20.75 | 3 | 31.02 | 21151.63 | 106.92 | 199.64 | 29.82 | 25.38 | 1411.47 | 0.85 | 0.89 | 3.03 | 0.08 | 1 | 10
80 | 70 | CONCLUIDO | 7.7511 | 12.9 | 10.53 | 126.34 | 2.19 | 5 | 169.97 | 47.83 | 21 | 3 | 31.14 | 21196.47 | 106.72 | 199.65 | 29.82 | 25.38 | 1413.74 | 0.85 | 0.89 | 3.03 | 0.08 | 1 | 10
81 | 70 | CONCLUIDO | 7.7523 | 12.9 | 10.53 | 126.32 | 2.21 | 5 | 170.33 | 47.83 | 21.25 | 3 | 31.25 | 21241.35 | 106.5 | 199.64 | 29.8 | 25.38 | 1402.51 | 0.85 | 0.89 | 3.03 | 0.08 | 1 | 10
82 | 70 | CONCLUIDO | 7.7504 | 12.9 | 10.53 | 126.36 | 2.23 | 5 | 170.69 | 47.83 | 21.5 | 3 | 31.37 | 21286.27 | 106.43 | 199.64 | 29.9 | 25.38 | 1455.1 | 0.85 | 0.89 | 3.03 | 0.08 | 1 | 10
83 | 70 | CONCLUIDO | 7.7534 | 12.9 | 10.52 | 126.3 | 2.25 | 5 | 171.06 | 47.83 | 21.75 | 3 | 31.48 | 21331.23 | 106.4 | 199.66 | 29.73 | 25.38 | 1369.17 | 0.85 | 0.89 | 3.03 | 0.08 | 1 | 10
84 | 70 | CONCLUIDO | 7.7508 | 12.9 | 10.53 | 126.35 | 2.28 | 5 | 171.42 | 47.83 | 22 | 3 | 31.6 | 21376.23 | 106.03 | 199.66 | 29.78 | 25.38 | 1392.81 | 0.85 | 0.89 | 3.03 | 0.08 | 1 | 10
85 | 70 | CONCLUIDO | 7.7583 | 12.89 | 10.52 | 126.2 | 2.3 | 5 | 171.79 | 47.83 | 22.25 | 3 | 31.71 | 21421.26 | 105.47 | 199.67 | 29.39 | 25.38 | 1197.61 | 0.86 | 0.89 | 3.03 | 0.07 | 1 | 10
86 | 70 | CONCLUIDO | 7.7569 | 12.89 | 10.52 | 126.23 | 2.32 | 5 | 172.15 | 47.83 | 22.5 | 3 | 31.83 | 21466.34 | 105.11 | 199.65 | 29.54 | 25.38 | 1272.36 | 0.86 | 0.89 | 3.03 | 0.07 | 1 | 10
87 | 70 | CONCLUIDO | 7.7509 | 12.9 | 10.53 | 126.35 | 2.34 | 5 | 172.52 | 47.83 | 22.75 | 3 | 31.94 | 21511.45 | 104.86 | 199.67 | 29.77 | 25.38 | 1389.17 | 0.85 | 0.89 | 3.03 | 0.08 | 1 | 10
88 | 70 | CONCLUIDO | 7.7531 | 12.9 | 10.53 | 126.3 | 2.36 | 5 | 172.89 | 47.83 | 23 | 3 | 32.06 | 21556.61 | 104.48 | 199.64 | 29.79 | 25.38 | 1398.47 | 0.85 | 0.89 | 3.03 | 0.08 | 1 | 10
89 | 70 | CONCLUIDO | 7.7494 | 12.9 | 10.53 | 126.38 | 2.38 | 5 | 173.25 | 47.83 | 23.25 | 3 | 32.17 | 21601.8 | 104.15 | 199.66 | 29.9 | 25.38 | 1452.44 | 0.85 | 0.89 | 3.03 | 0.08 | 1 | 10
90 | 70 | CONCLUIDO | 7.7536 | 12.9 | 10.52 | 126.29 | 2.4 | 5 | 173.62 | 47.83 | 23.5 | 3 | 32.29 | 21647.03 | 103.57 | 199.67 | 29.68 | 25.38 | 1340.42 | 0.86 | 0.89 | 3.03 | 0.07 | 1 | 10
91 | 70 | CONCLUIDO | 7.7546 | 12.9 | 10.52 | 126.27 | 2.42 | 5 | 173.99 | 47.83 | 23.75 | 3 | 32.41 | 21692.3 | 102.87 | 199.66 | 29.65 | 25.38 | 1327.93 | 0.86 | 0.89 | 3.03 | 0.07 | 1 | 10
92 | 70 | CONCLUIDO | 7.7543 | 12.9 | 10.52 | 126.28 | 2.44 | 5 | 174.35 | 47.83 | 24 | 3 | 32.53 | 21737.62 | 102.15 | 199.64 | 29.69 | 25.38 | 1347.42 | 0.85 | 0.89 | 3.03 | 0.07 | 1 | 10
93 | 70 | CONCLUIDO | 7.784 | 12.85 | 10.5 | 157.55 | 2.46 | 4 | 174.72 | 47.83 | 24.25 | 2 | 32.64 | 21782.97 | 101.49 | 199.64 | 28.96 | 25.38 | 988.84 | 0.88 | 0.89 | 3.03 | 0.05 | 1 | 10
94 | 70 | CONCLUIDO | 7.7831 | 12.85 | 10.5 | 157.57 | 2.48 | 4 | 175.09 | 47.83 | 24.5 | 1 | 32.76 | 21828.36 | 101.7 | 199.64 | 29.03 | 25.38 | 1020.43 | 0.87 | 0.89 | 3.03 | 0.06 | 1 | 10
95 | 70 | CONCLUIDO | 7.7809 | 12.85 | 10.51 | 157.62 | 2.5 | 4 | 175.46 | 47.83 | 24.75 | 1 | 32.88 | 21873.79 | 101.78 | 199.64 | 29.17 | 25.38 | 1094.87 | 0.87 | 0.89 | 3.03 | 0.06 | 1 | 10
96 | 70 | CONCLUIDO | 7.7804 | 12.85 | 10.51 | 157.63 | 2.52 | 4 | 175.83 | 47.83 | 25 | 1 | 33 | 21919.27 | 101.97 | 199.65 | 29.21 | 25.38 | 1113.48 | 0.87 | 0.89 | 3.03 | 0.06 | 1 | 10
97 | 70 | CONCLUIDO | 7.7826 | 12.85 | 10.51 | 157.58 | 2.54 | 4 | 176.2 | 47.83 | 25.25 | 1 | 33.12 | 21964.78 | 102.2 | 199.64 | 29.13 | 25.38 | 1075.32 | 0.87 | 0.89 | 3.03 | 0.06 | 1 | 10
98 | 70 | CONCLUIDO | 7.7809 | 12.85 | 10.51 | 157.62 | 2.56 | 4 | 176.56 | 47.83 | 25.5 | 0 | 33.24 | 22010.33 | 102.49 | 199.68 | 29.17 | 25.38 | 1090.46 | 0.87 | 0.89 | 3.03 | 0.06 | 1 | 10
0 | 90 | CONCLUIDO | 5.0309 | 19.88 | 13.01 | 6.25 | 0.1 | 125 | 176.73 | 52.44 | 1 | 123 | 33.29 | 22031.19 | 172.47 | 199.89 | 106.76 | 25.38 | 39284.09 | 0.24 | 0.72 | 3.24 | 2.56 | 1 | 10
1 | 90 | CONCLUIDO | 5.502 | 18.18 | 12.38 | 7.82 | 0.13 | 95 | 177.1 | 52.44 | 1.25 | 93 | 33.41 | 22076.81 | 163.95 | 200.02 | 87.14 | 25.38 | 29622.07 | 0.29 | 0.76 | 3.18 | 1.92 | 1 | 10
2 | 90 | CONCLUIDO | 5.8279 | 17.16 | 12 | 9.35 | 0.15 | 77 | 177.47 | 52.44 | 1.5 | 75 | 33.53 | 22122.46 | 158.82 | 199.89 | 75.37 | 25.38 | 23828.75 | 0.34 | 0.78 | 3.15 | 1.55 | 1 | 10
3 | 90 | CONCLUIDO | 6.0657 | 16.49 | 11.75 | 10.85 | 0.17 | 65 | 177.84 | 52.44 | 1.75 | 63 | 33.65 | 22168.15 | 155.45 | 199.79 | 67.97 | 25.38 | 20187.04 | 0.37 | 0.8 | 3.13 | 1.3 | 1 | 10
4 | 90 | CONCLUIDO | 6.2573 | 15.98 | 11.57 | 12.4 | 0.2 | 56 | 178.21 | 52.44 | 2 | 54 | 33.77 | 22213.89 | 152.91 | 199.85 | 61.95 | 25.38 | 17224.63 | 0.41 | 0.81 | 3.12 | 1.12 | 1 | 10
5 | 90 | CONCLUIDO | 6.416 | 15.59 | 11.42 | 13.99 | 0.22 | 49 | 178.59 | 52.44 | 2.25 | 47 | 33.89 | 22259.66 | 150.89 | 199.79 | 57.4 | 25.38 | 14984.63 | 0.44 | 0.82 | 3.1 | 0.97 | 1 | 10
6 | 90 | CONCLUIDO | 6.532 | 15.31 | 11.32 | 15.44 | 0.25 | 44 | 178.96 | 52.44 | 2.5 | 42 | 34.02 | 22305.48 | 149.42 | 199.77 | 54.38 | 25.38 | 13499.24 | 0.47 | 0.83 | 3.1 | 0.87 | 1 | 10
7 | 90 | CONCLUIDO | 6.6329 | 15.08 | 11.23 | 16.85 | 0.27 | 40 | 179.33 | 52.44 | 2.75 | 38 | 34.14 | 22351.34 | 148.07 | 199.74 | 51.91 | 25.38 | 12280.49 | 0.49 | 0.84 | 3.08 | 0.78 | 1 | 10
8 | 90 | CONCLUIDO | 6.705 | 14.91 | 11.18 | 18.13 | 0.3 | 37 | 179.7 | 52.44 | 3 | 35 | 34.26 | 22397.24 | 147.22 | 199.73 | 49.85 | 25.38 | 11267.32 | 0.51 | 0.84 | 3.08 | 0.73 | 1 | 10
9 | 90 | CONCLUIDO | 6.7811 | 14.75 | 11.12 | 19.62 | 0.32 | 34 | 180.07 | 52.44 | 3.25 | 32 | 34.38 | 22443.18 | 146.27 | 199.75 | 48.21 | 25.38 | 10463.79 | 0.53 | 0.84 | 3.07 | 0.67 | 1 | 10
10 | 90 | CONCLUIDO | 6.8676 | 14.56 | 11.04 | 21.36 | 0.34 | 31 | 180.45 | 52.44 | 3.5 | 29 | 34.51 | 22489.16 | 145.08 | 199.78 | 45.74 | 25.38 | 9243.42 | 0.55 | 0.85 | 3.07 | 0.59 | 1 | 10
11 | 90 | CONCLUIDO | 6.9176 | 14.46 | 11 | 22.77 | 0.37 | 29 | 180.82 | 52.44 | 3.75 | 27 | 34.63 | 22535.19 | 144.6 | 199.69 | 44.51 | 25.38 | 8637.35 | 0.57 | 0.85 | 3.07 | 0.55 | 1 | 10
12 | 90 | CONCLUIDO | 6.9709 | 14.35 | 10.96 | 24.37 | 0.39 | 27 | 181.19 | 52.44 | 4 | 25 | 34.75 | 22581.25 | 143.94 | 199.7 | 43.46 | 25.38 | 8120.44 | 0.58 | 0.86 | 3.06 | 0.51 | 1 | 10
13 | 90 | CONCLUIDO | 6.9884 | 14.31 | 10.96 | 25.3 | 0.42 | 26 | 181.57 | 52.44 | 4.25 | 24 | 34.88 | 22627.36 | 143.76 | 199.76 | 43.35 | 25.38 | 8075.08 | 0.59 | 0.86 | 3.06 | 0.51 | 1 | 10
14 | 90 | CONCLUIDO | 7.046 | 14.19 | 10.92 | 27.3 | 0.44 | 24 | 181.94 | 52.44 | 4.5 | 22 | 35 | 22673.63 | 143.08 | 199.74 | 41.63 | 25.38 | 7222.37 | 0.61 | 0.86 | 3.07 | 0.47 | 1 | 10
15 | 90 | CONCLUIDO | 7.0757 | 14.13 | 10.89 | 28.42 | 0.46 | 23 | 182.32 | 52.44 | 4.75 | 21 | 35.12 | 22719.83 | 142.58 | 199.67 | 41.18 | 25.38 | 7003.96 | 0.62 | 0.86 | 3.06 | 0.44 | 1 | 10
16 | 90 | CONCLUIDO | 7.097 | 14.09 | 10.89 | 29.69 | 0.49 | 22 | 182.69 | 52.44 | 5 | 20 | 35.25 | 22766.06 | 142.44 | 199.72 | 40.7 | 25.38 | 6769.21 | 0.62 | 0.86 | 3.06 | 0.44 | 1 | 10
17 | 90 | CONCLUIDO | 7.1378 | 14.01 | 10.84 | 30.98 | 0.51 | 21 | 183.07 | 52.44 | 5.25 | 19 | 35.37 | 22812.34 | 141.71 | 199.67 | 39.45 | 25.38 | 6146.4 | 0.64 | 0.87 | 3.06 | 0.39 | 1 | 10
18 | 90 | CONCLUIDO | 7.1635 | 13.96 | 10.83 | 32.48 | 0.53 | 20 | 183.44 | 52.44 | 5.5 | 18 | 35.5 | 22858.66 | 141.4 | 199.67 | 39.02 | 25.38 | 5937.67 | 0.65 | 0.87 | 3.05 | 0.38 | 1 | 10
19 | 90 | CONCLUIDO | 7.1886 | 13.91 | 10.81 | 34.15 | 0.55 | 19 | 183.82 | 52.44 | 5.75 | 17 | 35.63 | 22905.03 | 141.14 | 199.72 | 38.66 | 25.38 | 5760.54 | 0.66 | 0.87 | 3.05 | 0.36 | 1 | 10
20 | 90 | CONCLUIDO | 7.224 | 13.84 | 10.78 | 35.94 | 0.58 | 18 | 184.19 | 52.44 | 6 | 16 | 35.75 | 22951.43 | 140.48 | 199.71 | 37.65 | 25.38 | 5260.72 | 0.67 | 0.87 | 3.05 | 0.33 | 1 | 10
21 | 90 | CONCLUIDO | 7.2163 | 13.86 | 10.8 | 35.99 | 0.6 | 18 | 184.57 | 52.44 | 6.25 | 16 | 35.88 | 22997.88 | 140.38 | 199.71 | 38.09 | 25.38 | 5485.36 | 0.67 | 0.87 | 3.05 | 0.35 | 1 | 10
22 | 90 | CONCLUIDO | 7.247 | 13.8 | 10.77 | 38.03 | 0.62 | 17 | 184.95 | 52.44 | 6.5 | 15 | 36.01 | 23044.38 | 140.19 | 199.68 | 37.46 | 25.38 | 5171.13 | 0.68 | 0.87 | 3.05 | 0.32 | 1 | 10
23 | 90 | CONCLUIDO | 7.2804 | 13.74 | 10.75 | 40.3 | 0.65 | 16 | 185.33 | 52.44 | 6.75 | 14 | 36.13 | 23090.91 | 139.51 | 199.71 | 36.64 | 25.38 | 4768.93 | 0.69 | 0.87 | 3.04 | 0.3 | 1 | 10
24 | 90 | CONCLUIDO | 7.2755 | 13.74 | 10.76 | 40.33 | 0.67 | 16 | 185.7 | 52.44 | 7 | 14 | 36.26 | 23137.49 | 139.61 | 199.67 | 36.96 | 25.38 | 4925.65 | 0.69 | 0.87 | 3.04 | 0.3 | 1 | 10
25 | 90 | CONCLUIDO | 7.3113 | 13.68 | 10.72 | 42.89 | 0.69 | 15 | 186.08 | 52.44 | 7.25 | 13 | 36.39 | 23184.11 | 139.17 | 199.69 | 35.9 | 25.38 | 4401.95 | 0.71 | 0.88 | 3.04 | 0.27 | 1 | 10
26 | 90 | CONCLUIDO | 7.3079 | 13.68 | 10.73 | 42.92 | 0.71 | 15 | 186.46 | 52.44 | 7.5 | 13 | 36.52 | 23230.78 | 139.07 | 199.68 | 36.06 | 25.38 | 4481 | 0.7 | 0.88 | 3.04 | 0.28 | 1 | 10
27 | 90 | CONCLUIDO | 7.3363 | 13.63 | 10.71 | 45.91 | 0.74 | 14 | 186.84 | 52.44 | 7.75 | 12 | 36.65 | 23277.49 | 138.79 | 199.69 | 35.56 | 25.38 | 4240.02 | 0.71 | 0.88 | 3.04 | 0.26 | 1 | 10
28 | 90 | CONCLUIDO | 7.3424 | 13.62 | 10.7 | 45.86 | 0.76 | 14 | 187.22 | 52.44 | 8 | 12 | 36.78 | 23324.24 | 138.61 | 199.66 | 34.93 | 25.38 | 3924.55 | 0.73 | 0.88 | 3.05 | 0.25 | 1 | 10
29 | 90 | CONCLUIDO | 7.3653 | 13.58 | 10.69 | 49.36 | 0.78 | 13 | 187.6 | 52.44 | 8.25 | 11 | 36.9 | 23371.04 | 138.13 | 199.66 | 35.11 | 25.38 | 4019.54 | 0.72 | 0.88 | 3.04 | 0.24 | 1 | 10
30 | 90 | CONCLUIDO | 7.3648 | 13.58 | 10.7 | 49.36 | 0.8 | 13 | 187.98 | 52.44 | 8.5 | 11 | 37.03 | 23417.88 | 138.09 | 199.65 | 35.04 | 25.38 | 3984.85 | 0.72 | 0.88 | 3.04 | 0.25 | 1 | 10
31 | 90 | CONCLUIDO | 7.3615 | 13.58 | 10.7 | 49.39 | 0.82 | 13 | 188.36 | 52.44 | 8.75 | 11 | 37.16 | 23464.76 | 138.15 | 199.64 | 35.19 | 25.38 | 4059.4 | 0.72 | 0.88 | 3.04 | 0.25 | 1 | 10
32 | 90 | CONCLUIDO | 7.4013 | 13.51 | 10.66 | 53.32 | 0.85 | 12 | 188.74 | 52.44 | 9 | 10 | 37.3 | 23511.69 | 137.5 | 199.67 | 34.13 | 25.38 | 3532.59 | 0.74 | 0.88 | 3.04 | 0.21 | 1 | 10
33 | 90 | CONCLUIDO | 7.4019 | 13.51 | 10.66 | 53.31 | 0.87 | 12 | 189.12 | 52.44 | 9.25 | 10 | 37.43 | 23558.67 | 137.28 | 199.66 | 34.02 | 25.38 | 3477.12 | 0.75 | 0.88 | 3.04 | 0.21 | 1 | 10
34 | 90 | CONCLUIDO | 7.396 | 13.52 | 10.67 | 53.37 | 0.89 | 12 | 189.5 | 52.44 | 9.5 | 10 | 37.56 | 23605.68 | 137.27 | 199.67 | 34.18 | 25.38 | 3556.14 | 0.74 | 0.88 | 3.04 | 0.22 | 1 | 10
35 | 90 | CONCLUIDO | 7.3992 | 13.52 | 10.67 | 53.34 | 0.91 | 12 | 189.88 | 52.44 | 9.75 | 10 | 37.69 | 23652.75 | 136.94 | 199.66 | 33.94 | 25.38 | 3437.79 | 0.75 | 0.88 | 3.05 | 0.22 | 1 | 10
36 | 90 | CONCLUIDO | 7.4362 | 13.45 | 10.64 | 58.02 | 0.93 | 11 | 190.26 | 52.44 | 10 | 9 | 37.82 | 23699.85 | 136.63 | 199.67 | 33.14 | 25.38 | 3043.8 | 0.77 | 0.88 | 3.04 | 0.19 | 1 | 10
37 | 90 | CONCLUIDO | 7.432 | 13.46 | 10.64 | 58.06 | 0.95 | 11 | 190.65 | 52.44 | 10.25 | 9 | 37.95 | 23747 | 136.73 | 199.66 | 33.37 | 25.38 | 3155.73 | 0.76 | 0.88 | 3.04 | 0.19 | 1 | 10
38 | 90 | CONCLUIDO | 7.4287 | 13.46 | 10.65 | 58.09 | 0.98 | 11 | 191.03 | 52.44 | 10.5 | 9 | 38.09 | 23794.2 | 136.58 | 199.68 | 33.48 | 25.38 | 3213.41 | 0.76 | 0.88 | 3.04 | 0.2 | 1 | 10
39 | 90 | CONCLUIDO | 7.4334 | 13.45 | 10.64 | 58.04 | 1 | 11 | 191.41 | 52.44 | 10.75 | 9 | 38.22 | 23841.44 | 136.06 | 199.65 | 33.24 | 25.38 | 3091.3 | 0.76 | 0.88 | 3.04 | 0.19 | 1 | 10
40 | 90 | CONCLUIDO | 7.4576 | 13.41 | 10.63 | 63.8 | 1.02 | 10 | 191.79 | 52.44 | 11 | 8 | 38.35 | 23888.73 | 136.1 | 199.65 | 33.05 | 25.38 | 3003.28 | 0.77 | 0.88 | 3.04 | 0.18 | 1 | 10
41 | 90 | CONCLUIDO | 7.4605 | 13.4 | 10.63 | 63.77 | 1.04 | 10 | 192.18 | 52.44 | 11.25 | 8 | 38.49 | 23936.06 | 136.31 | 199.67 | 32.9 | 25.38 | 2929.03 | 0.77 | 0.88 | 3.04 | 0.18 | 1 | 10
42 | 90 | CONCLUIDO | 7.4605 | 13.4 | 10.63 | 63.77 | 1.06 | 10 | 192.56 | 52.44 | 11.5 | 8 | 38.62 | 23983.44 | 136.24 | 199.67 | 32.91 | 25.38 | 2932.52 | 0.77 | 0.88 | 3.04 | 0.18 | 1 | 10
43 | 90 | CONCLUIDO | 7.4661 | 13.39 | 10.62 | 63.71 | 1.08 | 10 | 192.95 | 52.44 | 11.75 | 8 | 38.75 | 24030.86 | 135.74 | 199.65 | 32.51 | 25.38 | 2732.93 | 0.78 | 0.88 | 3.04 | 0.17 | 1 | 10
44 | 90 | CONCLUIDO | 7.4556 | 13.41 | 10.64 | 63.82 | 1.1 | 10 | 193.33 | 52.44 | 12 | 8 | 38.89 | 24078.33 | 135.43 | 199.71 | 33.24 | 25.38 | 3098 | 0.76 | 0.88 | 3.03 | 0.19 | 1 | 10
45 | 90 | CONCLUIDO | 7.488 | 13.35 | 10.61 | 70.76 | 1.12 | 9 | 193.72 | 52.44 | 12.25 | 7 | 39.02 | 24125.85 | 135.08 | 199.72 | 32.53 | 25.38 | 2749.75 | 0.78 | 0.88 | 3.03 | 0.16 | 1 | 10
46 | 90 | CONCLUIDO | 7.4877 | 13.36 | 10.61 | 70.76 | 1.14 | 9 | 194.1 | 52.44 | 12.5 | 7 | 39.16 | 24173.41 | 135.19 | 199.64 | 32.43 | 25.38 | 2697.46 | 0.78 | 0.88 | 3.04 | 0.17 | 1 | 10
47 | 90 | CONCLUIDO | 7.493 | 13.35 | 10.61 | 70.7 | 1.16 | 9 | 194.49 | 52.44 | 12.75 | 7 | 39.3 | 24221.02 | 135.16 | 199.69 | 32.28 | 25.38 | 2623.91 | 0.79 | 0.89 | 3.03 | 0.16 | 1 | 10
48 | 90 | CONCLUIDO | 7.4927 | 13.35 | 10.61 | 70.71 | 1.18 | 9 | 194.88 | 52.44 | 13 | 7 | 39.43 | 24268.67 | 134.84 | 199.65 | 32.23 | 25.38 | 2596 | 0.79 | 0.89 | 3.04 | 0.16 | 1 | 10
49 | 90 | CONCLUIDO | 7.4919 | 13.35 | 10.61 | 70.71 | 1.2 | 9 | 195.26 | 52.44 | 13.25 | 7 | 39.57 | 24316.37 | 134.75 | 199.66 | 32.21 | 25.38 | 2588.23 | 0.79 | 0.89 | 3.04 | 0.16 | 1 | 10
50 | 90 | CONCLUIDO | 7.4914 | 13.35 | 10.61 | 70.72 | 1.22 | 9 | 195.65 | 52.44 | 13.5 | 7 | 39.71 | 24364.12 | 134.4 | 199.66 | 32.22 | 25.38 | 2593.2 | 0.79 | 0.89 | 3.04 | 0.16 | 1 | 10
51 | 90 | CONCLUIDO | 7.5227 | 13.29 | 10.59 | 79.41 | 1.25 | 8 | 196.04 | 52.44 | 13.75 | 6 | 39.84 | 24411.91 | 133.94 | 199.68 | 31.54 | 25.38 | 2256.58 | 0.8 | 0.89 | 3.04 | 0.14 | 1 | 10
52 | 90 | CONCLUIDO | 7.5257 | 13.29 | 10.58 | 79.37 | 1.27 | 8 | 196.42 | 52.44 | 14 | 6 | 39.98 | 24459.75 | 134.08 | 199.65 | 31.49 | 25.38 | 2235.36 | 0.81 | 0.89 | 3.03 | 0.13 | 1 | 10
53 | 90 | CONCLUIDO | 7.5257 | 13.29 | 10.58 | 79.37 | 1.29 | 8 | 196.81 | 52.44 | 14.25 | 6 | 40.12 | 24507.64 | 134.08 | 199.66 | 31.62 | 25.38 | 2297.29 | 0.8 | 0.89 | 3.03 | 0.13 | 1 | 10
54 | 90 | CONCLUIDO | 7.5249 | 13.29 | 10.58 | 79.38 | 1.31 | 8 | 197.2 | 52.44 | 14.5 | 6 | 40.26 | 24555.57 | 134.05 | 199.67 | 31.55 | 25.38 | 2265.13 | 0.8 | 0.89 | 3.03 | 0.13 | 1 | 10
55 | 90 | CONCLUIDO | 7.5254 | 13.29 | 10.58 | 79.38 | 1.33 | 8 | 197.59 | 52.44 | 14.75 | 6 | 40.4 | 24603.55 | 133.91 | 199.67 | 31.53 | 25.38 | 2251.07 | 0.81 | 0.89 | 3.03 | 0.13 | 1 | 10
56 | 90 | CONCLUIDO | 7.5218 | 13.29 | 10.59 | 79.42 | 1.35 | 8 | 197.98 | 52.44 | 15 | 6 | 40.54 | 24651.58 | 133.86 | 199.72 | 31.7 | 25.38 | 2337.32 | 0.8 | 0.89 | 3.03 | 0.14 | 1 | 10
57 | 90 | CONCLUIDO | 7.5254 | 13.29 | 10.58 | 79.38 | 1.36 | 8 | 198.37 | 52.44 | 15.25 | 6 | 40.68 | 24699.65 | 133.57 | 199.64 | 31.48 | 25.38 | 2227.51 | 0.81 | 0.89 | 3.03 | 0.13 | 1 | 10
58 | 90 | CONCLUIDO | 7.5301 | 13.28 | 10.57 | 79.31 | 1.38 | 8 | 198.76 | 52.44 | 15.5 | 6 | 40.82 | 24747.78 | 133.16 | 199.66 | 31.24 | 25.38 | 2106.26 | 0.81 | 0.89 | 3.03 | 0.12 | 1 | 10
59 | 90 | CONCLUIDO | 7.5223 | 13.29 | 10.59 | 79.42 | 1.4 | 8 | 199.15 | 52.44 | 15.75 | 6 | 40.96 | 24795.95 | 132.78 | 199.66 | 31.76 | 25.38 | 2367.36 | 0.8 | 0.89 | 3.03 | 0.14 | 1 | 10
60 | 90 | CONCLUIDO | 7.5507 | 13.24 | 10.57 | 90.64 | 1.42 | 7 | 199.54 | 52.44 | 16 | 5 | 41.1 | 24844.17 | 132.59 | 199.65 | 31.19 | 25.38 | 2090.12 | 0.81 | 0.89 | 3.03 | 0.12 | 1 | 10
61 | 90 | CONCLUIDO | 7.5514 | 13.24 | 10.57 | 90.63 | 1.44 | 7 | 199.93 | 52.44 | 16.25 | 5 | 41.24 | 24892.44 | 132.74 | 199.67 | 31.23 | 25.38 | 2106.51 | 0.81 | 0.89 | 3.03 | 0.12 | 1 | 10
62 | 90 | CONCLUIDO | 7.5543 | 13.24 | 10.57 | 90.58 | 1.46 | 7 | 200.32 | 52.44 | 16.5 | 5 | 41.38 | 24940.75 | 132.91 | 199.65 | 31.08 | 25.38 | 2035.31 | 0.82 | 0.89 | 3.03 | 0.12 | 1 | 10
63 | 90 | CONCLUIDO | 7.5519 | 13.24 | 10.57 | 90.62 | 1.48 | 7 | 200.72 | 52.44 | 16.75 | 5 | 41.52 | 24989.11 | 133.01 | 199.64 | 31.21 | 25.38 | 2099.62 | 0.81 | 0.89 | 3.03 | 0.12 | 1 | 10
64 | 90 | CONCLUIDO | 7.5567 | 13.23 | 10.56 | 90.55 | 1.5 | 7 | 201.11 | 52.44 | 17 | 5 | 41.67 | 25037.53 | 132.79 | 199.64 | 30.86 | 25.38 | 1920.83 | 0.82 | 0.89 | 3.03 | 0.11 | 1 | 10
65 | 90 | CONCLUIDO | 7.5586 | 13.23 | 10.56 | 90.52 | 1.52 | 7 | 201.5 | 52.44 | 17.25 | 5 | 41.81 | 25085.99 | 132.74 | 199.67 | 30.84 | 25.38 | 1910.88 | 0.82 | 0.89 | 3.03 | 0.11 | 1 | 10
66 | 90 | CONCLUIDO | 7.5551 | 13.24 | 10.57 | 90.57 | 1.54 | 7 | 201.9 | 52.44 | 17.5 | 5 | 41.95 | 25134.5 | 132.47 | 199.64 | 31.09 | 25.38 | 2038.96 | 0.82 | 0.89 | 3.03 | 0.12 | 1 | 10
67 | 90 | CONCLUIDO | 7.5518 | 13.24 | 10.57 | 90.62 | 1.56 | 7 | 202.29 | 52.44 | 17.75 | 5 | 42.1 | 25183.06 | 132.17 | 199.65 | 31.22 | 25.38 | 2101.72 | 0.81 | 0.89 | 3.03 | 0.12 | 1 | 10
68 | 90 | CONCLUIDO | 7.553 | 13.24 | 10.57 | 90.6 | 1.58 | 7 | 202.68 | 52.44 | 18 | 5 | 42.24 | 25231.66 | 131.97 | 199.64 | 31.2 | 25.38 | 2090.46 | 0.81 | 0.89 | 3.03 | 0.12 | 1 | 10
69 | 90 | CONCLUIDO | 7.5538 | 13.24 | 10.57 | 90.59 | 1.6 | 7 | 203.08 | 52.44 | 18.25 | 5 | 42.39 | 25280.45 | 131.65 | 199.64 | 31.15 | 25.38 | 2065.54 | 0.81 | 0.89 | 3.03 | 0.12 | 1 | 10
70 | 90 | CONCLUIDO | 7.5552 | 13.24 | 10.57 | 90.57 | 1.61 | 7 | 203.47 | 52.44 | 18.5 | 5 | 42.53 | 25329.15 | 131.13 | 199.67 | 30.99 | 25.38 | 1988.06 | 0.82 | 0.89 | 3.03 | 0.12 | 1 | 10
71 | 90 | CONCLUIDO | 7.5911 | 13.17 | 10.54 | 105.39 | 1.63 | 6 | 203.87 | 52.44 | 18.75 | 4 | 42.68 | 25377.91 | 130.62 | 199.65 | 30.08 | 25.38 | 1537.53 | 0.84 | 0.89 | 3.03 | 0.09 | 1 | 10
72 | 90 | CONCLUIDO | 7.5919 | 13.17 | 10.54 | 105.38 | 1.65 | 6 | 204.26 | 52.44 | 19 | 4 | 42.82 | 25426.72 | 130.7 | 199.64 | 30.14 | 25.38 | 1567.43 | 0.84 | 0.89 | 3.03 | 0.09 | 1 | 10
73 | 90 | CONCLUIDO | 7.5889 | 13.18 | 10.54 | 105.43 | 1.67 | 6 | 204.66 | 52.44 | 19.25 | 4 | 42.97 | 25475.58 | 130.92 | 199.64 | 30.29 | 25.38 | 1641.23 | 0.84 | 0.89 | 3.03 | 0.09 | 1 | 10
74 | 90 | CONCLUIDO | 7.5869 | 13.18 | 10.55 | 105.47 | 1.69 | 6 | 205.06 | 52.44 | 19.5 | 4 | 43.11 | 25524.49 | 131.09 | 199.64 | 30.47 | 25.38 | 1734.28 | 0.83 | 0.89 | 3.03 | 0.1 | 1 | 10
75 | 90 | CONCLUIDO | 7.589 | 13.18 | 10.54 | 105.43 | 1.71 | 6 | 205.45 | 52.44 | 19.75 | 4 | 43.26 | 25573.44 | 130.99 | 199.64 | 30.35 | 25.38 | 1673.32 | 0.84 | 0.89 | 3.03 | 0.09 | 1 | 10
76 | 90 | CONCLUIDO | 7.5881 | 13.18 | 10.54 | 105.45 | 1.73 | 6 | 205.85 | 52.44 | 20 | 4 | 43.41 | 25622.45 | 131.09 | 199.67 | 30.33 | 25.38 | 1662.55 | 0.84 | 0.89 | 3.03 | 0.1 | 1 | 10
77 | 90 | CONCLUIDO | 7.5898 | 13.18 | 10.54 | 105.42 | 1.74 | 6 | 206.25 | 52.44 | 20.25 | 4 | 43.56 | 25671.51 | 131.06 | 199.64 | 30.22 | 25.38 | 1607.56 | 0.84 | 0.89 | 3.03 | 0.09 | 1 | 10
78 | 90 | CONCLUIDO | 7.5893 | 13.18 | 10.54 | 105.42 | 1.76 | 6 | 206.65 | 52.44 | 20.5 | 4 | 43.71 | 25720.62 | 130.97 | 199.65 | 30.21 | 25.38 | 1601.58 | 0.84 | 0.89 | 3.03 | 0.09 | 1 | 10
79 | 90 | CONCLUIDO | 7.5879 | 13.18 | 10.54 | 105.45 | 1.78 | 6 | 207.05 | 52.44 | 20.75 | 4 | 43.85 | 25769.78 | 131.13 | 199.64 | 30.22 | 25.38 | 1608.42 | 0.84 | 0.89 | 3.03 | 0.1 | 1 | 10
80 | 90 | CONCLUIDO | 7.5844 | 13.18 | 10.55 | 105.51 | 1.8 | 6 | 207.45 | 52.44 | 21 | 4 | 44 | 25818.99 | 130.93 | 199.65 | 30.49 | 25.38 | 1744.53 | 0.83 | 0.89 | 3.03 | 0.1 | 1 | 10
81 | 90 | CONCLUIDO | 7.5873 | 13.18 | 10.55 | 105.46 | 1.82 | 6 | 207.84 | 52.44 | 21.25 | 4 | 44.15 | 25868.26 | 130.89 | 199.65 | 30.42 | 25.38 | 1706.34 | 0.83 | 0.89 | 3.03 | 0.1 | 1 | 10
82 | 90 | CONCLUIDO | 7.5837 | 13.19 | 10.55 | 105.52 | 1.83 | 6 | 208.24 | 52.44 | 21.5 | 4 | 44.3 | 25917.57 | 130.95 | 199.64 | 30.57 | 25.38 | 1784.05 | 0.83 | 0.89 | 3.03 | 0.1 | 1 | 10
83 | 90 | CONCLUIDO | 7.5849 | 13.18 | 10.55 | 105.5 | 1.85 | 6 | 208.64 | 52.44 | 21.75 | 4 | 44.45 | 25966.93 | 130.68 | 199.65 | 30.48 | 25.38 | 1737.31 | 0.83 | 0.89 | 3.03 | 0.1 | 1 | 10
84 | 90 | CONCLUIDO | 7.5861 | 13.18 | 10.55 | 105.48 | 1.87 | 6 | 209.05 | 52.44 | 22 | 4 | 44.6 | 26016.35 | 130.2 | 199.66 | 30.44 | 25.38 | 1717.22 | 0.83 | 0.89 | 3.03 | 0.1 | 1 | 10
85 | 90 | CONCLUIDO | 7.5901 | 13.18 | 10.54 | 105.41 | 1.89 | 6 | 209.45 | 52.44 | 22.25 | 4 | 44.75 | 26065.82 | 129.84 | 199.64 | 30.1 | 25.38 | 1548.42 | 0.84 | 0.89 | 3.03 | 0.09 | 1 | 10
86 | 90 | CONCLUIDO | 7.5903 | 13.17 | 10.54 | 105.41 | 1.9 | 6 | 209.85 | 52.44 | 22.5 | 4 | 44.91 | 26115.34 | 129.61 | 199.64 | 30.25 | 25.38 | 1623.41 | 0.84 | 0.89 | 3.03 | 0.09 | 1 | 10
87 | 90 | CONCLUIDO | 7.5849 | 13.18 | 10.55 | 105.5 | 1.92 | 6 | 210.25 | 52.44 | 22.75 | 4 | 45.06 | 26164.91 | 129.01 | 199.64 | 30.56 | 25.38 | 1778.76 | 0.83 | 0.89 | 3.03 | 0.1 | 1 | 10
88 | 90 | CONCLUIDO | 7.6131 | 13.14 | 10.54 | 126.44 | 1.94 | 5 | 210.65 | 52.44 | 23 | 3 | 45.21 | 26214.54 | 128.35 | 199.64 | 30.18 | 25.38 | 1594.38 | 0.84 | 0.89 | 3.03 | 0.09 | 1 | 10
89 | 90 | CONCLUIDO | 7.6121 | 13.14 | 10.54 | 126.46 | 1.96 | 5 | 211.05 | 52.44 | 23.25 | 3 | 45.36 | 26264.21 | 128.48 | 199.65 | 30.07 | 25.38 | 1536.08 | 0.84 | 0.89 | 3.03 | 0.09 | 1 | 10
90 | 90 | CONCLUIDO | 7.6152 | 13.13 | 10.53 | 126.4 | 1.97 | 5 | 211.46 | 52.44 | 23.5 | 3 | 45.52 | 26313.94 | 128.6 | 199.64 | 29.96 | 25.38 | 1480.54 | 0.85 | 0.89 | 3.03 | 0.08 | 1 | 10
91 | 90 | CONCLUIDO | 7.6144 | 13.13 | 10.53 | 126.42 | 1.99 | 5 | 211.86 | 52.44 | 23.75 | 3 | 45.67 | 26363.73 | 128.64 | 199.64 | 30.05 | 25.38 | 1529.28 | 0.84 | 0.89 | 3.03 | 0.09 | 1 | 10
92 | 90 | CONCLUIDO | 7.6141 | 13.13 | 10.54 | 126.42 | 2.01 | 5 | 212.27 | 52.44 | 24 | 3 | 45.82 | 26413.56 | 128.92 | 199.71 | 29.98 | 25.38 | 1491.52 | 0.85 | 0.89 | 3.03 | 0.09 | 1 | 10
93 | 90 | CONCLUIDO | 7.6147 | 13.13 | 10.53 | 126.41 | 2.03 | 5 | 212.67 | 52.44 | 24.25 | 3 | 45.98 | 26463.45 | 129.13 | 199.64 | 30.02 | 25.38 | 1512.47 | 0.85 | 0.89 | 3.03 | 0.09 | 1 | 10
94 | 90 | CONCLUIDO | 7.6165 | 13.13 | 10.53 | 126.37 | 2.04 | 5 | 213.08 | 52.44 | 24.5 | 3 | 46.13 | 26513.39 | 129.12 | 199.64 | 29.95 | 25.38 | 1476.54 | 0.85 | 0.89 | 3.03 | 0.08 | 1 | 10
95 | 90 | CONCLUIDO | 7.6182 | 13.13 | 10.53 | 126.34 | 2.06 | 5 | 213.48 | 52.44 | 24.75 | 3 | 46.29 | 26563.39 | 129.02 | 199.64 | 29.82 | 25.38 | 1411.22 | 0.85 | 0.89 | 3.03 | 0.08 | 1 | 10
96 | 90 | CONCLUIDO | 7.6197 | 13.12 | 10.53 | 126.31 | 2.08 | 5 | 213.89 | 52.44 | 25 | 3 | 46.44 | 26613.43 | 129.02 | 199.64 | 29.74 | 25.38 | 1373.76 | 0.85 | 0.89 | 3.03 | 0.08 | 1 | 10
97 | 90 | CONCLUIDO | 7.6184 | 13.13 | 10.53 | 126.33 | 2.09 | 5 | 214.29 | 52.44 | 25.25 | 3 | 46.6 | 26663.54 | 128.98 | 199.68 | 29.9 | 25.38 | 1451.55 | 0.85 | 0.89 | 3.03 | 0.08 | 1 | 10
98 | 90 | CONCLUIDO | 7.6179 | 13.13 | 10.53 | 126.34 | 2.11 | 5 | 214.7 | 52.44 | 25.5 | 3 | 46.76 | 26713.69 | 128.99 | 199.65 | 29.81 | 25.38 | 1409.07 | 0.85 | 0.89 | 3.03 | 0.08 | 1 | 10
99 | 90 | CONCLUIDO | 7.6189 | 13.13 | 10.53 | 126.32 | 2.13 | 5 | 215.11 | 52.44 | 25.75 | 3 | 46.91 | 26763.9 | 128.83 | 199.64 | 29.79 | 25.38 | 1395.72 | 0.85 | 0.89 | 3.03 | 0.08 | 1 | 10
100 | 90 | CONCLUIDO | 7.6176 | 13.13 | 10.53 | 126.35 | 2.14 | 5 | 215.51 | 52.44 | 26 | 3 | 47.07 | 26814.17 | 128.88 | 199.67 | 29.86 | 25.38 | 1433.67 | 0.85 | 0.89 | 3.03 | 0.08 | 1 | 10
101 | 90 | CONCLUIDO | 7.6181 | 13.13 | 10.53 | 126.34 | 2.16 | 5 | 215.92 | 52.44 | 26.25 | 3 | 47.23 | 26864.49 | 128.74 | 199.65 | 29.86 | 25.38 | 1432.27 | 0.85 | 0.89 | 3.03 | 0.08 | 1 | 10
102 | 90 | CONCLUIDO | 7.6195 | 13.12 | 10.53 | 126.31 | 2.18 | 5 | 216.33 | 52.44 | 26.5 | 3 | 47.39 | 26914.86 | 128.77 | 199.64 | 29.79 | 25.38 | 1397.56 | 0.85 | 0.89 | 3.03 | 0.08 | 1 | 10
103 | 90 | CONCLUIDO | 7.617 | 13.13 | 10.53 | 126.36 | 2.19 | 5 | 216.74 | 52.44 | 26.75 | 3 | 47.55 | 26965.29 | 128.54 | 199.68 | 29.84 | 25.38 | 1422.24 | 0.85 | 0.89 | 3.03 | 0.08 | 1 | 10
104 | 90 | CONCLUIDO | 7.6247 | 13.12 | 10.52 | 126.2 | 2.21 | 5 | 217.15 | 52.44 | 27 | 3 | 47.71 | 27015.77 | 127.98 | 199.65 | 29.44 | 25.38 | 1223.1 | 0.86 | 0.89 | 3.03 | 0.07 | 1 | 10
105 | 90 | CONCLUIDO | 7.6231 | 13.12 | 10.52 | 126.24 | 2.23 | 5 | 217.56 | 52.44 | 27.25 | 3 | 47.87 | 27066.31 | 127.92 | 199.64 | 29.52 | 25.38 | 1263.06 | 0.86 | 0.89 | 3.03 | 0.07 | 1 | 10
106 | 90 | CONCLUIDO | 7.6221 | 13.12 | 10.52 | 126.26 | 2.24 | 5 | 217.97 | 52.44 | 27.5 | 3 | 48.03 | 27116.91 | 127.68 | 199.65 | 29.56 | 25.38 | 1283.79 | 0.86 | 0.89 | 3.03 | 0.07 | 1 | 10
107 | 90 | CONCLUIDO | 7.619 | 13.12 | 10.53 | 126.32 | 2.26 | 5 | 218.38 | 52.44 | 27.75 | 3 | 48.19 | 27167.55 | 127.47 | 199.66 | 29.75 | 25.38 | 1379.66 | 0.85 | 0.89 | 3.03 | 0.08 | 1 | 10
108 | 90 | CONCLUIDO | 7.6182 | 13.13 | 10.53 | 126.34 | 2.27 | 5 | 218.79 | 52.44 | 28 | 3 | 48.35 | 27218.26 | 127.37 | 199.64 | 29.8 | 25.38 | 1404.94 | 0.85 | 0.89 | 3.03 | 0.08 | 1 | 10
109 | 90 | CONCLUIDO | 7.617 | 13.13 | 10.53 | 126.36 | 2.29 | 5 | 219.2 | 52.44 | 28.25 | 3 | 48.51 | 27269.02 | 127.14 | 199.65 | 29.84 | 25.38 | 1424.29 | 0.85 | 0.89 | 3.03 | 0.08 | 1 | 10
110 | 90 | CONCLUIDO | 7.6173 | 13.13 | 10.53 | 126.36 | 2.31 | 5 | 219.61 | 52.44 | 28.5 | 3 | 48.67 | 27319.84 | 126.77 | 199.64 | 29.87 | 25.38 | 1439.99 | 0.85 | 0.89 | 3.03 | 0.08 | 1 | 10
111 | 90 | CONCLUIDO | 7.6213 | 13.12 | 10.52 | 126.27 | 2.32 | 5 | 220.03 | 52.44 | 28.75 | 3 | 48.83 | 27370.71 | 126.34 | 199.65 | 29.72 | 25.38 | 1362.31 | 0.85 | 0.89 | 3.03 | 0.07 | 1 | 10
112 | 90 | CONCLUIDO | 7.6194 | 13.12 | 10.53 | 126.31 | 2.34 | 5 | 220.44 | 52.44 | 29 | 3 | 49 | 27421.64 | 126.1 | 199.66 | 29.7 | 25.38 | 1351.17 | 0.85 | 0.89 | 3.03 | 0.08 | 1 | 10
113 | 90 | CONCLUIDO | 7.62 | 13.12 | 10.53 | 126.3 | 2.35 | 5 | 220.85 | 52.44 | 29.25 | 3 | 49.16 | 27472.63 | 125.6 | 199.66 | 29.66 | 25.38 | 1331.27 | 0.86 | 0.89 | 3.03 | 0.08 | 1 | 10
114 | 90 | CONCLUIDO | 7.6199 | 13.12 | 10.53 | 126.3 | 2.37 | 5 | 221.27 | 52.44 | 29.5 | 3 | 49.32 | 27523.67 | 125.08 | 199.64 | 29.69 | 25.38 | 1346.2 | 0.86 | 0.89 | 3.03 | 0.08 | 1 | 10
115 | 90 | CONCLUIDO | 7.6549 | 13.06 | 10.5 | 157.51 | 2.39 | 4 | 221.68 | 52.44 | 29.75 | 2 | 49.49 | 27574.77 | 124.49 | 199.65 | 28.99 | 25.38 | 1004.16 | 0.88 | 0.89 | 3.03 | 0.05 | 1 | 10
116 | 90 | CONCLUIDO | 7.6535 | 13.07 | 10.5 | 157.55 | 2.4 | 4 | 222.1 | 52.44 | 30 | 2 | 49.65 | 27625.93 | 124.71 | 199.64 | 29.03 | 25.38 | 1021.18 | 0.87 | 0.89 | 3.03 | 0.05 | 1 | 10
117 | 90 | CONCLUIDO | 7.6521 | 13.07 | 10.51 | 157.58 | 2.42 | 4 | 222.51 | 52.44 | 30.25 | 2 | 49.82 | 27677.27 | 124.85 | 199.64 | 29.15 | 25.38 | 1085.17 | 0.87 | 0.89 | 3.03 | 0.06 | 1 | 10
118 | 90 | CONCLUIDO | 7.6508 | 13.07 | 10.51 | 157.62 | 2.43 | 4 | 222.93 | 52.44 | 30.5 | 2 | 49.99 | 27728.54 | 125.13 | 199.64 | 29.19 | 25.38 | 1100.92 | 0.87 | 0.89 | 3.03 | 0.06 | 1 | 10
119 | 90 | CONCLUIDO | 7.6531 | 13.07 | 10.5 | 157.56 | 2.45 | 4 | 223.34 | 52.44 | 30.75 | 2 | 50.15 | 27779.88 | 125.44 | 199.65 | 29.12 | 25.38 | 1069.94 | 0.87 | 0.89 | 3.02 | 0.05 | 1 | 10
120 | 90 | CONCLUIDO | 7.6501 | 13.07 | 10.51 | 157.63 | 2.46 | 4 | 223.76 | 52.44 | 31 | 2 | 50.32 | 27831.27 | 125.65 | 199.64 | 29.19 | 25.38 | 1101.26 | 0.87 | 0.89 | 3.03 | 0.06 | 1 | 10
121 | 90 | CONCLUIDO | 7.6514 | 13.07 | 10.51 | 157.6 | 2.48 | 4 | 224.18 | 52.44 | 31.25 | 2 | 50.49 | 27882.72 | 125.76 | 199.65 | 29.15 | 25.38 | 1083.26 | 0.87 | 0.89 | 3.03 | 0.06 | 1 | 10
122 | 90 | CONCLUIDO | 7.6509 | 13.07 | 10.51 | 157.61 | 2.49 | 4 | 224.6 | 52.44 | 31.5 | 2 | 50.65 | 27934.23 | 125.93 | 199.64 | 29.22 | 25.38 | 1118.74 | 0.87 | 0.89 | 3.03 | 0.06 | 1 | 10
123 | 90 | CONCLUIDO | 7.6562 | 13.06 | 10.5 | 157.48 | 2.51 | 4 | 225.01 | 52.44 | 31.75 | 2 | 50.82 | 27985.79 | 125.71 | 199.65 | 28.88 | 25.38 | 947.39 | 0.88 | 0.89 | 3.03 | 0.05 | 1 | 10
124 | 90 | CONCLUIDO | 7.655 | 13.06 | 10.5 | 157.51 | 2.52 | 4 | 225.43 | 52.44 | 32 | 2 | 50.99 | 28037.42 | 125.99 | 199.67 | 28.89 | 25.38 | 950.67 | 0.88 | 0.89 | 3.03 | 0.05 | 1 | 10
125 | 90 | CONCLUIDO | 7.6544 | 13.06 | 10.5 | 157.53 | 2.54 | 4 | 225.85 | 52.44 | 32.25 | 2 | 51.16 | 28089.1 | 126.03 | 199.64 | 28.95 | 25.38 | 984.15 | 0.88 | 0.89 | 3.03 | 0.05 | 1 | 10
126 | 90 | CONCLUIDO | 7.6544 | 13.06 | 10.5 | 157.53 | 2.55 | 4 | 226.27 | 52.44 | 32.5 | 2 | 51.33 | 28140.84 | 126.04 | 199.65 | 29.01 | 25.38 | 1011.37 | 0.88 | 0.89 | 3.03 | 0.05 | 1 | 10
127 | 90 | CONCLUIDO | 7.6519 | 13.07 | 10.51 | 157.59 | 2.57 | 4 | 226.69 | 52.44 | 32.75 | 2 | 51.5 | 28192.65 | 125.92 | 199.65 | 29.14 | 25.38 | 1076.07 | 0.87 | 0.89 | 3.03 | 0.06 | 1 | 10
128 | 90 | CONCLUIDO | 7.6506 | 13.07 | 10.51 | 157.62 | 2.58 | 4 | 227.11 | 52.44 | 33 | 2 | 51.67 | 28244.51 | 125.96 | 199.64 | 29.22 | 25.38 | 1115.93 | 0.87 | 0.89 | 3.03 | 0.06 | 1 | 10
129 | 90 | CONCLUIDO | 7.6501 | 13.07 | 10.51 | 157.63 | 2.6 | 4 | 227.53 | 52.44 | 33.25 | 2 | 51.84 | 28296.43 | 125.97 | 199.65 | 29.17 | 25.38 | 1092.7 | 0.87 | 0.89 | 3.03 | 0.06 | 1 | 10
130 | 90 | CONCLUIDO | 7.6514 | 13.07 | 10.51 | 157.6 | 2.61 | 4 | 227.95 | 52.44 | 33.5 | 2 | 52.01 | 28348.41 | 125.92 | 199.64 | 29.19 | 25.38 | 1104.35 | 0.87 | 0.89 | 3.03 | 0.06 | 1 | 10
131 | 90 | CONCLUIDO | 7.6521 | 13.07 | 10.51 | 157.58 | 2.63 | 4 | 228.38 | 52.44 | 33.75 | 2 | 52.18 | 28400.46 | 125.9 | 199.66 | 29.12 | 25.38 | 1068.15 | 0.87 | 0.89 | 3.03 | 0.06 | 1 | 10
132 | 90 | CONCLUIDO | 7.6514 | 13.07 | 10.51 | 157.6 | 2.64 | 4 | 228.8 | 52.44 | 34 | 2 | 52.36 | 28452.56 | 125.84 | 199.66 | 29.18 | 25.38 | 1097.03 | 0.87 | 0.89 | 3.03 | 0.06 | 1 | 10
133 | 90 | CONCLUIDO | 7.6495 | 13.07 | 10.51 | 157.65 | 2.66 | 4 | 229.22 | 52.44 | 34.25 | 2 | 52.53 | 28504.72 | 125.85 | 199.64 | 29.15 | 25.38 | 1085.04 | 0.87 | 0.89 | 3.03 | 0.06 | 1 | 10
134 | 90 | CONCLUIDO | 7.6542 | 13.06 | 10.5 | 157.53 | 2.67 | 4 | 229.64 | 52.44 | 34.5 | 2 | 52.7 | 28556.95 | 125.69 | 199.64 | 29.04 | 25.38 | 1026.04 | 0.87 | 0.89 | 3.03 | 0.05 | 1 | 10
135 | 90 | CONCLUIDO | 7.6552 | 13.06 | 10.5 | 157.5 | 2.69 | 4 | 230.07 | 52.44 | 34.75 | 2 | 52.88 | 28609.23 | 125.68 | 199.64 | 28.94 | 25.38 | 975.8 | 0.88 | 0.89 | 3.03 | 0.05 | 1 | 10
136 | 90 | CONCLUIDO | 7.6566 | 13.06 | 10.5 | 157.47 | 2.7 | 4 | 230.49 | 52.44 | 35 | 2 | 53.05 | 28661.58 | 125.53 | 199.65 | 28.84 | 25.38 | 929.5 | 0.88 | 0.89 | 3.03 | 0.05 | 1 | 10
137 | 90 | CONCLUIDO | 7.6571 | 13.06 | 10.5 | 157.45 | 2.71 | 4 | 230.92 | 52.44 | 35.25 | 2 | 53.23 | 28713.99 | 125.4 | 199.64 | 28.82 | 25.38 | 919.69 | 0.88 | 0.89 | 3.03 | 0.05 | 1 | 10
138 | 90 | CONCLUIDO | 7.6555 | 13.06 | 10.5 | 157.5 | 2.73 | 4 | 231.34 | 52.44 | 35.5 | 2 | 53.4 | 28766.46 | 125.35 | 199.66 | 28.89 | 25.38 | 952.36 | 0.88 | 0.89 | 3.03 | 0.05 | 1 | 10
139 | 90 | CONCLUIDO | 7.655 | 13.06 | 10.5 | 157.51 | 2.74 | 4 | 231.77 | 52.44 | 35.75 | 2 | 53.58 | 28818.99 | 125.18 | 199.64 | 28.92 | 25.38 | 966.62 | 0.88 | 0.89 | 3.03 | 0.05 | 1 | 10
140 | 90 | CONCLUIDO | 7.6552 | 13.06 | 10.5 | 157.5 | 2.76 | 4 | 232.2 | 52.44 | 36 | 2 | 53.75 | 28871.58 | 124.94 | 199.64 | 28.96 | 25.38 | 988.38 | 0.88 | 0.89 | 3.03 | 0.05 | 1 | 10
141 | 90 | CONCLUIDO | 7.6566 | 13.06 | 10.5 | 157.47 | 2.77 | 4 | 232.62 | 52.44 | 36.25 | 2 | 53.93 | 28924.24 | 124.54 | 199.64 | 28.89 | 25.38 | 954.33 | 0.88 | 0.89 | 3.03 | 0.05 | 1 | 10
142 | 90 | CONCLUIDO | 7.6578 | 13.06 | 10.5 | 157.44 | 2.78 | 4 | 233.05 | 52.44 | 36.5 | 2 | 54.11 | 28976.96 | 124.27 | 199.64 | 28.77 | 25.38 | 894.96 | 0.88 | 0.89 | 3.03 | 0.05 | 1 | 10
143 | 90 | CONCLUIDO | 7.6558 | 13.06 | 10.5 | 157.49 | 2.8 | 4 | 233.48 | 52.44 | 36.75 | 2 | 54.29 | 29029.74 | 124.24 | 199.64 | 28.87 | 25.38 | 944.63 | 0.88 | 0.89 | 3.03 | 0.05 | 1 | 10
144 | 90 | CONCLUIDO | 7.6544 | 13.06 | 10.5 | 157.53 | 2.81 | 4 | 233.91 | 52.44 | 37 | 2 | 54.46 | 29082.59 | 123.91 | 199.64 | 28.95 | 25.38 | 983.68 | 0.88 | 0.89 | 3.03 | 0.05 | 1 | 10
145 | 90 | CONCLUIDO | 7.6558 | 13.06 | 10.5 | 157.49 | 2.83 | 4 | 234.34 | 52.44 | 37.25 | 2 | 54.64 | 29135.5 | 123.82 | 199.64 | 28.86 | 25.38 | 939.46 | 0.88 | 0.89 | 3.03 | 0.05 | 1 | 10
146 | 90 | CONCLUIDO | 7.6589 | 13.06 | 10.49 | 157.41 | 2.84 | 4 | 234.76 | 52.44 | 37.5 | 2 | 54.82 | 29188.47 | 123.52 | 199.64 | 28.75 | 25.38 | 883.7 | 0.88 | 0.89 | 3.03 | 0.04 | 1 | 10
147 | 90 | CONCLUIDO | 7.6568 | 13.06 | 10.5 | 157.46 | 2.85 | 4 | 235.19 | 52.44 | 37.75 | 2 | 55 | 29241.5 | 123.39 | 199.66 | 28.84 | 25.38 | 925.56 | 0.88 | 0.89 | 3.03 | 0.05 | 1 | 10
148 | 90 | CONCLUIDO | 7.655 | 13.06 | 10.5 | 157.51 | 2.87 | 4 | 235.63 | 52.44 | 38 | 0 | 55.18 | 29294.6 | 123.37 | 199.67 | 28.84 | 25.38 | 926.56 | 0.88 | 0.89 | 3.03 | 0.05 | 1 | 10
0 | 110 | CONCLUIDO | 4.509 | 22.18 | 13.44 | 5.56 | 0.08 | 145 | 213.37 | 56.13 | 1 | 143 | 46.25 | 26550.29 | 200.77 | 199.95 | 120.36 | 25.38 | 45983.15 | 0.21 | 0.7 | 3.27 | 2.98 | 1 | 10
1 | 110 | CONCLUIDO | 5.0138 | 19.94 | 12.69 | 6.92 | 0.1 | 110 | 213.78 | 56.13 | 1.25 | 108 | 46.4 | 26600.32 | 189.46 | 199.98 | 96.64 | 25.38 | 34299.4 | 0.26 | 0.74 | 3.21 | 2.23 | 1 | 10
2 | 110 | CONCLUIDO | 5.3735 | 18.61 | 12.24 | 8.25 | 0.12 | 89 | 214.19 | 56.13 | 1.5 | 87 | 46.56 | 26650.41 | 182.7 | 199.9 | 83.23 | 25.38 | 27700.31 | 0.3 | 0.77 | 3.16 | 1.78 | 1 | 10
3 | 110 | CONCLUIDO | 5.6589 | 17.67 | 11.93 | 9.68 | 0.14 | 74 | 214.59 | 56.13 | 1.75 | 72 | 46.72 | 26700.55 | 178.07 | 199.9 | 73.54 | 25.38 | 22925.75 | 0.35 | 0.79 | 3.14 | 1.48 | 1 | 10
4 | 110 | CONCLUIDO | 5.8689 | 17.04 | 11.72 | 10.99 | 0.17 | 64 | 215 | 56.13 | 2 | 62 | 46.87 | 26750.75 | 174.88 | 199.74 | 67.03 | 25.38 | 19722.38 | 0.38 | 0.8 | 3.12 | 1.27 | 1 | 10
5 | 110 | CONCLUIDO | 6.0436 | 16.55 | 11.57 | 12.4 | 0.19 | 56 | 215.41 | 56.13 | 2.25 | 54 | 47.03 | 26801 | 172.5 | 199.83 | 62.04 | 25.38 | 17265.76 | 0.41 | 0.81 | 3.12 | 1.12 | 1 | 10
6 | 110 | CONCLUIDO | 6.1842 | 16.17 | 11.45 | 13.74 | 0.21 | 50 | 215.82 | 56.13 | 2.5 | 48 | 47.19 | 26851.31 | 170.59 | 199.81 | 58.37 | 25.38 | 15464.84 | 0.43 | 0.82 | 3.1 | 0.99 | 1 | 10
7 | 110 | CONCLUIDO | 6.3075 | 15.85 | 11.34 | 15.12 | 0.23 | 45 | 216.22 | 56.13 | 2.75 | 43 | 47.35 | 26901.66 | 168.93 | 199.76 | 55.15 | 25.38 | 13880.1 | 0.46 | 0.83 | 3.09 | 0.89 | 1 | 10
8 | 110 | CONCLUIDO | 6.4114 | 15.6 | 11.25 | 16.47 | 0.25 | 41 | 216.63 | 56.13 | 3 | 39 | 47.51 | 26952.08 | 167.57 | 199.69 | 52.04 | 25.38 | 12343.95 | 0.49 | 0.83 | 3.09 | 0.8 | 1 | 10
9 | 110 | CONCLUIDO | 6.4888 | 15.41 | 11.19 | 17.67 | 0.27 | 38 | 217.04 | 56.13 | 3.25 | 36 | 47.66 | 27002.55 | 166.61 | 199.76 | 50.44 | 25.38 | 11558.2 | 0.5 | 0.84 | 3.08 | 0.74 | 1 | 10
10 | 110 | CONCLUIDO | 6.5606 | 15.24 | 11.15 | 19.12 | 0.29 | 35 | 217.45 | 56.13 | 3.5 | 33 | 47.82 | 27053.07 | 165.92 | 199.71 | 49.42 | 25.38 | 11063.33 | 0.51 | 0.84 | 3.07 | 0.7 | 1 | 10
11 | 110 | CONCLUIDO | 6.6257 | 15.09 | 11.09 | 20.16 | 0.31 | 33 | 217.86 | 56.13 | 3.75 | 31 | 47.98 | 27103.65 | 164.88 | 199.85 | 47.38 | 25.38 | 10054.73 | 0.54 | 0.85 | 3.07 | 0.63 | 1 | 10
12 | 110 | CONCLUIDO | 6.679 | 14.97 | 11.05 | 21.39 | 0.33 | 31 | 218.27 | 56.13 | 4 | 29 | 48.15 | 27154.29 | 164.19 | 199.75 | 45.57 | 25.38 | 9158.02 | 0.56 | 0.85 | 3.08 | 0.6 | 1 | 10
13 | 110 | CONCLUIDO | 6.7388 | 14.84 | 11 | 22.76 | 0.35 | 29 | 218.68 | 56.13 | 4.25 | 27 | 48.31 | 27204.98 | 163.45 | 199.75 | 44.46 | 25.38 | 8614.7 | 0.57 | 0.85 | 3.07 | 0.55 | 1 | 10
14 | 110 | CONCLUIDO | 6.7934 | 14.72 | 10.97 | 24.37 | 0.36 | 27 | 219.09 | 56.13 | 4.5 | 25 | 48.47 | 27255.72 | 162.87 | 199.71 | 43.34 | 25.38 | 8061.25 | 0.59 | 0.86 | 3.07 | 0.52 | 1 | 10
15 | 110 | CONCLUIDO | 6.8171 | 14.67 | 10.96 | 25.29 | 0.38 | 26 | 219.51 | 56.13 | 4.75 | 24 | 48.63 | 27306.53 | 162.63 | 199.7 | 42.98 | 25.38 | 7888.92 | 0.59 | 0.86 | 3.07 | 0.51 | 1 | 10
16 | 110 | CONCLUIDO | 6.8528 | 14.59 | 10.92 | 26.22 | 0.4 | 25 | 219.92 | 56.13 | 5 | 23 | 48.79 | 27357.39 | 162.01 | 199.68 | 42.14 | 25.38 | 7474.18 | 0.6 | 0.86 | 3.06 | 0.47 | 1 | 10
17 | 110 | CONCLUIDO | 6.907 | 14.48 | 10.89 | 28.42 | 0.42 | 23 | 220.33 | 56.13 | 5.25 | 21 | 48.95 | 27408.3 | 161.45 | 199.71 | 41.1 | 25.38 | 6964.99 | 0.62 | 0.86 | 3.06 | 0.44 | 1 | 10
18 | 110 | CONCLUIDO | 6.9452 | 14.4 | 10.86 | 29.61 | 0.44 | 22 | 220.74 | 56.13 | 5.5 | 20 | 49.12 | 27459.27 | 160.82 | 199.66 | 39.95 | 25.38 | 6394.05 | 0.64 | 0.86 | 3.06 | 0.41 | 1 | 10
19 | 110 | CONCLUIDO | 6.9722 | 14.34 | 10.84 | 30.98 | 0.46 | 21 | 221.16 | 56.13 | 5.75 | 19 | 49.28 | 27510.3 | 160.53 | 199.69 | 39.54 | 25.38 | 6190.63 | 0.64 | 0.87 | 3.06 | 0.39 | 1 | 10
20 | 110 | CONCLUIDO | 6.9731 | 14.34 | 10.84 | 30.98 | 0.48 | 21 | 221.57 | 56.13 | 6 | 19 | 49.45 | 27561.39 | 160.49 | 199.66 | 39.55 | 25.38 | 6197.34 | 0.64 | 0.87 | 3.05 | 0.39 | 1 | 10
21 | 110 | CONCLUIDO | 7.0032 | 14.28 | 10.82 | 32.47 | 0.5 | 20 | 221.99 | 56.13 | 6.25 | 18 | 49.61 | 27612.53 | 160.13 | 199.67 | 38.99 | 25.38 | 5921.14 | 0.65 | 0.87 | 3.05 | 0.37 | 1 | 10
22 | 110 | CONCLUIDO | 7.028 | 14.23 | 10.81 | 34.15 | 0.52 | 19 | 222.4 | 56.13 | 6.5 | 17 | 49.78 | 27663.85 | 160 | 199.71 | 38.57 | 25.38 | 5719.56 | 0.66 | 0.87 | 3.06 | 0.36 | 1 | 10
23 | 110 | CONCLUIDO | 7.0573 | 14.17 | 10.8 | 35.99 | 0.54 | 18 | 222.82 | 56.13 | 6.75 | 16 | 49.94 | 27715.11 | 159.59 | 199.66 | 38.07 | 25.38 | 5473.95 | 0.67 | 0.87 | 3.05 | 0.35 | 1 | 10
24 | 110 | CONCLUIDO | 7.0615 | 14.16 | 10.79 | 35.96 | 0.56 | 18 | 223.23 | 56.13 | 7 | 16 | 50.11 | 27766.43 | 159.29 | 199.69 | 37.92 | 25.38 | 5399.21 | 0.67 | 0.87 | 3.05 | 0.34 | 1 | 10
25 | 110 | CONCLUIDO | 7.0904 | 14.1 | 10.77 | 38.02 | 0.58 | 17 | 223.65 | 56.13 | 7.25 | 15 | 50.27 | 27817.81 | 159.06 | 199.66 | 37.44 | 25.38 | 5163.36 | 0.68 | 0.87 | 3.05 | 0.32 | 1 | 10
26 | 110 | CONCLUIDO | 7.0901 | 14.1 | 10.77 | 38.02 | 0.59 | 17 | 224.07 | 56.13 | 7.5 | 15 | 50.44 | 27869.24 | 158.99 | 199.72 | 37.2 | 25.38 | 5040.51 | 0.68 | 0.87 | 3.05 | 0.32 | 1 | 10
27 | 110 | CONCLUIDO | 7.1221 | 14.04 | 10.75 | 40.32 | 0.61 | 16 | 224.49 | 56.13 | 7.75 | 14 | 50.61 | 27920.73 | 158.55 | 199.68 | 36.61 | 25.38 | 4752.05 | 0.69 | 0.87 | 3.05 | 0.3 | 1 | 10
28 | 110 | CONCLUIDO | 7.1215 | 14.04 | 10.75 | 40.33 | 0.63 | 16 | 224.9 | 56.13 | 8 | 14 | 50.78 | 27972.28 | 158.52 | 199.65 | 37.01 | 25.38 | 4951.44 | 0.69 | 0.87 | 3.04 | 0.3 | 1 | 10
29 | 110 | CONCLUIDO | 7.1569 | 13.97 | 10.73 | 42.91 | 0.65 | 15 | 225.32 | 56.13 | 8.25 | 13 | 50.95 | 28023.89 | 158.16 | 199.66 | 35.91 | 25.38 | 4410.38 | 0.71 | 0.88 | 3.05 | 0.28 | 1 | 10
30 | 110 | CONCLUIDO | 7.1546 | 13.98 | 10.73 | 42.92 | 0.67 | 15 | 225.74 | 56.13 | 8.5 | 13 | 51.11 | 28075.56 | 158.09 | 199.68 | 35.95 | 25.38 | 4430.25 | 0.71 | 0.88 | 3.05 | 0.28 | 1 | 10
31 | 110 | CONCLUIDO | 7.1836 | 13.92 | 10.72 | 45.93 | 0.69 | 14 | 226.16 | 56.13 | 8.75 | 12 | 51.28 | 28127.29 | 157.82 | 199.71 | 35.63 | 25.38 | 4271.72 | 0.71 | 0.88 | 3.05 | 0.27 | 1 | 10
32 | 110 | CONCLUIDO | 7.1924 | 13.9 | 10.7 | 45.86 | 0.71 | 14 | 226.58 | 56.13 | 9 | 12 | 51.45 | 28179.08 | 157.62 | 199.67 | 35.14 | 25.38 | 4025.99 | 0.72 | 0.88 | 3.04 | 0.25 | 1 | 10
33 | 110 | CONCLUIDO | 7.1879 | 13.91 | 10.71 | 45.89 | 0.72 | 14 | 227 | 56.13 | 9.25 | 12 | 51.62 | 28230.92 | 157.58 | 199.71 | 35.31 | 25.38 | 4113.06 | 0.72 | 0.88 | 3.04 | 0.26 | 1 | 10
34 | 110 | CONCLUIDO | 7.2125 | 13.86 | 10.7 | 49.4 | 0.74 | 13 | 227.42 | 56.13 | 9.5 | 11 | 51.8 | 28282.83 | 157.24 | 199.66 | 35.13 | 25.38 | 4026.22 | 0.72 | 0.88 | 3.05 | 0.25 | 1 | 10
35 | 110 | CONCLUIDO | 7.213 | 13.86 | 10.7 | 49.39 | 0.76 | 13 | 227.84 | 56.13 | 9.75 | 11 | 51.97 | 28334.8 | 157.28 | 199.67 | 35.13 | 25.38 | 4028.37 | 0.72 | 0.88 | 3.05 | 0.25 | 1 | 10
36 | 110 | CONCLUIDO | 7.213 | 13.86 | 10.7 | 49.39 | 0.78 | 13 | 228.27 | 56.13 | 10 | 11 | 52.14 | 28386.82 | 157.28 | 199.67 | 35.18 | 25.38 | 4052.69 | 0.72 | 0.88 | 3.04 | 0.25 | 1 | 10
37 | 110 | CONCLUIDO | 7.2528 | 13.79 | 10.67 | 53.34 | 0.8 | 12 | 228.69 | 56.13 | 10.25 | 10 | 52.31 | 28438.91 | 156.67 | 199.65 | 34.1 | 25.38 | 3515.79 | 0.74 | 0.88 | 3.04 | 0.22 | 1 | 10
38 | 110 | CONCLUIDO | 7.2519 | 13.79 | 10.67 | 53.35 | 0.81 | 12 | 229.11 | 56.13 | 10.5 | 10 | 52.48 | 28491.06 | 156.59 | 199.7 | 34.26 | 25.38 | 3600.21 | 0.74 | 0.88 | 3.04 | 0.22 | 1 | 10
39 | 110 | CONCLUIDO | 7.2491 | 13.79 | 10.68 | 53.38 | 0.83 | 12 | 229.53 | 56.13 | 10.75 | 10 | 52.66 | 28543.27 | 156.53 | 199.65 | 34.22 | 25.38 | 3576.02 | 0.74 | 0.88 | 3.04 | 0.23 | 1 | 10
40 | 110 | CONCLUIDO | 7.2521 | 13.79 | 10.67 | 53.35 | 0.85 | 12 | 229.96 | 56.13 | 11 | 10 | 52.83 | 28595.54 | 156.3 | 199.67 | 34.26 | 25.38 | 3595.51 | 0.74 | 0.88 | 3.04 | 0.22 | 1 | 10
41 | 110 | CONCLUIDO | 7.2916 | 13.71 | 10.64 | 58.02 | 0.87 | 11 | 230.38 | 56.13 | 11.25 | 9 | 53 | 28647.87 | 155.8 | 199.69 | 33.1 | 25.38 | 3021.69 | 0.77 | 0.88 | 3.04 | 0.19 | 1 | 10
42 | 110 | CONCLUIDO | 7.2892 | 13.72 | 10.64 | 58.05 | 0.89 | 11 | 230.81 | 56.13 | 11.5 | 9 | 53.18 | 28700.26 | 156.03 | 199.68 | 33.27 | 25.38 | 3106.29 | 0.76 | 0.88 | 3.04 | 0.19 | 1 | 10
43 | 110 | CONCLUIDO | 7.2873 | 13.72 | 10.65 | 58.07 | 0.9 | 11 | 231.23 | 56.13 | 11.75 | 9 | 53.36 | 28752.71 | 155.98 | 199.65 | 33.49 | 25.38 | 3217.55 | 0.76 | 0.88 | 3.04 | 0.2 | 1 | 10
44 | 110 | CONCLUIDO | 7.2877 | 13.72 | 10.64 | 58.06 | 0.92 | 11 | 231.66 | 56.13 | 12 | 9 | 53.53 | 28805.23 | 155.81 | 199.65 | 33.51 | 25.38 | 3229.92 | 0.76 | 0.88 | 3.04 | 0.19 | 1 | 10
45 | 110 | CONCLUIDO | 7.2901 | 13.72 | 10.64 | 58.04 | 0.94 | 11 | 232.08 | 56.13 | 12.25 | 9 | 53.71 | 28857.81 | 155.46 | 199.64 | 33.21 | 25.38 | 3079.36 | 0.76 | 0.88 | 3.04 | 0.19 | 1 | 10
46 | 110 | CONCLUIDO | 7.3189 | 13.66 | 10.63 | 63.77 | 0.96 | 10 | 232.51 | 56.13 | 12.5 | 8 | 53.88 | 28910.45 | 155.4 | 199.67 | 32.9 | 25.38 | 2928.73 | 0.77 | 0.88 | 3.04 | 0.18 | 1 | 10
47 | 110 | CONCLUIDO | 7.3223 | 13.66 | 10.62 | 63.73 | 0.97 | 10 | 232.94 | 56.13 | 12.75 | 8 | 54.06 | 28963.15 | 155.58 | 199.72 | 32.86 | 25.38 | 2906.53 | 0.77 | 0.88 | 3.03 | 0.17 | 1 | 10
48 | 110 | CONCLUIDO | 7.3183 | 13.66 | 10.63 | 63.78 | 0.99 | 10 | 233.37 | 56.13 | 13 | 8 | 54.24 | 29015.91 | 155.69 | 199.64 | 32.95 | 25.38 | 2954.7 | 0.77 | 0.88 | 3.04 | 0.18 | 1 | 10
49 | 110 | CONCLUIDO | 7.3217 | 13.66 | 10.62 | 63.74 | 1.01 | 10 | 233.79 | 56.13 | 13.25 | 8 | 54.42 | 29068.74 | 155.42 | 199.67 | 32.73 | 25.38 | 2841.06 | 0.78 | 0.88 | 3.04 | 0.17 | 1 | 10
50 | 110 | CONCLUIDO | 7.3241 | 13.65 | 10.62 | 63.71 | 1.02 | 10 | 234.22 | 56.13 | 13.5 | 8 | 54.6 | 29121.64 | 155.2 | 199.66 | 32.59 | 25.38 | 2775.32 | 0.78 | 0.88 | 3.04 | 0.17 | 1 | 10
51 | 110 | CONCLUIDO | 7.3126 | 13.68 | 10.64 | 63.84 | 1.04 | 10 | 234.65 | 56.13 | 13.75 | 8 | 54.78 | 29174.59 | 155.04 | 199.65 | 33.29 | 25.38 | 3122.24 | 0.76 | 0.88 | 3.04 | 0.19 | 1 | 10
52 | 110 | CONCLUIDO | 7.3475 | 13.61 | 10.62 | 70.78 | 1.06 | 9 | 235.08 | 56.13 | 14 | 7 | 54.96 | 29227.61 | 154.68 | 199.64 | 32.58 | 25.38 | 2773.27 | 0.78 | 0.88 | 3.04 | 0.17 | 1 | 10
53 | 110 | CONCLUIDO | 7.3513 | 13.6 | 10.61 | 70.74 | 1.08 | 9 | 235.51 | 56.13 | 14.25 | 7 | 55.14 | 29280.69 | 154.71 | 199.65 | 32.39 | 25.38 | 2676.8 | 0.78 | 0.89 | 3.04 | 0.16 | 1 | 10
54 | 110 | CONCLUIDO | 7.3537 | 13.6 | 10.61 | 70.71 | 1.09 | 9 | 235.94 | 56.13 | 14.5 | 7 | 55.32 | 29333.84 | 154.77 | 199.68 | 32.3 | 25.38 | 2633.17 | 0.79 | 0.89 | 3.03 | 0.16 | 1 | 10
55 | 110 | CONCLUIDO | 7.3546 | 13.6 | 10.6 | 70.69 | 1.11 | 9 | 236.37 | 56.13 | 14.75 | 7 | 55.5 | 29387.05 | 154.74 | 199.65 | 32.22 | 25.38 | 2594.59 | 0.79 | 0.89 | 3.03 | 0.15 | 1 | 10
56 | 110 | CONCLUIDO | 7.3529 | 13.6 | 10.61 | 70.71 | 1.13 | 9 | 236.81 | 56.13 | 15 | 7 | 55.68 | 29440.33 | 154.47 | 199.65 | 32.39 | 25.38 | 2676.4 | 0.78 | 0.89 | 3.03 | 0.16 | 1 | 10
57 | 110 | CONCLUIDO | 7.351 | 13.6 | 10.61 | 70.74 | 1.14 | 9 | 237.24 | 56.13 | 15.25 | 7 | 55.86 | 29493.67 | 154.52 | 199.67 | 32.38 | 25.38 | 2673.54 | 0.78 | 0.88 | 3.04 | 0.16 | 1 | 10
58 | 110 | CONCLUIDO | 7.3535 | 13.6 | 10.61 | 70.71 | 1.16 | 9 | 237.67 | 56.13 | 15.5 | 7 | 56.05 | 29547.07 | 154.15 | 199.69 | 32.23 | 25.38 | 2598.23 | 0.79 | 0.89 | 3.04 | 0.16 | 1 | 10
59 | 110 | CONCLUIDO | 7.3896 | 13.53 | 10.58 | 79.36 | 1.18 | 8 | 238.11 | 56.13 | 15.75 | 6 | 56.23 | 29600.54 | 153.61 | 199.64 | 31.5 | 25.38 | 2236.52 | 0.81 | 0.89 | 3.03 | 0.13 | 1 | 10
60 | 110 | CONCLUIDO | 7.3879 | 13.54 | 10.59 | 79.39 | 1.19 | 8 | 238.54 | 56.13 | 16 | 6 | 56.41 | 29654.08 | 153.87 | 199.67 | 31.5 | 25.38 | 2237.94 | 0.81 | 0.89 | 3.03 | 0.13 | 1 | 10
61 | 110 | CONCLUIDO | 7.3857 | 13.54 | 10.59 | 79.42 | 1.21 | 8 | 238.97 | 56.13 | 16.25 | 6 | 56.6 | 29707.68 | 154.06 | 199.65 | 31.69 | 25.38 | 2331.63 | 0.8 | 0.89 | 3.03 | 0.14 | 1 | 10
62 | 110 | CONCLUIDO | 7.3872 | 13.54 | 10.59 | 79.4 | 1.23 | 8 | 239.41 | 56.13 | 16.5 | 6 | 56.78 | 29761.35 | 153.98 | 199.66 | 31.44 | 25.38 | 2207.2 | 0.81 | 0.89 | 3.04 | 0.14 | 1 | 10
63 | 110 | CONCLUIDO | 7.3875 | 13.54 | 10.59 | 79.39 | 1.24 | 8 | 239.85 | 56.13 | 16.75 | 6 | 56.97 | 29815.09 | 153.94 | 199.64 | 31.57 | 25.38 | 2275.17 | 0.8 | 0.89 | 3.03 | 0.14 | 1 | 10
64 | 110 | CONCLUIDO | 7.3867 | 13.54 | 10.59 | 79.4 | 1.26 | 8 | 240.28 | 56.13 | 17 | 6 | 57.16 | 29869.01 | 153.93 | 199.67 | 31.57 | 25.38 | 2273.89 | 0.8 | 0.89 | 3.04 | 0.14 | 1 | 10
65 | 110 | CONCLUIDO | 7.386 | 13.54 | 10.59 | 79.41 | 1.27 | 8 | 240.72 | 56.13 | 17.25 | 6 | 57.34 | 29922.88 | 153.85 | 199.65 | 31.7 | 25.38 | 2337.25 | 0.8 | 0.89 | 3.03 | 0.14 | 1 | 10
66 | 110 | CONCLUIDO | 7.3884 | 13.53 | 10.58 | 79.38 | 1.29 | 8 | 241.16 | 56.13 | 17.5 | 6 | 57.53 | 29976.82 | 153.62 | 199.68 | 31.5 | 25.38 | 2240.3 | 0.81 | 0.89 | 3.03 | 0.13 | 1 | 10
67 | 110 | CONCLUIDO | 7.3914 | 13.53 | 10.58 | 79.34 | 1.31 | 8 | 241.59 | 56.13 | 17.75 | 6 | 57.72 | 30030.83 | 153.37 | 199.66 | 31.19 | 25.38 | 2083.38 | 0.81 | 0.89 | 3.04 | 0.13 | 1 | 10
68 | 110 | CONCLUIDO | 7.3866 | 13.54 | 10.59 | 79.41 | 1.32 | 8 | 242.03 | 56.13 | 18 | 6 | 57.91 | 30084.9 | 153.13 | 199.64 | 31.67 | 25.38 | 2324.68 | 0.8 | 0.89 | 3.03 | 0.14 | 1 | 10
69 | 110 | CONCLUIDO | 7.4212 | 13.48 | 10.57 | 90.57 | 1.34 | 7 | 242.47 | 56.13 | 18.25 | 5 | 58.1 | 30139.04 | 152.56 | 199.68 | 31.01 | 25.38 | 1999.65 | 0.82 | 0.89 | 3.03 | 0.12 | 1 | 10
70 | 110 | CONCLUIDO | 7.4186 | 13.48 | 10.57 | 90.61 | 1.35 | 7 | 242.91 | 56.13 | 18.5 | 5 | 58.28 | 30193.25 | 152.75 | 199.64 | 31.18 | 25.38 | 2082.19 | 0.81 | 0.89 | 3.03 | 0.12 | 1 | 10
71 | 110 | CONCLUIDO | 7.4187 | 13.48 | 10.57 | 90.61 | 1.37 | 7 | 243.35 | 56.13 | 18.75 | 5 | 58.47 | 30247.53 | 152.93 | 199.65 | 31.17 | 25.38 | 2079.16 | 0.81 | 0.89 | 3.03 | 0.12 | 1 | 10
72 | 110 | CONCLUIDO | 7.4198 | 13.48 | 10.57 | 90.59 | 1.39 | 7 | 243.79 | 56.13 | 19 | 5 | 58.67 | 30301.87 | 153.14 | 199.66 | 31.11 | 25.38 | 2050.34 | 0.82 | 0.89 | 3.03 | 0.12 | 1 | 10
73 | 110 | CONCLUIDO | 7.4207 | 13.48 | 10.57 | 90.58 | 1.4 | 7 | 244.23 | 56.13 | 19.25 | 5 | 58.86 | 30356.29 | 153.19 | 199.65 | 31.05 | 25.38 | 2018.41 | 0.82 | 0.89 | 3.03 | 0.12 | 1 | 10
74 | 110 | CONCLUIDO | 7.4215 | 13.47 | 10.57 | 90.57 | 1.42 | 7 | 244.68 | 56.13 | 19.5 | 5 | 59.05 | 30410.77 | 153.24 | 199.65 | 31.1 | 25.38 | 2041.54 | 0.82 | 0.89 | 3.03 | 0.12 | 1 | 10
75 | 110 | CONCLUIDO | 7.4238 | 13.47 | 10.56 | 90.53 | 1.43 | 7 | 245.12 | 56.13 | 19.75 | 5 | 59.24 | 30465.32 | 153.06 | 199.65 | 30.79 | 25.38 | 1886.98 | 0.82 | 0.89 | 3.03 | 0.11 | 1 | 10
76 | 110 | CONCLUIDO | 7.4245 | 13.47 | 10.56 | 90.52 | 1.45 | 7 | 245.56 | 56.13 | 20 | 5 | 59.43 | 30519.94 | 153.09 | 199.71 | 30.79 | 25.38 | 1889.21 | 0.82 | 0.89 | 3.03 | 0.11 | 1 | 10
77 | 110 | CONCLUIDO | 7.4198 | 13.48 | 10.57 | 90.59 | 1.46 | 7 | 246 | 56.13 | 20.25 | 5 | 59.63 | 30574.64 | 152.91 | 199.64 | 31.18 | 25.38 | 2081.43 | 0.81 | 0.89 | 3.03 | 0.12 | 1 | 10
78 | 110 | CONCLUIDO | 7.4196 | 13.48 | 10.57 | 90.6 | 1.48 | 7 | 246.45 | 56.13 | 20.5 | 5 | 59.82 | 30629.4 | 152.63 | 199.68 | 31.16 | 25.38 | 2071.26 | 0.81 | 0.89 | 3.03 | 0.12 | 1 | 10
79 | 110 | CONCLUIDO | 7.4193 | 13.48 | 10.57 | 90.6 | 1.49 | 7 | 246.89 | 56.13 | 20.75 | 5 | 60.02 | 30684.23 | 152.52 | 199.68 | 31.14 | 25.38 | 2063.41 | 0.82 | 0.89 | 3.03 | 0.12 | 1 | 10
80 | 110 | CONCLUIDO | 7.4201 | 13.48 | 10.57 | 90.59 | 1.51 | 7 | 247.34 | 56.13 | 21 | 5 | 60.21 | 30739.14 | 152.3 | 199.64 | 31.11 | 25.38 | 2048.49 | 0.82 | 0.89 | 3.03 | 0.12 | 1 | 10
81 | 110 | CONCLUIDO | 7.4208 | 13.48 | 10.57 | 90.58 | 1.53 | 7 | 247.78 | 56.13 | 21.25 | 5 | 60.41 | 30794.11 | 151.9 | 199.65 | 31.14 | 25.38 | 2063.17 | 0.82 | 0.89 | 3.03 | 0.12 | 1 | 10
82 | 110 | CONCLUIDO | 7.4204 | 13.48 | 10.57 | 90.58 | 1.54 | 7 | 248.23 | 56.13 | 21.5 | 5 | 60.6 | 30849.16 | 151.73 | 199.65 | 31.04 | 25.38 | 2011.32 | 0.82 | 0.89 | 3.03 | 0.12 | 1 | 10
83 | 110 | CONCLUIDO | 7.459 | 13.41 | 10.54 | 105.41 | 1.56 | 6 | 248.68 | 56.13 | 21.75 | 4 | 60.8 | 30904.28 | 151.31 | 199.64 | 30.11 | 25.38 | 1554.97 | 0.84 | 0.89 | 3.03 | 0.09 | 1 | 10
84 | 110 | CONCLUIDO | 7.4593 | 13.41 | 10.54 | 105.4 | 1.57 | 6 | 249.12 | 56.13 | 22 | 4 | 61 | 30959.46 | 151.43 | 199.65 | 30.07 | 25.38 | 1533.45 | 0.84 | 0.89 | 3.03 | 0.09 | 1 | 10
85 | 110 | CONCLUIDO | 7.455 | 13.41 | 10.55 | 105.48 | 1.59 | 6 | 249.57 | 56.13 | 22.25 | 4 | 61.2 | 31014.73 | 151.69 | 199.64 | 30.3 | 25.38 | 1650.25 | 0.84 | 0.89 | 3.03 | 0.1 | 1 | 10
86 | 110 | CONCLUIDO | 7.4553 | 13.41 | 10.55 | 105.47 | 1.6 | 6 | 250.02 | 56.13 | 22.5 | 4 | 61.39 | 31070.06 | 151.85 | 199.68 | 30.38 | 25.38 | 1689 | 0.84 | 0.89 | 3.03 | 0.1 | 1 | 10
87 | 110 | CONCLUIDO | 7.4537 | 13.42 | 10.55 | 105.5 | 1.62 | 6 | 250.47 | 56.13 | 22.75 | 4 | 61.59 | 31125.47 | 151.9 | 199.64 | 30.45 | 25.38 | 1724.71 | 0.83 | 0.89 | 3.03 | 0.1 | 1 | 10
88 | 110 | CONCLUIDO | 7.457 | 13.41 | 10.54 | 105.44 | 1.63 | 6 | 250.92 | 56.13 | 23 | 4 | 61.79 | 31180.95 | 151.84 | 199.65 | 30.32 | 25.38 | 1659.96 | 0.84 | 0.89 | 3.03 | 0.09 | 1 | 10
89 | 110 | CONCLUIDO | 7.4556 | 13.41 | 10.55 | 105.47 | 1.65 | 6 | 251.37 | 56.13 | 23.25 | 4 | 61.99 | 31236.5 | 152.03 | 199.64 | 30.36 | 25.38 | 1679.62 | 0.84 | 0.89 | 3.03 | 0.1 | 1 | 10
90 | 110 | CONCLUIDO | 7.4588 | 13.41 | 10.54 | 105.41 | 1.66 | 6 | 251.82 | 56.13 | 23.5 | 4 | 62.19 | 31292.13 | 151.98 | 199.64 | 30.24 | 25.38 | 1617.36 | 0.84 | 0.89 | 3.03 | 0.09 | 1 | 10
91 | 110 | CONCLUIDO | 7.4567 | 13.41 | 10.54 | 105.45 | 1.67 | 6 | 252.27 | 56.13 | 23.75 | 4 | 62.4 | 31347.83 | 152.01 | 199.67 | 30.24 | 25.38 | 1618.24 | 0.84 | 0.89 | 3.03 | 0.1 | 1 | 10
92 | 110 | CONCLUIDO | 7.4588 | 13.41 | 10.54 | 105.41 | 1.69 | 6 | 252.73 | 56.13 | 24 | 4 | 62.6 | 31403.6 | 152.02 | 199.64 | 30.22 | 25.38 | 1608.47 | 0.84 | 0.89 | 3.03 | 0.09 | 1 | 10
93 | 110 | CONCLUIDO | 7.4571 | 13.41 | 10.54 | 105.44 | 1.7 | 6 | 253.18 | 56.13 | 24.25 | 4 | 62.8 | 31459.45 | 152.09 | 199.64 | 30.32 | 25.38 | 1656.22 | 0.84 | 0.89 | 3.03 | 0.09 | 1 | 10
94 | 110 | CONCLUIDO | 7.4551 | 13.41 | 10.55 | 105.47 | 1.72 | 6 | 253.63 | 56.13 | 24.5 | 4 | 63 | 31515.37 | 151.96 | 199.64 | 30.44 | 25.38 | 1716.77 | 0.83 | 0.89 | 3.03 | 0.1 | 1 | 10
95 | 110 | CONCLUIDO | 7.4548 | 13.41 | 10.55 | 105.48 | 1.73 | 6 | 254.09 | 56.13 | 24.75 | 4 | 63.21 | 31571.37 | 152.08 | 199.69 | 30.4 | 25.38 | 1698.86 | 0.83 | 0.89 | 3.03 | 0.1 | 1 | 10
96 | 110 | CONCLUIDO | 7.4522 | 13.42 | 10.55 | 105.53 | 1.75 | 6 | 254.54 | 56.13 | 25 | 4 | 63.41 | 31627.44 | 152.17 | 199.66 | 30.54 | 25.38 | 1767.49 | 0.83 | 0.89 | 3.03 | 0.1 | 1 | 10
97 | 110 | CONCLUIDO | 7.4526 | 13.42 | 10.55 | 105.52 | 1.76 | 6 | 255 | 56.13 | 25.25 | 4 | 63.62 | 31683.59 | 151.88 | 199.66 | 30.56 | 25.38 | 1778.35 | 0.83 | 0.89 | 3.03 | 0.1 | 1 | 10
98 | 110 | CONCLUIDO | 7.4545 | 13.41 | 10.55 | 105.49 | 1.78 | 6 | 255.45 | 56.13 | 25.5 | 4 | 63.82 | 31739.82 | 151.67 | 199.65 | 30.44 | 25.38 | 1717.7 | 0.83 | 0.89 | 3.03 | 0.1 | 1 | 10
99 | 110 | CONCLUIDO | 7.459 | 13.41 | 10.54 | 105.41 | 1.79 | 6 | 255.91 | 56.13 | 25.75 | 4 | 64.03 | 31796.12 | 151.29 | 199.64 | 30.23 | 25.38 | 1613.09 | 0.84 | 0.89 | 3.03 | 0.09 | 1 | 10
100 | 110 | CONCLUIDO | 7.4597 | 13.41 | 10.54 | 105.39 | 1.8 | 6 | 256.36 | 56.13 | 26 | 4 | 64.24 | 31852.5 | 151.13 | 199.64 | 30.12 | 25.38 | 1557.68 | 0.84 | 0.89 | 3.03 | 0.09 | 1 | 10
101 | 110 | CONCLUIDO | 7.4596 | 13.41 | 10.54 | 105.39 | 1.82 | 6 | 256.82 | 56.13 | 26.25 | 4 | 64.45 | 31909.08 | 150.97 | 199.64 | 30.24 | 25.38 | 1618.52 | 0.84 | 0.89 | 3.03 | 0.09 | 1 | 10
102 | 110 | CONCLUIDO | 7.453 | 13.42 | 10.55 | 105.51 | 1.83 | 6 | 257.28 | 56.13 | 26.5 | 4 | 64.66 | 31965.61 | 150.69 | 199.65 | 30.55 | 25.38 | 1771.01 | 0.83 | 0.89 | 3.03 | 0.1 | 1 | 10
103 | 110 | CONCLUIDO | 7.4483 | 13.43 | 10.56 | 105.6 | 1.85 | 6 | 257.74 | 56.13 | 26.75 | 4 | 64.86 | 32022.22 | 150.23 | 199.65 | 30.83 | 25.38 | 1910.46 | 0.82 | 0.89 | 3.03 | 0.11 | 1 | 10
104 | 110 | CONCLUIDO | 7.4852 | 13.36 | 10.54 | 126.43 | 1.86 | 5 | 258.2 | 56.13 | 27 | 3 | 65.07 | 32078.91 | 149.92 | 199.64 | 30.13 | 25.38 | 1570.1 | 0.84 | 0.89 | 3.03 | 0.09 | 1 | 10
105 | 110 | CONCLUIDO | 7.4853 | 13.36 | 10.54 | 126.43 | 1.87 | 5 | 258.66 | 56.13 | 27.25 | 3 | 65.28 | 32135.68 | 150.05 | 199.67 | 30.04 | 25.38 | 1525.12 | 0.84 | 0.89 | 3.03 | 0.09 | 1 | 10
106 | 110 | CONCLUIDO | 7.488 | 13.35 | 10.53 | 126.37 | 1.89 | 5 | 259.12 | 56.13 | 27.5 | 3 | 65.49 | 32192.53 | 150.2 | 199.64 | 29.91 | 25.38 | 1459.73 | 0.85 | 0.89 | 3.03 | 0.08 | 1 | 10
107 | 110 | CONCLUIDO | 7.4871 | 13.36 | 10.53 | 126.39 | 1.9 | 5 | 259.58 | 56.13 | 27.75 | 3 | 65.71 | 32249.46 | 150.3 | 199.66 | 29.99 | 25.38 | 1498.04 | 0.85 | 0.89 | 3.03 | 0.08 | 1 | 10
108 | 110 | CONCLUIDO | 7.4863 | 13.36 | 10.53 | 126.41 | 1.92 | 5 | 260.05 | 56.13 | 28 | 3 | 65.92 | 32306.46 | 150.53 | 199.65 | 30.03 | 25.38 | 1516.11 | 0.85 | 0.89 | 3.03 | 0.08 | 1 | 10
109 | 110 | CONCLUIDO | 7.488 | 13.35 | 10.53 | 126.37 | 1.93 | 5 | 260.51 | 56.13 | 28.25 | 3 | 66.13 | 32363.54 | 150.71 | 199.66 | 30 | 25.38 | 1505.04 | 0.85 | 0.89 | 3.03 | 0.08 | 1 | 10
110 | 110 | CONCLUIDO | 7.4866 | 13.36 | 10.53 | 126.4 | 1.94 | 5 | 260.97 | 56.13 | 28.5 | 3 | 66.35 | 32420.71 | 150.97 | 199.65 | 30.03 | 25.38 | 1520.26 | 0.85 | 0.89 | 3.03 | 0.08 | 1 | 10
111 | 110 | CONCLUIDO | 7.4871 | 13.36 | 10.53 | 126.39 | 1.96 | 5 | 261.44 | 56.13 | 28.75 | 3 | 66.56 | 32477.95 | 150.99 | 199.66 | 29.93 | 25.38 | 1467.94 | 0.85 | 0.89 | 3.03 | 0.08 | 1 | 10
112 | 110 | CONCLUIDO | 7.4889 | 13.35 | 10.53 | 126.35 | 1.97 | 5 | 261.9 | 56.13 | 29 | 3 | 66.77 | 32535.28 | 150.95 | 199.64 | 29.82 | 25.38 | 1412.62 | 0.85 | 0.89 | 3.03 | 0.08 | 1 | 10
113 | 110 | CONCLUIDO | 7.4902 | 13.35 | 10.53 | 126.32 | 1.98 | 5 | 262.37 | 56.13 | 29.25 | 3 | 66.99 | 32592.68 | 151 | 199.64 | 29.76 | 25.38 | 1380.57 | 0.85 | 0.89 | 3.03 | 0.08 | 1 | 10
114 | 110 | CONCLUIDO | 7.4885 | 13.35 | 10.53 | 126.36 | 2 | 5 | 262.83 | 56.13 | 29.5 | 3 | 67.21 | 32650.17 | 151.08 | 199.65 | 29.81 | 25.38 | 1405.92 | 0.85 | 0.89 | 3.03 | 0.08 | 1 | 10
115 | 110 | CONCLUIDO | 7.4899 | 13.35 | 10.53 | 126.33 | 2.01 | 5 | 263.3 | 56.13 | 29.75 | 3 | 67.42 | 32707.74 | 151.03 | 199.66 | 29.88 | 25.38 | 1444.58 | 0.85 | 0.89 | 3.03 | 0.08 | 1 | 10
116 | 110 | CONCLUIDO | 7.4903 | 13.35 | 10.53 | 126.32 | 2.02 | 5 | 263.77 | 56.13 | 30 | 3 | 67.64 | 32765.39 | 151.02 | 199.67 | 29.82 | 25.38 | 1413.2 | 0.85 | 0.89 | 3.03 | 0.08 | 1 | 10
117 | 110 | CONCLUIDO | 7.4897 | 13.35 | 10.53 | 126.33 | 2.04 | 5 | 264.23 | 56.13 | 30.25 | 3 | 67.86 | 32823.12 | 151 | 199.64 | 29.8 | 25.38 | 1402.67 | 0.85 | 0.89 | 3.03 | 0.08 | 1 | 10
118 | 110 | CONCLUIDO | 7.4877 | 13.36 | 10.53 | 126.38 | 2.05 | 5 | 264.7 | 56.13 | 30.5 | 3 | 68.08 | 32880.94 | 151.1 | 199.66 | 29.82 | 25.38 | 1411.71 | 0.85 | 0.89 | 3.03 | 0.08 | 1 | 10
119 | 110 | CONCLUIDO | 7.4881 | 13.35 | 10.53 | 126.37 | 2.06 | 5 | 265.17 | 56.13 | 30.75 | 3 | 68.3 | 32938.83 | 151.04 | 199.64 | 29.91 | 25.38 | 1457.16 | 0.85 | 0.89 | 3.03 | 0.08 | 1 | 10
120 | 110 | CONCLUIDO | 7.4906 | 13.35 | 10.53 | 126.31 | 2.08 | 5 | 265.64 | 56.13 | 31 | 3 | 68.52 | 32996.81 | 150.96 | 199.64 | 29.71 | 25.38 | 1355.9 | 0.85 | 0.89 | 3.03 | 0.08 | 1 | 10
121 | 110 | CONCLUIDO | 7.4892 | 13.35 | 10.53 | 126.34 | 2.09 | 5 | 266.11 | 56.13 | 31.25 | 3 | 68.74 | 33054.88 | 151.06 | 199.65 | 29.8 | 25.38 | 1404.64 | 0.85 | 0.89 | 3.03 | 0.08 | 1 | 10
122 | 110 | CONCLUIDO | 7.4889 | 13.35 | 10.53 | 126.35 | 2.1 | 5 | 266.59 | 56.13 | 31.5 | 3 | 68.96 | 33113.03 | 150.91 | 199.65 | 29.85 | 25.38 | 1426.36 | 0.85 | 0.89 | 3.03 | 0.08 | 1 | 10
123 | 110 | CONCLUIDO | 7.492 | 13.35 | 10.52 | 126.28 | 2.12 | 5 | 267.06 | 56.13 | 31.75 | 3 | 69.18 | 33171.26 | 150.64 | 199.64 | 29.58 | 25.38 | 1295.08 | 0.86 | 0.89 | 3.03 | 0.07 | 1 | 10
124 | 110 | CONCLUIDO | 7.4973 | 13.34 | 10.51 | 126.17 | 2.13 | 5 | 267.53 | 56.13 | 32 | 3 | 69.4 | 33229.58 | 150.43 | 199.64 | 29.42 | 25.38 | 1214.89 | 0.86 | 0.89 | 3.03 | 0.07 | 1 | 10
125 | 110 | CONCLUIDO | 7.4939 | 13.34 | 10.52 | 126.24 | 2.14 | 5 | 268 | 56.13 | 32.25 | 3 | 69.63 | 33287.98 | 150.36 | 199.64 | 29.57 | 25.38 | 1289.21 | 0.86 | 0.89 | 3.03 | 0.07 | 1 | 10
126 | 110 | CONCLUIDO | 7.4925 | 13.35 | 10.52 | 126.27 | 2.15 | 5 | 268.48 | 56.13 | 32.5 | 3 | 69.85 | 33346.47 | 150.24 | 199.64 | 29.62 | 25.38 | 1312.01 | 0.86 | 0.89 | 3.03 | 0.07 | 1 | 10
127 | 110 | CONCLUIDO | 7.4902 | 13.35 | 10.53 | 126.32 | 2.17 | 5 | 268.95 | 56.13 | 32.75 | 3 | 70.08 | 33405.04 | 150.15 | 199.64 | 29.73 | 25.38 | 1369.93 | 0.85 | 0.89 | 3.03 | 0.08 | 1 | 10
128 | 110 | CONCLUIDO | 7.4881 | 13.35 | 10.53 | 126.37 | 2.18 | 5 | 269.43 | 56.13 | 33 | 3 | 70.3 | 33463.7 | 150.18 | 199.67 | 29.84 | 25.38 | 1421.44 | 0.85 | 0.89 | 3.03 | 0.08 | 1 | 10
129 | 110 | CONCLUIDO | 7.4895 | 13.35 | 10.53 | 126.34 | 2.19 | 5 | 269.9 | 56.13 | 33.25 | 3 | 70.53 | 33522.45 | 149.97 | 199.64 | 29.81 | 25.38 | 1407.44 | 0.85 | 0.89 | 3.03 | 0.08 | 1 | 10
130 | 110 | CONCLUIDO | 7.4881 | 13.35 | 10.53 | 126.37 | 2.21 | 5 | 270.38 | 56.13 | 33.5 | 3 | 70.76 | 33581.28 | 149.82 | 199.67 | 29.86 | 25.38 | 1431.4 | 0.85 | 0.89 | 3.03 | 0.08 | 1 | 10
131 | 110 | CONCLUIDO | 7.4894 | 13.35 | 10.53 | 126.34 | 2.22 | 5 | 270.86 | 56.13 | 33.75 | 3 | 70.98 | 33640.21 | 149.59 | 199.64 | 29.82 | 25.38 | 1411.82 | 0.85 | 0.89 | 3.03 | 0.08 | 1 | 10
132 | 110 | CONCLUIDO | 7.4924 | 13.35 | 10.52 | 126.28 | 2.23 | 5 | 271.34 | 56.13 | 34 | 3 | 71.21 | 33699.21 | 149.27 | 199.64 | 29.71 | 25.38 | 1355.96 | 0.85 | 0.89 | 3.03 | 0.07 | 1 | 10
133 | 110 | CONCLUIDO | 7.4903 | 13.35 | 10.53 | 126.32 | 2.24 | 5 | 271.82 | 56.13 | 34.25 | 3 | 71.44 | 33758.31 | 149.11 | 199.64 | 29.74 | 25.38 | 1375.13 | 0.85 | 0.89 | 3.03 | 0.08 | 1 | 10
134 | 110 | CONCLUIDO | 7.4924 | 13.35 | 10.52 | 126.28 | 2.26 | 5 | 272.3 | 56.13 | 34.5 | 3 | 71.67 | 33817.62 | 148.82 | 199.66 | 29.63 | 25.38 | 1319.68 | 0.86 | 0.89 | 3.03 | 0.07 | 1 | 10
135 | 110 | CONCLUIDO | 7.4928 | 13.35 | 10.52 | 126.27 | 2.27 | 5 | 272.78 | 56.13 | 34.75 | 3 | 71.9 | 33876.9 | 148.52 | 199.66 | 29.69 | 25.38 | 1345.92 | 0.86 | 0.89 | 3.03 | 0.07 | 1 | 10
136 | 110 | CONCLUIDO | 7.49 | 13.35 | 10.53 | 126.33 | 2.28 | 5 | 273.26 | 56.13 | 35 | 3 | 72.13 | 33936.26 | 148.18 | 199.67 | 29.73 | 25.38 | 1367.85 | 0.85 | 0.89 | 3.03 | 0.08 | 1 | 10
137 | 110 | CONCLUIDO | 7.5268 | 13.29 | 10.5 | 157.56 | 2.29 | 4 | 273.74 | 56.13 | 35.25 | 2 | 72.37 | 33995.72 | 147.62 | 199.64 | 29.05 | 25.38 | 1032.35 | 0.87 | 0.89 | 3.03 | 0.05 | 1 | 10
138 | 110 | CONCLUIDO | 7.53 | 13.28 | 10.5 | 157.48 | 2.3 | 4 | 274.22 | 56.13 | 35.5 | 2 | 72.6 | 34055.27 | 147.82 | 199.65 | 28.92 | 25.38 | 967.15 | 0.88 | 0.89 | 3.03 | 0.05 | 1 | 10
139 | 110 | CONCLUIDO | 7.5252 | 13.29 | 10.51 | 157.6 | 2.32 | 4 | 274.71 | 56.13 | 35.75 | 2 | 72.83 | 34114.91 | 148.05 | 199.65 | 29.13 | 25.38 | 1070.82 | 0.87 | 0.89 | 3.03 | 0.06 | 1 | 10
140 | 110 | CONCLUIDO | 7.5248 | 13.29 | 10.51 | 157.62 | 2.33 | 4 | 275.19 | 56.13 | 36 | 2 | 73.07 | 34174.63 | 148.25 | 199.66 | 29.19 | 25.38 | 1103.84 | 0.87 | 0.89 | 3.03 | 0.06 | 1 | 10
141 | 110 | CONCLUIDO | 7.5248 | 13.29 | 10.51 | 157.62 | 2.34 | 4 | 275.68 | 56.13 | 36.25 | 2 | 73.3 | 34234.45 | 148.52 | 199.64 | 29.18 | 25.38 | 1098.58 | 0.87 | 0.89 | 3.03 | 0.06 | 1 | 10
142 | 110 | CONCLUIDO | 7.5257 | 13.29 | 10.51 | 157.59 | 2.35 | 4 | 276.16 | 56.13 | 36.5 | 2 | 73.54 | 34294.37 | 148.8 | 199.64 | 29.16 | 25.38 | 1087.91 | 0.87 | 0.89 | 3.03 | 0.06 | 1 | 10
143 | 110 | CONCLUIDO | 7.5257 | 13.29 | 10.51 | 157.59 | 2.36 | 4 | 276.65 | 56.13 | 36.75 | 2 | 73.77 | 34354.37 | 149.07 | 199.64 | 29.14 | 25.38 | 1079.41 | 0.87 | 0.89 | 3.03 | 0.06 | 1 | 10
144 | 110 | CONCLUIDO | 7.5249 | 13.29 | 10.51 | 157.61 | 2.38 | 4 | 277.14 | 56.13 | 37 | 2 | 74.01 | 34414.47 | 149.19 | 199.67 | 29.23 | 25.38 | 1124.76 | 0.87 | 0.89 | 3.03 | 0.06 | 1 | 10
145 | 110 | CONCLUIDO | 7.5263 | 13.29 | 10.51 | 157.57 | 2.39 | 4 | 277.63 | 56.13 | 37.25 | 2 | 74.25 | 34474.66 | 149.38 | 199.68 | 29.12 | 25.38 | 1066.13 | 0.87 | 0.89 | 3.03 | 0.06 | 1 | 10
146 | 110 | CONCLUIDO | 7.523 | 13.29 | 10.51 | 157.66 | 2.4 | 4 | 278.11 | 56.13 | 37.5 | 2 | 74.49 | 34534.94 | 149.65 | 199.64 | 29.29 | 25.38 | 1151.59 | 0.87 | 0.89 | 3.03 | 0.06 | 1 | 10
147 | 110 | CONCLUIDO | 7.5284 | 13.28 | 10.5 | 157.52 | 2.41 | 4 | 278.6 | 56.13 | 37.75 | 2 | 74.73 | 34595.32 | 149.51 | 199.65 | 29.02 | 25.38 | 1015.82 | 0.87 | 0.89 | 3.03 | 0.05 | 1 | 10
148 | 110 | CONCLUIDO | 7.53 | 13.28 | 10.5 | 157.48 | 2.42 | 4 | 279.09 | 56.13 | 38 | 2 | 74.97 | 34655.79 | 149.56 | 199.66 | 28.87 | 25.38 | 943.62 | 0.88 | 0.89 | 3.03 | 0.05 | 1 | 10
149 | 110 | CONCLUIDO | 7.5295 | 13.28 | 10.5 | 157.49 | 2.44 | 4 | 279.58 | 56.13 | 38.25 | 2 | 75.21 | 34716.36 | 149.78 | 199.64 | 28.86 | 25.38 | 936.09 | 0.88 | 0.89 | 3.03 | 0.05 | 1 | 10
150 | 110 | CONCLUIDO | 7.5285 | 13.28 | 10.5 | 157.52 | 2.45 | 4 | 280.08 | 56.13 | 38.5 | 2 | 75.45 | 34777.02 | 149.87 | 199.65 | 28.94 | 25.38 | 977.98 | 0.88 | 0.89 | 3.03 | 0.05 | 1 | 10
151 | 110 | CONCLUIDO | 7.5278 | 13.28 | 10.5 | 157.54 | 2.46 | 4 | 280.57 | 56.13 | 38.75 | 2 | 75.69 | 34837.77 | 150 | 199.64 | 28.98 | 25.38 | 996.14 | 0.88 | 0.89 | 3.03 | 0.05 | 1 | 10
152 | 110 | CONCLUIDO | 7.5279 | 13.28 | 10.5 | 157.53 | 2.47 | 4 | 281.06 | 56.13 | 39 | 2 | 75.94 | 34898.63 | 150.03 | 199.65 | 29.03 | 25.38 | 1024.45 | 0.87 | 0.89 | 3.03 | 0.05 | 1 | 10
153 | 110 | CONCLUIDO | 7.5251 | 13.29 | 10.51 | 157.61 | 2.48 | 4 | 281.56 | 56.13 | 39.25 | 2 | 76.18 | 34959.58 | 149.99 | 199.66 | 29.17 | 25.38 | 1092.62 | 0.87 | 0.89 | 3.03 | 0.06 | 1 | 10
154 | 110 | CONCLUIDO | 7.5226 | 13.29 | 10.51 | 157.68 | 2.49 | 4 | 282.05 | 56.13 | 39.5 | 2 | 76.43 | 35020.63 | 150.09 | 199.64 | 29.24 | 25.38 | 1128.7 | 0.87 | 0.89 | 3.03 | 0.06 | 1 | 10
155 | 110 | CONCLUIDO | 7.5245 | 13.29 | 10.51 | 157.62 | 2.5 | 4 | 282.55 | 56.13 | 39.75 | 2 | 76.67 | 35081.77 | 150.12 | 199.64 | 29.14 | 25.38 | 1080.39 | 0.87 | 0.89 | 3.03 | 0.06 | 1 | 10
156 | 110 | CONCLUIDO | 7.5248 | 13.29 | 10.51 | 157.62 | 2.52 | 4 | 283.04 | 56.13 | 40 | 2 | 76.92 | 35143.02 | 150.21 | 199.66 | 29.16 | 25.38 | 1085.96 | 0.87 | 0.89 | 3.03 | 0.06 | 1 | 10
0 | 150 | CONCLUIDO | 3.5693 | 28.02 | 14.41 | 4.53 | 0.06 | 191 | 296.65 | 61.82 | 1 | 189 | 83.83 | 36821.52 | 264.29 | 200.19 | 150.62 | 25.38 | 60882.84 | 0.17 | 0.65 | 3.33 | 3.95 | 1 | 10
1 | 150 | CONCLUIDO | 4.1235 | 24.25 | 13.37 | 5.65 | 0.07 | 142 | 297.17 | 61.82 | 1.25 | 140 | 84.1 | 36885.7 | 245.24 | 200.06 | 118.01 | 25.38 | 44820.84 | 0.22 | 0.7 | 3.25 | 2.9 | 1 | 10
2 | 150 | CONCLUIDO | 4.5386 | 22.03 | 12.76 | 6.77 | 0.09 | 113 | 297.7 | 61.82 | 1.5 | 111 | 84.37 | 36949.99 | 234.16 | 199.85 | 99.06 | 25.38 | 35493.4 | 0.26 | 0.74 | 3.21 | 2.3 | 1 | 10
3 | 150 | CONCLUIDO | 4.8603 | 20.57 | 12.36 | 7.89 | 0.1 | 94 | 298.22 | 61.82 | 1.75 | 92 | 84.65 | 37014.39 | 226.79 | 199.85 | 86.54 | 25.38 | 29326.69 | 0.29 | 0.76 | 3.18 | 1.9 | 1 | 10
4 | 150 | CONCLUIDO | 5.1086 | 19.57 | 12.08 | 8.95 | 0.12 | 81 | 298.74 | 61.82 | 2 | 79 | 84.92 | 37078.91 | 221.7 | 199.8 | 78.02 | 25.38 | 25134.69 | 0.33 | 0.78 | 3.15 | 1.62 | 1 | 10
5 | 150 | CONCLUIDO | 5.3126 | 18.82 | 11.88 | 10.04 | 0.13 | 71 | 299.26 | 61.82 | 2.25 | 69 | 85.19 | 37143.54 | 218.14 | 199.84 | 71.77 | 25.38 | 22059.3 | 0.35 | 0.79 | 3.14 | 1.43 | 1 | 10
6 | 150 | CONCLUIDO | 5.4915 | 18.21 | 11.71 | 11.16 | 0.15 | 63 | 299.79 | 61.82 | 2.5 | 61 | 85.47 | 37208.42 | 215.05 | 199.8 | 66.36 | 25.38 | 19395.11 | 0.38 | 0.8 | 3.13 | 1.26 | 1 | 10
7 | 150 | CONCLUIDO | 5.628 | 17.77 | 11.6 | 12.22 | 0.16 | 57 | 300.32 | 61.82 | 2.75 | 55 | 85.74 | 37273.29 | 213.08 | 199.73 | 62.88 | 25.38 | 17683.81 | 0.4 | 0.81 | 3.12 | 1.15 | 1 | 10
8 | 150 | CONCLUIDO | 5.7582 | 17.37 | 11.48 | 13.25 | 0.18 | 52 | 300.84 | 61.82 | 3 | 50 | 86.02 | 37338.27 | 210.83 | 199.79 | 58.88 | 25.38 | 15709.51 | 0.43 | 0.82 | 3.12 | 1.03 | 1 | 10
9 | 150 | CONCLUIDO | 5.8909 | 16.98 | 11.37 | 14.51 | 0.19 | 47 | 301.37 | 61.82 | 3.25 | 45 | 86.3 | 37403.38 | 208.72 | 199.76 | 55.88 | 25.38 | 14233.57 | 0.45 | 0.83 | 3.09 | 0.92 | 1 | 10
10 | 150 | CONCLUIDO | 5.9723 | 16.74 | 11.3 | 15.41 | 0.21 | 44 | 301.9 | 61.82 | 3.5 | 42 | 86.58 | 37468.6 | 207.59 | 199.72 | 53.76 | 25.38 | 13186.64 | 0.47 | 0.83 | 3.09 | 0.85 | 1 | 10
11 | 150 | CONCLUIDO | 6.0503 | 16.53 | 11.25 | 16.47 | 0.22 | 41 | 302.43 | 61.82 | 3.75 | 39 | 86.86 | 37533.94 | 206.67 | 199.73 | 52.31 | 25.38 | 12478.6 | 0.49 | 0.83 | 3.09 | 0.8 | 1 | 10
12 | 150 | CONCLUIDO | 6.1294 | 16.31 | 11.21 | 17.69 | 0.24 | 38 | 302.96 | 61.82 | 4 | 36 | 87.14 | 37599.4 | 205.83 | 199.7 | 50.66 | 25.38 | 11665.65 | 0.5 | 0.84 | 3.09 | 0.75 | 1 | 10
13 | 150 | CONCLUIDO | 6.1899 | 16.16 | 11.16 | 18.6 | 0.25 | 36 | 303.49 | 61.82 | 4.25 | 34 | 87.42 | 37664.98 | 204.94 | 199.67 | 49.41 | 25.38 | 11051.16 | 0.51 | 0.84 | 3.08 | 0.71 | 1 | 10
14 | 150 | CONCLUIDO | 6.2493 | 16 | 11.12 | 19.62 | 0.26 | 34 | 304.03 | 61.82 | 4.5 | 32 | 87.7 | 37730.68 | 204.17 | 199.77 | 48.06 | 25.38 | 10388.92 | 0.53 | 0.84 | 3.08 | 0.66 | 1 | 10
15 | 150 | CONCLUIDO | 6.3111 | 15.84 | 11.07 | 20.76 | 0.28 | 32 | 304.56 | 61.82 | 4.75 | 30 | 87.99 | 37796.51 | 203.3 | 199.73 | 46.4 | 25.38 | 9569.72 | 0.55 | 0.85 | 3.08 | 0.62 | 1 | 10
16 | 150 | CONCLUIDO | 6.3689 | 15.7 | 11.04 | 22.07 | 0.29 | 30 | 305.09 | 61.82 | 5 | 28 | 88.27 | 37862.45 | 202.76 | 199.7 | 45.47 | 25.38 | 9111.51 | 0.56 | 0.85 | 3.07 | 0.59 | 1 | 10
17 | 150 | CONCLUIDO | 6.4038 | 15.62 | 11.01 | 22.77 | 0.31 | 29 | 305.63 | 61.82 | 5.25 | 27 | 88.56 | 37928.52 | 202.23 | 199.69 | 44.48 | 25.38 | 8624.6 | 0.57 | 0.85 | 3.07 | 0.56 | 1 | 10
18 | 150 | CONCLUIDO | 6.4312 | 15.55 | 11 | 23.56 | 0.32 | 28 | 306.17 | 61.82 | 5.5 | 26 | 88.84 | 37994.72 | 202.05 | 199.73 | 44.22 | 25.38 | 8499.34 | 0.57 | 0.85 | 3.07 | 0.55 | 1 | 10
19 | 150 | CONCLUIDO | 6.5041 | 15.38 | 10.93 | 25.23 | 0.33 | 26 | 306.7 | 61.82 | 5.75 | 24 | 89.13 | 38061.04 | 200.81 | 199.72 | 42.29 | 25.38 | 7540.48 | 0.6 | 0.86 | 3.06 | 0.48 | 1 | 10
20 | 150 | CONCLUIDO | 6.5232 | 15.33 | 10.94 | 26.27 | 0.35 | 25 | 307.24 | 61.82 | 6 | 23 | 89.42 | 38127.48 | 201.03 | 199.73 | 42.58 | 25.38 | 7691.87 | 0.6 | 0.86 | 3.07 | 0.49 | 1 | 10
21 | 150 | CONCLUIDO | 6.5641 | 15.23 | 10.9 | 27.26 | 0.36 | 24 | 307.78 | 61.82 | 6.25 | 22 | 89.71 | 38194.05 | 200.3 | 199.7 | 41.52 | 25.38 | 7166.69 | 0.61 | 0.86 | 3.06 | 0.45 | 1 | 10
22 | 150 | CONCLUIDO | 6.5568 | 15.25 | 10.92 | 27.3 | 0.38 | 24 | 308.32 | 61.82 | 6.5 | 22 | 90 | 38260.74 | 200.61 | 199.81 | 41.78 | 25.38 | 7298.67 | 0.61 | 0.86 | 3.07 | 0.47 | 1 | 10
23 | 150 | CONCLUIDO | 6.5949 | 15.16 | 10.89 | 28.4 | 0.39 | 23 | 308.86 | 61.82 | 6.75 | 21 | 90.29 | 38327.57 | 200.05 | 199.73 | 40.75 | 25.38 | 6787.12 | 0.62 | 0.86 | 3.06 | 0.44 | 1 | 10
24 | 150 | CONCLUIDO | 6.6215 | 15.1 | 10.88 | 29.68 | 0.4 | 22 | 309.41 | 61.82 | 7 | 20 | 90.59 | 38394.52 | 200.02 | 199.66 | 40.7 | 25.38 | 6765.8 | 0.62 | 0.86 | 3.06 | 0.43 | 1 | 10
25 | 150 | CONCLUIDO | 6.6684 | 15 | 10.83 | 30.95 | 0.42 | 21 | 309.95 | 61.82 | 7.25 | 19 | 90.88 | 38461.6 | 199.06 | 199.7 | 39.16 | 25.38 | 6003.01 | 0.65 | 0.87 | 3.05 | 0.38 | 1 | 10
26 | 150 | CONCLUIDO | 6.698 | 14.93 | 10.82 | 32.46 | 0.43 | 20 | 310.5 | 61.82 | 7.5 | 18 | 91.18 | 38528.81 | 198.88 | 199.66 | 38.83 | 25.38 | 5843.06 | 0.65 | 0.87 | 3.05 | 0.37 | 1 | 10
27 | 150 | CONCLUIDO | 6.6941 | 14.94 | 10.83 | 32.49 | 0.44 | 20 | 311.04 | 61.82 | 7.75 | 18 | 91.47 | 38596.15 | 199.11 | 199.72 | 39.02 | 25.38 | 5939.22 | 0.65 | 0.87 | 3.06 | 0.38 | 1 | 10
28 | 150 | CONCLUIDO | 6.7261 | 14.87 | 10.81 | 34.15 | 0.46 | 19 | 311.59 | 61.82 | 8 | 17 | 91.77 | 38663.62 | 198.78 | 199.7 | 38.79 | 25.38 | 5827.45 | 0.65 | 0.87 | 3.05 | 0.36 | 1 | 10
29 | 150 | CONCLUIDO | 6.7247 | 14.87 | 10.82 | 34.16 | 0.47 | 19 | 312.14 | 61.82 | 8.25 | 17 | 92.07 | 38731.35 | 198.93 | 199.67 | 38.77 | 25.38 | 5819.29 | 0.65 | 0.87 | 3.05 | 0.37 | 1 | 10
30 | 150 | CONCLUIDO | 6.7692 | 14.77 | 10.78 | 35.92 | 0.48 | 18 | 312.69 | 61.82 | 8.5 | 16 | 92.37 | 38799.09 | 198.05 | 199.66 | 37.36 | 25.38 | 5116.79 | 0.68 | 0.87 | 3.05 | 0.33 | 1 | 10
31 | 150 | CONCLUIDO | 6.7634 | 14.79 | 10.79 | 35.96 | 0.5 | 18 | 313.24 | 61.82 | 8.75 | 16 | 92.67 | 38866.96 | 198.24 | 199.65 | 38.05 | 25.38 | 5463.68 | 0.67 | 0.87 | 3.04 | 0.34 | 1 | 10
32 | 150 | CONCLUIDO | 6.7932 | 14.72 | 10.78 | 38.04 | 0.51 | 17 | 313.79 | 61.82 | 9 | 15 | 92.97 | 38934.97 | 198.16 | 199.67 | 37.67 | 25.38 | 5279.74 | 0.67 | 0.87 | 3.05 | 0.33 | 1 | 10
33 | 150 | CONCLUIDO | 6.7972 | 14.71 | 10.77 | 38.01 | 0.52 | 17 | 314.34 | 61.82 | 9.25 | 15 | 93.27 | 39003.11 | 198.06 | 199.72 | 37.26 | 25.38 | 5075.11 | 0.68 | 0.87 | 3.05 | 0.32 | 1 | 10
34 | 150 | CONCLUIDO | 6.8355 | 14.63 | 10.74 | 40.29 | 0.54 | 16 | 314.9 | 61.82 | 9.5 | 14 | 93.57 | 39071.38 | 197.52 | 199.68 | 36.45 | 25.38 | 4672.23 | 0.7 | 0.87 | 3.05 | 0.29 | 1 | 10
35 | 150 | CONCLUIDO | 6.8285 | 14.64 | 10.76 | 40.34 | 0.55 | 16 | 315.45 | 61.82 | 9.75 | 14 | 93.88 | 39139.8 | 197.9 | 199.66 | 36.76 | 25.38 | 4828.34 | 0.69 | 0.87 | 3.05 | 0.31 | 1 | 10
36 | 150 | CONCLUIDO | 6.8285 | 14.64 | 10.76 | 40.34 | 0.56 | 16 | 316.01 | 61.82 | 10 | 14 | 94.18 | 39208.35 | 197.84 | 199.66 | 37.03 | 25.38 | 4965.15 | 0.69 | 0.87 | 3.05 | 0.31 | 1 | 10
37 | 150 | CONCLUIDO | 6.8671 | 14.56 | 10.73 | 42.93 | 0.58 | 15 | 316.56 | 61.82 | 10.25 | 13 | 94.49 | 39277.04 | 197.47 | 199.68 | 36.16 | 25.38 | 4531.52 | 0.7 | 0.88 | 3.04 | 0.28 | 1 | 10
38 | 150 | CONCLUIDO | 6.8696 | 14.56 | 10.73 | 42.91 | 0.59 | 15 | 317.12 | 61.82 | 10.5 | 13 | 94.8 | 39345.87 | 197.39 | 199.66 | 35.93 | 25.38 | 4420.08 | 0.71 | 0.88 | 3.05 | 0.28 | 1 | 10
39 | 150 | CONCLUIDO | 6.8651 | 14.57 | 10.74 | 42.94 | 0.6 | 15 | 317.68 | 61.82 | 10.75 | 13 | 95.11 | 39414.84 | 197.53 | 199.64 | 36.24 | 25.38 | 4571.96 | 0.7 | 0.87 | 3.05 | 0.29 | 1 | 10
40 | 150 | CONCLUIDO | 6.9001 | 14.49 | 10.72 | 45.93 | 0.62 | 14 | 318.24 | 61.82 | 11 | 12 | 95.42 | 39483.95 | 197.24 | 199.68 | 35.61 | 25.38 | 4262.92 | 0.71 | 0.88 | 3.05 | 0.27 | 1 | 10
41 | 150 | CONCLUIDO | 6.9083 | 14.48 | 10.7 | 45.86 | 0.63 | 14 | 318.8 | 61.82 | 11.25 | 12 | 95.73 | 39553.2 | 197.04 | 199.68 | 35.15 | 25.38 | 4033.05 | 0.72 | 0.88 | 3.04 | 0.25 | 1 | 10
42 | 150 | CONCLUIDO | 6.909 | 14.47 | 10.7 | 45.85 | 0.64 | 14 | 319.36 | 61.82 | 11.5 | 12 | 96.04 | 39622.59 | 197.04 | 199.67 | 35.03 | 25.38 | 3972.45 | 0.72 | 0.88 | 3.05 | 0.25 | 1 | 10
43 | 150 | CONCLUIDO | 6.9355 | 14.42 | 10.7 | 49.38 | 0.65 | 13 | 319.93 | 61.82 | 11.75 | 11 | 96.36 | 39692.13 | 196.85 | 199.65 | 35.11 | 25.38 | 4019.31 | 0.72 | 0.88 | 3.04 | 0.25 | 1 | 10
44 | 150 | CONCLUIDO | 6.94 | 14.41 | 10.69 | 49.34 | 0.67 | 13 | 320.49 | 61.82 | 12 | 11 | 96.67 | 39761.81 | 196.73 | 199.77 | 34.79 | 25.38 | 3858.68 | 0.73 | 0.88 | 3.04 | 0.24 | 1 | 10
45 | 150 | CONCLUIDO | 6.9357 | 14.42 | 10.7 | 49.38 | 0.68 | 13 | 321.06 | 61.82 | 12.25 | 11 | 96.99 | 39831.64 | 196.99 | 199.65 | 35.14 | 25.38 | 4033.73 | 0.72 | 0.88 | 3.04 | 0.25 | 1 | 10
46 | 150 | CONCLUIDO | 6.9343 | 14.42 | 10.7 | 49.39 | 0.69 | 13 | 321.63 | 61.82 | 12.5 | 11 | 97.31 | 39901.61 | 197.1 | 199.71 | 35.2 | 25.38 | 4063.7 | 0.72 | 0.88 | 3.04 | 0.25 | 1 | 10
47 | 150 | CONCLUIDO | 6.9418 | 14.41 | 10.69 | 49.32 | 0.71 | 13 | 322.2 | 61.82 | 12.75 | 11 | 97.62 | 39971.73 | 196.69 | 199.66 | 34.64 | 25.38 | 3781.03 | 0.73 | 0.88 | 3.04 | 0.24 | 1 | 10
48 | 150 | CONCLUIDO | 6.9788 | 14.33 | 10.67 | 53.33 | 0.72 | 12 | 322.77 | 61.82 | 13 | 10 | 97.94 | 40042 | 196.47 | 199.65 | 34.16 | 25.38 | 3547.52 | 0.74 | 0.88 | 3.04 | 0.22 | 1 | 10
49 | 150 | CONCLUIDO | 6.9809 | 14.32 | 10.66 | 53.3 | 0.73 | 12 | 323.34 | 61.82 | 13.25 | 10 | 98.27 | 40112.54 | 196.34 | 199.65 | 33.96 | 25.38 | 3446.6 | 0.75 | 0.88 | 3.04 | 0.21 | 1 | 10
50 | 150 | CONCLUIDO | 6.9746 | 14.34 | 10.67 | 53.37 | 0.74 | 12 | 323.91 | 61.82 | 13.5 | 10 | 98.59 | 40183.11 | 196.6 | 199.67 | 34.27 | 25.38 | 3601.67 | 0.74 | 0.88 | 3.04 | 0.22 | 1 | 10
51 | 150 | CONCLUIDO | 6.9755 | 14.34 | 10.67 | 53.36 | 0.76 | 12 | 324.48 | 61.82 | 13.75 | 10 | 98.91 | 40253.84 | 196.5 | 199.64 | 34.24 | 25.38 | 3588.56 | 0.74 | 0.88 | 3.04 | 0.22 | 1 | 10
52 | 150 | CONCLUIDO | 6.9774 | 14.33 | 10.67 | 53.34 | 0.77 | 12 | 325.06 | 61.82 | 14 | 10 | 99.24 | 40324.71 | 196.39 | 199.72 | 33.93 | 25.38 | 3433.01 | 0.75 | 0.88 | 3.04 | 0.22 | 1 | 10
53 | 150 | CONCLUIDO | 7.02 | 14.24 | 10.64 | 58.02 | 0.78 | 11 | 325.63 | 61.82 | 14.25 | 9 | 99.56 | 40395.74 | 196.02 | 199.64 | 33.15 | 25.38 | 3048.07 | 0.77 | 0.88 | 3.04 | 0.19 | 1 | 10
54 | 150 | CONCLUIDO | 7.0169 | 14.25 | 10.64 | 58.05 | 0.79 | 11 | 326.21 | 61.82 | 14.5 | 9 | 99.89 | 40466.92 | 196.33 | 199.68 | 33.27 | 25.38 | 3109.39 | 0.76 | 0.88 | 3.04 | 0.19 | 1 | 10
55 | 150 | CONCLUIDO | 7.0147 | 14.26 | 10.65 | 58.08 | 0.8 | 11 | 326.79 | 61.82 | 14.75 | 9 | 100.22 | 40538.25 | 196.44 | 199.65 | 33.41 | 25.38 | 3176.4 | 0.76 | 0.88 | 3.04 | 0.2 | 1 | 10
56 | 150 | CONCLUIDO | 7.0152 | 14.25 | 10.65 | 58.07 | 0.82 | 11 | 327.37 | 61.82 | 15 | 9 | 100.55 | 40609.74 | 196.38 | 199.71 | 33.53 | 25.38 | 3238.91 | 0.76 | 0.88 | 3.04 | 0.2 | 1 | 10
57 | 150 | CONCLUIDO | 7.0181 | 14.25 | 10.64 | 58.04 | 0.83 | 11 | 327.95 | 61.82 | 15.25 | 9 | 100.88 | 40681.39 | 196.2 | 199.64 | 33.28 | 25.38 | 3113.09 | 0.76 | 0.88 | 3.04 | 0.19 | 1 | 10
58 | 150 | CONCLUIDO | 7.0181 | 14.25 | 10.64 | 58.04 | 0.84 | 11 | 328.53 | 61.82 | 15.5 | 9 | 101.21 | 40753.2 | 196.05 | 199.65 | 33.26 | 25.38 | 3102.54 | 0.76 | 0.88 | 3.04 | 0.19 | 1 | 10
59 | 150 | CONCLUIDO | 7.0512 | 14.18 | 10.63 | 63.77 | 0.85 | 10 | 329.12 | 61.82 | 15.75 | 8 | 101.54 | 40825.16 | 196.07 | 199.67 | 32.84 | 25.38 | 2900.32 | 0.77 | 0.88 | 3.04 | 0.18 | 1 | 10
60 | 150 | CONCLUIDO | 7.0514 | 14.18 | 10.63 | 63.77 | 0.86 | 10 | 329.7 | 61.82 | 16 | 8 | 101.88 | 40897.29 | 196.3 | 199.67 | 32.92 | 25.38 | 2935.96 | 0.77 | 0.88 | 3.04 | 0.18 | 1 | 10
61 | 150 | CONCLUIDO | 7.0512 | 14.18 | 10.63 | 63.77 | 0.88 | 10 | 330.29 | 61.82 | 16.25 | 8 | 102.21 | 40969.57 | 196.52 | 199.67 | 32.94 | 25.38 | 2947.26 | 0.77 | 0.88 | 3.04 | 0.18 | 1 | 10
62 | 150 | CONCLUIDO | 7.0491 | 14.19 | 10.63 | 63.8 | 0.89 | 10 | 330.87 | 61.82 | 16.5 | 8 | 102.55 | 41042.02 | 196.67 | 199.69 | 32.93 | 25.38 | 2943.89 | 0.77 | 0.88 | 3.04 | 0.18 | 1 | 10
63 | 150 | CONCLUIDO | 7.0551 | 14.17 | 10.62 | 63.73 | 0.9 | 10 | 331.46 | 61.82 | 16.75 | 8 | 102.89 | 41114.63 | 196.34 | 199.65 | 32.73 | 25.38 | 2843.86 | 0.78 | 0.88 | 3.04 | 0.17 | 1 | 10
64 | 150 | CONCLUIDO | 7.0572 | 14.17 | 10.62 | 63.7 | 0.91 | 10 | 332.05 | 61.82 | 17 | 8 | 103.23 | 41187.41 | 196.22 | 199.66 | 32.51 | 25.38 | 2733.22 | 0.78 | 0.88 | 3.04 | 0.17 | 1 | 10
65 | 150 | CONCLUIDO | 7.0514 | 14.18 | 10.63 | 63.77 | 0.92 | 10 | 332.64 | 61.82 | 17.25 | 8 | 103.57 | 41260.35 | 196.28 | 199.65 | 33 | 25.38 | 2979.94 | 0.77 | 0.88 | 3.03 | 0.18 | 1 | 10
66 | 150 | CONCLUIDO | 7.0863 | 14.11 | 10.61 | 70.76 | 0.94 | 9 | 333.24 | 61.82 | 17.5 | 7 | 103.92 | 41333.46 | 195.7 | 199.69 | 32.51 | 25.38 | 2737.7 | 0.78 | 0.88 | 3.04 | 0.16 | 1 | 10
67 | 150 | CONCLUIDO | 7.0858 | 14.11 | 10.62 | 70.77 | 0.95 | 9 | 333.83 | 61.82 | 17.75 | 7 | 104.26 | 41406.86 | 195.97 | 199.69 | 32.55 | 25.38 | 2759 | 0.78 | 0.88 | 3.04 | 0.17 | 1 | 10
68 | 150 | CONCLUIDO | 7.0849 | 14.11 | 10.62 | 70.78 | 0.96 | 9 | 334.43 | 61.82 | 18 | 7 | 104.61 | 41480.31 | 196.27 | 199.65 | 32.47 | 25.38 | 2718.53 | 0.78 | 0.88 | 3.04 | 0.17 | 1 | 10
69 | 150 | CONCLUIDO | 7.0895 | 14.11 | 10.61 | 70.72 | 0.97 | 9 | 335.02 | 61.82 | 18.25 | 7 | 104.95 | 41553.93 | 196.18 | 199.67 | 32.39 | 25.38 | 2676.12 | 0.78 | 0.89 | 3.03 | 0.16 | 1 | 10
70 | 150 | CONCLUIDO | 7.0902 | 14.1 | 10.61 | 70.71 | 0.98 | 9 | 335.62 | 61.82 | 18.5 | 7 | 105.3 | 41627.72 | 196.28 | 199.65 | 32.33 | 25.38 | 2647.67 | 0.79 | 0.89 | 3.03 | 0.16 | 1 | 10
71 | 150 | CONCLUIDO | 7.0936 | 14.1 | 10.6 | 70.67 | 0.99 | 9 | 336.22 | 61.82 | 18.75 | 7 | 105.65 | 41701.68 | 196.27 | 199.64 | 32.18 | 25.38 | 2571.15 | 0.79 | 0.89 | 3.03 | 0.15 | 1 | 10
72 | 150 | CONCLUIDO | 7.0884 | 14.11 | 10.61 | 70.74 | 1.01 | 9 | 336.82 | 61.82 | 19 | 7 | 106 | 41775.82 | 196.31 | 199.65 | 32.31 | 25.38 | 2637.56 | 0.79 | 0.88 | 3.04 | 0.16 | 1 | 10
73 | 150 | CONCLUIDO | 7.09 | 14.1 | 10.61 | 70.71 | 1.02 | 9 | 337.43 | 61.82 | 19.25 | 7 | 106.35 | 41850.13 | 196.3 | 199.64 | 32.23 | 25.38 | 2599.39 | 0.79 | 0.89 | 3.04 | 0.16 | 1 | 10
74 | 150 | CONCLUIDO | 7.0883 | 14.11 | 10.61 | 70.74 | 1.03 | 9 | 338.03 | 61.82 | 19.5 | 7 | 106.71 | 41924.62 | 196.36 | 199.64 | 32.43 | 25.38 | 2697.93 | 0.78 | 0.88 | 3.03 | 0.16 | 1 | 10
75 | 150 | CONCLUIDO | 7.0914 | 14.1 | 10.6 | 70.7 | 1.04 | 9 | 338.63 | 61.82 | 19.75 | 7 | 107.06 | 41999.28 | 196.1 | 199.66 | 32.18 | 25.38 | 2571.15 | 0.79 | 0.89 | 3.03 | 0.15 | 1 | 10
76 | 150 | CONCLUIDO | 7.1313 | 14.02 | 10.58 | 79.36 | 1.05 | 8 | 339.24 | 61.82 | 20 | 6 | 107.42 | 42074.12 | 195.56 | 199.67 | 31.55 | 25.38 | 2262.43 | 0.8 | 0.89 | 3.03 | 0.13 | 1 | 10
77 | 150 | CONCLUIDO | 7.1279 | 14.03 | 10.59 | 79.41 | 1.06 | 8 | 339.85 | 61.82 | 20.25 | 6 | 107.78 | 42149.15 | 195.93 | 199.67 | 31.67 | 25.38 | 2324.19 | 0.8 | 0.89 | 3.03 | 0.14 | 1 | 10
78 | 150 | CONCLUIDO | 7.1303 | 14.02 | 10.58 | 79.37 | 1.07 | 8 | 340.46 | 61.82 | 20.5 | 6 | 108.14 | 42224.35 | 196.05 | 199.64 | 31.5 | 25.38 | 2238.4 | 0.81 | 0.89 | 3.03 | 0.13 | 1 | 10
79 | 150 | CONCLUIDO | 7.1266 | 14.03 | 10.59 | 79.43 | 1.08 | 8 | 341.07 | 61.82 | 20.75 | 6 | 108.5 | 42299.74 | 196.37 | 199.65 | 31.71 | 25.38 | 2342.69 | 0.8 | 0.89 | 3.03 | 0.14 | 1 | 10
80 | 150 | CONCLUIDO | 7.1303 | 14.02 | 10.58 | 79.37 | 1.1 | 8 | 341.68 | 61.82 | 21 | 6 | 108.86 | 42375.31 | 196.3 | 199.68 | 31.5 | 25.38 | 2238.13 | 0.81 | 0.89 | 3.03 | 0.13 | 1 | 10
81 | 150 | CONCLUIDO | 7.1294 | 14.03 | 10.58 | 79.39 | 1.11 | 8 | 342.3 | 61.82 | 21.25 | 6 | 109.23 | 42451.07 | 196.39 | 199.65 | 31.52 | 25.38 | 2249.98 | 0.81 | 0.89 | 3.04 | 0.14 | 1 | 10
82 | 150 | CONCLUIDO | 7.1317 | 14.02 | 10.58 | 79.35 | 1.12 | 8 | 342.91 | 61.82 | 21.5 | 6 | 109.59 | 42527.02 | 196.41 | 199.64 | 31.49 | 25.38 | 2234.1 | 0.81 | 0.89 | 3.03 | 0.13 | 1 | 10
83 | 150 | CONCLUIDO | 7.1273 | 14.03 | 10.59 | 79.42 | 1.13 | 8 | 343.53 | 61.82 | 21.75 | 6 | 109.96 | 42603.15 | 196.63 | 199.64 | 31.62 | 25.38 | 2296.49 | 0.8 | 0.89 | 3.04 | 0.14 | 1 | 10
84 | 150 | CONCLUIDO | 7.1279 | 14.03 | 10.59 | 79.41 | 1.14 | 8 | 344.15 | 61.82 | 22 | 6 | 110.33 | 42679.6 | 196.62 | 199.65 | 31.65 | 25.38 | 2315.25 | 0.8 | 0.89 | 3.03 | 0.14 | 1 | 10
85 | 150 | CONCLUIDO | 7.1286 | 14.03 | 10.59 | 79.4 | 1.15 | 8 | 344.77 | 61.82 | 22.25 | 6 | 110.7 | 42756.12 | 196.53 | 199.65 | 31.62 | 25.38 | 2299.2 | 0.8 | 0.89 | 3.03 | 0.14 | 1 | 10
86 | 150 | CONCLUIDO | 7.1315 | 14.02 | 10.58 | 79.35 | 1.16 | 8 | 345.39 | 61.82 | 22.5 | 6 | 111.07 | 42832.82 | 196.47 | 199.67 | 31.42 | 25.38 | 2197.46 | 0.81 | 0.89 | 3.03 | 0.13 | 1 | 10
87 | 150 | CONCLUIDO | 7.1339 | 14.02 | 10.58 | 79.32 | 1.17 | 8 | 346.02 | 61.82 | 22.75 | 6 | 111.45 | 42909.73 | 196.36 | 199.64 | 31.2 | 25.38 | 2086.95 | 0.81 | 0.89 | 3.03 | 0.13 | 1 | 10
88 | 150 | CONCLUIDO | 7.1289 | 14.03 | 10.59 | 79.39 | 1.18 | 8 | 346.64 | 61.82 | 23 | 6 | 111.82 | 42986.83 | 196.38 | 199.66 | 31.58 | 25.38 | 2276.83 | 0.8 | 0.89 | 3.03 | 0.14 | 1 | 10
89 | 150 | CONCLUIDO | 7.1259 | 14.03 | 10.59 | 79.44 | 1.19 | 8 | 347.27 | 61.82 | 23.25 | 6 | 112.2 | 43064.12 | 196.31 | 199.64 | 31.71 | 25.38 | 2343.59 | 0.8 | 0.89 | 3.04 | 0.14 | 1 | 10
90 | 150 | CONCLUIDO | 7.1686 | 13.95 | 10.56 | 90.55 | 1.2 | 7 | 347.9 | 61.82 | 23.5 | 5 | 112.58 | 43141.62 | 195.87 | 199.65 | 30.98 | 25.38 | 1985.19 | 0.82 | 0.89 | 3.03 | 0.11 | 1 | 10
91 | 150 | CONCLUIDO | 7.1642 | 13.96 | 10.57 | 90.62 | 1.21 | 7 | 348.53 | 61.82 | 23.75 | 5 | 112.96 | 43219.31 | 196.19 | 199.65 | 31.18 | 25.38 | 2085.38 | 0.81 | 0.89 | 3.03 | 0.12 | 1 | 10
92 | 150 | CONCLUIDO | 7.165 | 13.96 | 10.57 | 90.6 | 1.23 | 7 | 349.16 | 61.82 | 24 | 5 | 113.34 | 43297.21 | 196.4 | 199.67 | 31.15 | 25.38 | 2066.98 | 0.81 | 0.89 | 3.03 | 0.12 | 1 | 10
93 | 150 | CONCLUIDO | 7.1643 | 13.96 | 10.57 | 90.62 | 1.24 | 7 | 349.79 | 61.82 | 24.25 | 5 | 113.72 | 43375.3 | 196.68 | 199.64 | 31.24 | 25.38 | 2112.73 | 0.81 | 0.89 | 3.03 | 0.12 | 1 | 10
94 | 150 | CONCLUIDO | 7.1669 | 13.95 | 10.57 | 90.57 | 1.25 | 7 | 350.43 | 61.82 | 24.5 | 5 | 114.11 | 43453.61 | 196.81 | 199.66 | 31.07 | 25.38 | 2025.9 | 0.82 | 0.89 | 3.03 | 0.12 | 1 | 10
95 | 150 | CONCLUIDO | 7.1665 | 13.95 | 10.57 | 90.58 | 1.26 | 7 | 351.06 | 61.82 | 24.75 | 5 | 114.49 | 43532.12 | 196.95 | 199.64 | 31.03 | 25.38 | 2008.52 | 0.82 | 0.89 | 3.03 | 0.12 | 1 | 10
96 | 150 | CONCLUIDO | 7.1633 | 13.96 | 10.57 | 90.63 | 1.27 | 7 | 351.7 | 61.82 | 25 | 5 | 114.88 | 43610.83 | 197.21 | 199.7 | 31.24 | 25.38 | 2114.1 | 0.81 | 0.89 | 3.03 | 0.12 | 1 | 10
97 | 150 | CONCLUIDO | 7.1673 | 13.95 | 10.57 | 90.57 | 1.28 | 7 | 352.34 | 61.82 | 25.25 | 5 | 115.27 | 43689.76 | 197.16 | 199.64 | 30.99 | 25.38 | 1988.64 | 0.82 | 0.89 | 3.03 | 0.12 | 1 | 10
98 | 150 | CONCLUIDO | 7.1703 | 13.95 | 10.56 | 90.52 | 1.29 | 7 | 352.98 | 61.82 | 25.5 | 5 | 115.66 | 43769.02 | 197.1 | 199.65 | 30.75 | 25.38 | 1868.32 | 0.83 | 0.89 | 3.03 | 0.11 | 1 | 10
99 | 150 | CONCLUIDO | 7.1692 | 13.95 | 10.56 | 90.54 | 1.3 | 7 | 353.63 | 61.82 | 25.75 | 5 | 116.06 | 43848.38 | 197.29 | 199.68 | 30.83 | 25.38 | 1908.42 | 0.82 | 0.89 | 3.03 | 0.11 | 1 | 10
100 | 150 | CONCLUIDO | 7.1685 | 13.95 | 10.56 | 90.55 | 1.31 | 7 | 354.27 | 61.82 | 26 | 5 | 116.45 | 43927.95 | 197.29 | 199.65 | 30.98 | 25.38 | 1982.91 | 0.82 | 0.89 | 3.03 | 0.11 | 1 | 10
101 | 150 | CONCLUIDO | 7.1639 | 13.96 | 10.57 | 90.62 | 1.32 | 7 | 354.92 | 61.82 | 26.25 | 5 | 116.85 | 44007.74 | 197.4 | 199.64 | 31.18 | 25.38 | 2080.75 | 0.81 | 0.89 | 3.03 | 0.12 | 1 | 10
102 | 150 | CONCLUIDO | 7.1653 | 13.96 | 10.57 | 90.6 | 1.33 | 7 | 355.57 | 61.82 | 26.5 | 5 | 117.25 | 44087.74 | 197.23 | 199.64 | 31.2 | 25.38 | 2092.35 | 0.81 | 0.89 | 3.03 | 0.12 | 1 | 10
103 | 150 | CONCLUIDO | 7.1635 | 13.96 | 10.57 | 90.63 | 1.34 | 7 | 356.22 | 61.82 | 26.75 | 5 | 117.65 | 44167.96 | 197.33 | 199.67 | 31.15 | 25.38 | 2069.17 | 0.81 | 0.89 | 3.03 | 0.12 | 1 | 10
104 | 150 | CONCLUIDO | 7.1628 | 13.96 | 10.57 | 90.64 | 1.35 | 7 | 356.87 | 61.82 | 27 | 5 | 118.05 | 44248.41 | 197.38 | 199.64 | 31.23 | 25.38 | 2106.57 | 0.81 | 0.89 | 3.03 | 0.13 | 1 | 10
105 | 150 | CONCLUIDO | 7.1636 | 13.96 | 10.57 | 90.63 | 1.36 | 7 | 357.52 | 61.82 | 27.25 | 5 | 118.45 | 44329.08 | 197.25 | 199.66 | 31.15 | 25.38 | 2066.49 | 0.81 | 0.89 | 3.03 | 0.12 | 1 | 10
106 | 150 | CONCLUIDO | 7.1645 | 13.96 | 10.57 | 90.61 | 1.37 | 7 | 358.18 | 61.82 | 27.5 | 5 | 118.86 | 44409.98 | 197.18 | 199.64 | 31.2 | 25.38 | 2092.82 | 0.81 | 0.89 | 3.03 | 0.12 | 1 | 10
107 | 150 | CONCLUIDO | 7.1656 | 13.96 | 10.57 | 90.6 | 1.38 | 7 | 358.84 | 61.82 | 27.75 | 5 | 119.27 | 44491.1 | 197.05 | 199.65 | 31.11 | 25.38 | 2047.21 | 0.82 | 0.89 | 3.03 | 0.12 | 1 | 10
108 | 150 | CONCLUIDO | 7.165 | 13.96 | 10.57 | 90.6 | 1.39 | 7 | 359.5 | 61.82 | 28 | 5 | 119.68 | 44572.45 | 197.04 | 199.65 | 31.07 | 25.38 | 2029.22 | 0.82 | 0.89 | 3.03 | 0.12 | 1 | 10
109 | 150 | CONCLUIDO | 7.2102 | 13.87 | 10.54 | 105.39 | 1.4 | 6 | 360.16 | 61.82 | 28.25 | 4 | 120.09 | 44654.04 | 196.5 | 199.66 | 30.08 | 25.38 | 1539.22 | 0.84 | 0.89 | 3.03 | 0.09 | 1 | 10
110 | 150 | CONCLUIDO | 7.2092 | 13.87 | 10.54 | 105.41 | 1.41 | 6 | 360.82 | 61.82 | 28.5 | 4 | 120.5 | 44735.86 | 196.69 | 199.67 | 30.11 | 25.38 | 1551.61 | 0.84 | 0.89 | 3.03 | 0.09 | 1 | 10
111 | 150 | CONCLUIDO | 7.2097 | 13.87 | 10.54 | 105.4 | 1.42 | 6 | 361.49 | 61.82 | 28.75 | 4 | 120.92 | 44817.91 | 196.92 | 199.64 | 30.15 | 25.38 | 1573.52 | 0.84 | 0.89 | 3.03 | 0.09 | 1 | 10
112 | 150 | CONCLUIDO | 7.2071 | 13.88 | 10.54 | 105.45 | 1.43 | 6 | 362.16 | 61.82 | 29 | 4 | 121.34 | 44900.33 | 197.24 | 199.67 | 30.28 | 25.38 | 1638.44 | 0.84 | 0.89 | 3.03 | 0.1 | 1 | 10
113 | 150 | CONCLUIDO | 7.2059 | 13.88 | 10.55 | 105.47 | 1.44 | 6 | 362.83 | 61.82 | 29.25 | 4 | 121.75 | 44982.86 | 197.5 | 199.64 | 30.37 | 25.38 | 1684.51 | 0.84 | 0.89 | 3.03 | 0.1 | 1 | 10
114 | 150 | CONCLUIDO | 7.2046 | 13.88 | 10.55 | 105.49 | 1.45 | 6 | 363.5 | 61.82 | 29.5 | 4 | 122.18 | 45065.64 | 197.76 | 199.64 | 30.49 | 25.38 | 1742.66 | 0.83 | 0.89 | 3.03 | 0.1 | 1 | 10
115 | 150 | CONCLUIDO | 7.2053 | 13.88 | 10.55 | 105.48 | 1.46 | 6 | 364.17 | 61.82 | 29.75 | 4 | 122.6 | 45148.66 | 197.82 | 199.65 | 30.45 | 25.38 | 1724.13 | 0.83 | 0.89 | 3.03 | 0.1 | 1 | 10
116 | 150 | CONCLUIDO | 7.2061 | 13.88 | 10.55 | 105.47 | 1.47 | 6 | 364.85 | 61.82 | 30 | 4 | 123.02 | 45231.92 | 197.95 | 199.65 | 30.34 | 25.38 | 1665.47 | 0.84 | 0.89 | 3.03 | 0.1 | 1 | 10
117 | 150 | CONCLUIDO | 7.2065 | 13.88 | 10.55 | 105.46 | 1.48 | 6 | 365.52 | 61.82 | 30.25 | 4 | 123.45 | 45315.43 | 198.17 | 199.64 | 30.37 | 25.38 | 1685.33 | 0.84 | 0.89 | 3.03 | 0.1 | 1 | 10
118 | 150 | CONCLUIDO | 7.2066 | 13.88 | 10.55 | 105.46 | 1.49 | 6 | 366.2 | 61.82 | 30.5 | 4 | 123.88 | 45399.2 | 198.24 | 199.64 | 30.35 | 25.38 | 1674.06 | 0.84 | 0.89 | 3.03 | 0.1 | 1 | 10
119 | 150 | CONCLUIDO | 7.2094 | 13.87 | 10.54 | 105.4 | 1.49 | 6 | 366.88 | 61.82 | 30.75 | 4 | 124.31 | 45483.22 | 198.33 | 199.64 | 30.22 | 25.38 | 1610.35 | 0.84 | 0.89 | 3.03 | 0.09 | 1 | 10
120 | 150 | CONCLUIDO | 7.2082 | 13.87 | 10.54 | 105.42 | 1.5 | 6 | 367.57 | 61.82 | 31 | 4 | 124.74 | 45567.49 | 198.47 | 199.65 | 30.21 | 25.38 | 1600.63 | 0.84 | 0.89 | 3.03 | 0.09 | 1 | 10
121 | 150 | CONCLUIDO | 7.2081 | 13.87 | 10.54 | 105.43 | 1.51 | 6 | 368.25 | 61.82 | 31.25 | 4 | 125.18 | 45652.02 | 198.58 | 199.64 | 30.21 | 25.38 | 1602.84 | 0.84 | 0.89 | 3.03 | 0.09 | 1 | 10
122 | 150 | CONCLUIDO | 7.2088 | 13.87 | 10.54 | 105.41 | 1.52 | 6 | 368.94 | 61.82 | 31.5 | 4 | 125.62 | 45736.8 | 198.79 | 199.65 | 30.22 | 25.38 | 1608.86 | 0.84 | 0.89 | 3.03 | 0.09 | 1 | 10
123 | 150 | CONCLUIDO | 7.2071 | 13.88 | 10.54 | 105.45 | 1.53 | 6 | 369.63 | 61.82 | 31.75 | 4 | 126.06 | 45821.85 | 198.95 | 199.68 | 30.26 | 25.38 | 1628.77 | 0.84 | 0.89 | 3.03 | 0.1 | 1 | 10
124 | 150 | CONCLUIDO | 7.2053 | 13.88 | 10.55 | 105.48 | 1.54 | 6 | 370.32 | 61.82 | 32 | 4 | 126.5 | 45907.3 | 199 | 199.64 | 30.42 | 25.38 | 1708.77 | 0.83 | 0.89 | 3.03 | 0.1 | 1 | 10
125 | 150 | CONCLUIDO | 7.2052 | 13.88 | 10.55 | 105.48 | 1.55 | 6 | 371.02 | 61.82 | 32.25 | 4 | 126.94 | 45992.88 | 199.08 | 199.67 | 30.44 | 25.38 | 1719.9 | 0.83 | 0.89 | 3.03 | 0.1 | 1 | 10
126 | 150 | CONCLUIDO | 7.2036 | 13.88 | 10.55 | 105.51 | 1.56 | 6 | 371.71 | 61.82 | 32.5 | 4 | 127.39 | 46078.74 | 199.34 | 199.7 | 30.4 | 25.38 | 1696.24 | 0.84 | 0.89 | 3.03 | 0.1 | 1 | 10
127 | 150 | CONCLUIDO | 7.2063 | 13.88 | 10.55 | 105.46 | 1.57 | 6 | 372.41 | 61.82 | 32.75 | 4 | 127.84 | 46164.87 | 199.37 | 199.66 | 30.46 | 25.38 | 1727.52 | 0.83 | 0.89 | 3.03 | 0.1 | 1 | 10
128 | 150 | CONCLUIDO | 7.2042 | 13.88 | 10.55 | 105.5 | 1.58 | 6 | 373.11 | 61.82 | 33 | 4 | 128.29 | 46251.27 | 199.52 | 199.64 | 30.66 | 25.38 | 1829.66 | 0.83 | 0.89 | 3.03 | 0.1 | 1 | 10
129 | 150 | CONCLUIDO | 7.2035 | 13.88 | 10.55 | 105.52 | 1.59 | 6 | 373.81 | 61.82 | 33.25 | 4 | 128.74 | 46337.95 | 199.47 | 199.64 | 30.54 | 25.38 | 1769.87 | 0.83 | 0.89 | 3.03 | 0.1 | 1 | 10
130 | 150 | CONCLUIDO | 7.2055 | 13.88 | 10.55 | 105.48 | 1.6 | 6 | 374.52 | 61.82 | 33.5 | 4 | 129.2 | 46424.91 | 199.46 | 199.64 | 30.5 | 25.38 | 1745.54 | 0.83 | 0.89 | 3.03 | 0.1 | 1 | 10
131 | 150 | CONCLUIDO | 7.2035 | 13.88 | 10.55 | 105.52 | 1.6 | 6 | 375.23 | 61.82 | 33.75 | 4 | 129.65 | 46512.15 | 199.43 | 199.68 | 30.47 | 25.38 | 1730.79 | 0.83 | 0.89 | 3.03 | 0.1 | 1 | 10
132 | 150 | CONCLUIDO | 7.2079 | 13.87 | 10.54 | 105.43 | 1.61 | 6 | 375.93 | 61.82 | 34 | 4 | 130.11 | 46599.68 | 199.28 | 199.65 | 30.26 | 25.38 | 1627.3 | 0.84 | 0.89 | 3.03 | 0.09 | 1 | 10
133 | 150 | CONCLUIDO | 7.2102 | 13.87 | 10.54 | 105.39 | 1.62 | 6 | 376.65 | 61.82 | 34.25 | 4 | 130.58 | 46687.5 | 199.2 | 199.64 | 30.12 | 25.38 | 1558.22 | 0.84 | 0.89 | 3.03 | 0.09 | 1 | 10
134 | 150 | CONCLUIDO | 7.2085 | 13.87 | 10.54 | 105.42 | 1.63 | 6 | 377.36 | 61.82 | 34.5 | 4 | 131.04 | 46775.73 | 199.35 | 199.64 | 30.15 | 25.38 | 1571.42 | 0.84 | 0.89 | 3.03 | 0.09 | 1 | 10
135 | 150 | CONCLUIDO | 7.2089 | 13.87 | 10.54 | 105.41 | 1.64 | 6 | 378.08 | 61.82 | 34.75 | 4 | 131.51 | 46864.14 | 199.29 | 199.65 | 30.27 | 25.38 | 1633.92 | 0.84 | 0.89 | 3.03 | 0.09 | 1 | 10
136 | 150 | CONCLUIDO | 7.2037 | 13.88 | 10.55 | 105.51 | 1.65 | 6 | 378.8 | 61.82 | 35 | 4 | 131.98 | 46952.84 | 199.31 | 199.66 | 30.47 | 25.38 | 1733.88 | 0.83 | 0.89 | 3.03 | 0.1 | 1 | 10
137 | 150 | CONCLUIDO | 7.203 | 13.88 | 10.55 | 105.53 | 1.66 | 6 | 379.52 | 61.82 | 35.25 | 4 | 132.45 | 47041.84 | 199.11 | 199.65 | 30.65 | 25.38 | 1821.32 | 0.83 | 0.89 | 3.03 | 0.1 | 1 | 10
138 | 150 | CONCLUIDO | 7.1996 | 13.89 | 10.56 | 105.59 | 1.67 | 6 | 380.24 | 61.82 | 35.5 | 4 | 132.92 | 47131.15 | 199.07 | 199.64 | 30.83 | 25.38 | 1912.81 | 0.82 | 0.89 | 3.03 | 0.11 | 1 | 10
139 | 150 | CONCLUIDO | 7.2372 | 13.82 | 10.54 | 126.51 | 1.67 | 5 | 380.97 | 61.82 | 35.75 | 3 | 133.4 | 47220.77 | 198.95 | 199.65 | 30.17 | 25.38 | 1587 | 0.84 | 0.89 | 3.03 | 0.09 | 1 | 10
140 | 150 | CONCLUIDO | 7.241 | 13.81 | 10.54 | 126.42 | 1.68 | 5 | 381.7 | 61.82 | 36 | 3 | 133.88 | 47310.69 | 199.02 | 199.64 | 30.09 | 25.38 | 1549.43 | 0.84 | 0.89 | 3.03 | 0.09 | 1 | 10
141 | 150 | CONCLUIDO | 7.2416 | 13.81 | 10.53 | 126.41 | 1.69 | 5 | 382.43 | 61.82 | 36.25 | 3 | 134.36 | 47400.92 | 199.24 | 199.65 | 30.06 | 25.38 | 1530.54 | 0.84 | 0.89 | 3.03 | 0.08 | 1 | 10
142 | 150 | CONCLUIDO | 7.2439 | 13.8 | 10.53 | 126.36 | 1.7 | 5 | 383.17 | 61.82 | 36.5 | 3 | 134.84 | 47491.48 | 199.5 | 199.64 | 29.94 | 25.38 | 1470.94 | 0.85 | 0.89 | 3.03 | 0.08 | 1 | 10
143 | 150 | CONCLUIDO | 7.2414 | 13.81 | 10.53 | 126.41 | 1.71 | 5 | 383.9 | 61.82 | 36.75 | 3 | 135.33 | 47582.35 | 199.75 | 199.64 | 29.93 | 25.38 | 1469.53 | 0.85 | 0.89 | 3.03 | 0.09 | 1 | 10
144 | 150 | CONCLUIDO | 7.2432 | 13.81 | 10.53 | 126.37 | 1.72 | 5 | 384.64 | 61.82 | 37 | 3 | 135.82 | 47673.67 | 199.88 | 199.67 | 30.01 | 25.38 | 1505.56 | 0.85 | 0.89 | 3.03 | 0.08 | 1 | 10
145 | 150 | CONCLUIDO | 7.2401 | 13.81 | 10.54 | 126.44 | 1.72 | 5 | 385.38 | 61.82 | 37.25 | 3 | 136.31 | 47765.19 | 200.27 | 199.64 | 30.11 | 25.38 | 1556.1 | 0.84 | 0.89 | 3.03 | 0.09 | 1 | 10
146 | 150 | CONCLUIDO | 7.2411 | 13.81 | 10.54 | 126.42 | 1.73 | 5 | 386.13 | 61.82 | 37.5 | 3 | 136.81 | 47857.05 | 200.59 | 199.64 | 29.98 | 25.38 | 1493.8 | 0.85 | 0.89 | 3.03 | 0.09 | 1 | 10
147 | 150 | CONCLUIDO | 7.2421 | 13.81 | 10.53 | 126.4 | 1.74 | 5 | 386.88 | 61.82 | 37.75 | 3 | 137.31 | 47949.23 | 200.76 | 199.65 | 29.96 | 25.38 | 1483.77 | 0.85 | 0.89 | 3.03 | 0.08 | 1 | 10
148 | 150 | CONCLUIDO | 7.2419 | 13.81 | 10.53 | 126.4 | 1.75 | 5 | 387.63 | 61.82 | 38 | 3 | 137.81 | 48041.76 | 201.09 | 199.66 | 30.04 | 25.38 | 1524.37 | 0.84 | 0.89 | 3.03 | 0.08 | 1 | 10
149 | 150 | CONCLUIDO | 7.2424 | 13.81 | 10.53 | 126.39 | 1.76 | 5 | 388.38 | 61.82 | 38.25 | 3 | 138.31 | 48134.63 | 201.21 | 199.66 | 29.97 | 25.38 | 1490.19 | 0.85 | 0.89 | 3.03 | 0.08 | 1 | 10
150 | 150 | CONCLUIDO | 7.2436 | 13.81 | 10.53 | 126.36 | 1.76 | 5 | 389.14 | 61.82 | 38.5 | 3 | 138.81 | 48227.84 | 201.38 | 199.64 | 29.92 | 25.38 | 1463.71 | 0.85 | 0.89 | 3.03 | 0.08 | 1 | 10
151 | 150 | CONCLUIDO | 7.2451 | 13.8 | 10.53 | 126.33 | 1.77 | 5 | 389.89 | 61.82 | 38.75 | 3 | 139.32 | 48321.4 | 201.49 | 199.65 | 29.8 | 25.38 | 1404.1 | 0.85 | 0.89 | 3.03 | 0.08 | 1 | 10
152 | 150 | CONCLUIDO | 7.2456 | 13.8 | 10.53 | 126.32 | 1.78 | 5 | 390.66 | 61.82 | 39 | 3 | 139.83 | 48415.31 | 201.59 | 199.64 | 29.75 | 25.38 | 1379.62 | 0.85 | 0.89 | 3.03 | 0.08 | 1 | 10
153 | 150 | CONCLUIDO | 7.2445 | 13.8 | 10.53 | 126.34 | 1.79 | 5 | 391.42 | 61.82 | 39.25 | 3 | 140.35 | 48509.7 | 201.85 | 199.64 | 29.72 | 25.38 | 1364.33 | 0.85 | 0.89 | 3.03 | 0.08 | 1 | 10
154 | 150 | CONCLUIDO | 7.2459 | 13.8 | 10.53 | 126.31 | 1.8 | 5 | 392.19 | 61.82 | 39.5 | 3 | 140.87 | 48604.33 | 202.02 | 199.65 | 29.74 | 25.38 | 1373.95 | 0.85 | 0.89 | 3.03 | 0.08 | 1 | 10
155 | 150 | CONCLUIDO | 7.244 | 13.8 | 10.53 | 126.35 | 1.8 | 5 | 392.96 | 61.82 | 39.75 | 3 | 141.39 | 48699.33 | 202.2 | 199.66 | 29.84 | 25.38 | 1424.9 | 0.85 | 0.89 | 3.03 | 0.08 | 1 | 10
156 | 150 | CONCLUIDO | 7.2448 | 13.8 | 10.53 | 126.34 | 1.81 | 5 | 393.73 | 61.82 | 40 | 3 | 141.91 | 48794.7 | 202.34 | 199.64 | 29.89 | 25.38 | 1449.51 | 0.85 | 0.89 | 3.03 | 0.08 | 1 | 10
0 | 10 | CONCLUIDO | 7.7826 | 12.85 | 10.92 | 26.22 | 0.64 | 25 | 26.11 | 12.1 | 1 | 22 | 3.01 | 3454.41 | 32.48 | 199.7 | 41.99 | 25.38 | 7398.46 | 0.6 | 0.86 | 3.06 | 0.47 | 1 | 10
1 | 10 | CONCLUIDO | 7.8149 | 12.8 | 10.9 | 29.74 | 0.79 | 22 | 26.38 | 12.1 | 1.25 | 2 | 3.04 | 3487.87 | 31.82 | 199.74 | 40.74 | 25.38 | 6788.5 | 0.62 | 0.86 | 3.08 | 0.45 | 1 | 10
2 | 10 | CONCLUIDO | 7.8361 | 12.76 | 10.88 | 31.09 | 0.94 | 21 | 26.66 | 12.1 | 1.5 | 0 | 3.06 | 3521.35 | 31.93 | 199.72 | 40.06 | 25.38 | 6451.9 | 0.63 | 0.86 | 3.08 | 0.43 | 1 | 10
0 | 45 | CONCLUIDO | 6.3942 | 15.64 | 12.03 | 9.13 | 0.18 | 79 | 98.71 | 39.72 | 1 | 77 | 12.99 | 12407.75 | 108.58 | 199.91 | 76.34 | 25.38 | 24301.38 | 0.33 | 0.78 | 3.15 | 1.57 | 1 | 10
1 | 45 | CONCLUIDO | 6.6886 | 14.95 | 11.69 | 11.31 | 0.22 | 62 | 99.02 | 39.72 | 1.25 | 60 | 13.05 | 12446.14 | 105.23 | 199.76 | 65.56 | 25.38 | 18999.62 | 0.39 | 0.8 | 3.13 | 1.24 | 1 | 10
2 | 45 | CONCLUIDO | 6.9175 | 14.46 | 11.44 | 13.73 | 0.27 | 50 | 99.33 | 39.72 | 1.5 | 48 | 13.11 | 12484.55 | 102.66 | 199.81 | 58.06 | 25.38 | 15310.27 | 0.44 | 0.82 | 3.1 | 0.99 | 1 | 10
3 | 45 | CONCLUIDO | 7.0544 | 14.18 | 11.3 | 15.77 | 0.31 | 43 | 99.64 | 39.72 | 1.75 | 41 | 13.18 | 12522.99 | 101.18 | 199.72 | 53.86 | 25.38 | 13244.72 | 0.47 | 0.83 | 3.09 | 0.85 | 1 | 10
4 | 45 | CONCLUIDO | 7.1813 | 13.92 | 11.18 | 18.12 | 0.35 | 37 | 99.95 | 39.72 | 2 | 35 | 13.24 | 12561.45 | 99.69 | 199.72 | 49.93 | 25.38 | 11307.38 | 0.51 | 0.84 | 3.08 | 0.72 | 1 | 10
5 | 45 | CONCLUIDO | 7.2705 | 13.75 | 11.09 | 20.16 | 0.39 | 33 | 100.27 | 39.72 | 2.25 | 31 | 13.3 | 12599.94 | 98.63 | 199.66 | 47.53 | 25.38 | 10127.17 | 0.53 | 0.85 | 3.06 | 0.64 | 1 | 10
6 | 45 | CONCLUIDO | 7.351 | 13.6 | 11.02 | 22.8 | 0.44 | 29 | 100.58 | 39.72 | 2.5 | 27 | 13.36 | 12638.45 | 97.63 | 199.74 | 45.03 | 25.38 | 8895.61 | 0.56 | 0.85 | 3.07 | 0.57 | 1 | 10
7 | 45 | CONCLUIDO | 7.4118 | 13.49 | 10.95 | 24.33 | 0.48 | 27 | 100.89 | 39.72 | 2.75 | 25 | 13.42 | 12676.98 | 96.71 | 199.74 | 42.96 | 25.38 | 7872.61 | 0.59 | 0.86 | 3.06 | 0.5 | 1 | 10
8 | 45 | CONCLUIDO | 7.4726 | 13.38 | 10.9 | 27.25 | 0.52 | 24 | 101.2 | 39.72 | 3 | 22 | 13.49 | 12715.54 | 95.92 | 199.7 | 41.42 | 25.38 | 7119.13 | 0.61 | 0.86 | 3.06 | 0.45 | 1 | 10
9 | 45 | CONCLUIDO | 7.5175 | 13.3 | 10.86 | 29.62 | 0.56 | 22 | 101.52 | 39.72 | 3.25 | 20 | 13.55 | 12754.13 | 95.25 | 199.74 | 39.99 | 25.38 | 6412.6 | 0.63 | 0.86 | 3.06 | 0.41 | 1 | 10
10 | 45 | CONCLUIDO | 7.5416 | 13.26 | 10.84 | 30.97 | 0.6 | 21 | 101.83 | 39.72 | 3.5 | 19 | 13.61 | 12792.74 | 94.85 | 199.68 | 39.23 | 25.38 | 6037.31 | 0.65 | 0.87 | 3.06 | 0.39 | 1 | 10
11 | 45 | CONCLUIDO | 7.5825 | 13.19 | 10.81 | 34.14 | 0.65 | 19 | 102.14 | 39.72 | 3.75 | 17 | 13.68 | 12831.37 | 94.24 | 199.65 | 38.54 | 25.38 | 5704.45 | 0.66 | 0.87 | 3.05 | 0.36 | 1 | 10
12 | 45 | CONCLUIDO | 7.6121 | 13.14 | 10.78 | 35.93 | 0.69 | 18 | 102.45 | 39.72 | 4 | 16 | 13.74 | 12870.03 | 93.57 | 199.67 | 37.52 | 25.38 | 5195.69 | 0.68 | 0.87 | 3.05 | 0.33 | 1 | 10
13 | 45 | CONCLUIDO | 7.6295 | 13.11 | 10.77 | 38.01 | 0.73 | 17 | 102.77 | 39.72 | 4.25 | 15 | 13.8 | 12908.71 | 93.2 | 199.69 | 37.44 | 25.38 | 5162.09 | 0.68 | 0.87 | 3.04 | 0.32 | 1 | 10
14 | 45 | CONCLUIDO | 7.6508 | 13.07 | 10.75 | 40.33 | 0.77 | 16 | 103.08 | 39.72 | 4.5 | 14 | 13.87 | 12947.42 | 92.61 | 199.7 | 36.74 | 25.38 | 4815.64 | 0.69 | 0.87 | 3.05 | 0.3 | 1 | 10
15 | 45 | CONCLUIDO | 7.6721 | 13.03 | 10.74 | 42.95 | 0.81 | 15 | 103.4 | 39.72 | 4.75 | 13 | 13.93 | 12986.15 | 92.31 | 199.7 | 36.37 | 25.38 | 4635.94 | 0.7 | 0.87 | 3.04 | 0.29 | 1 | 10
16 | 45 | CONCLUIDO | 7.6733 | 13.03 | 10.74 | 42.94 | 0.85 | 15 | 103.71 | 39.72 | 5 | 13 | 14 | 13024.91 | 91.98 | 199.64 | 36.17 | 25.38 | 4539.61 | 0.7 | 0.87 | 3.05 | 0.29 | 1 | 10
17 | 45 | CONCLUIDO | 7.7118 | 12.97 | 10.69 | 45.82 | 0.89 | 14 | 104.03 | 39.72 | 5.25 | 12 | 14.06 | 13063.69 | 91.38 | 199.65 | 34.89 | 25.38 | 3902.94 | 0.73 | 0.88 | 3.04 | 0.24 | 1 | 10
18 | 45 | CONCLUIDO | 7.7194 | 12.95 | 10.7 | 49.38 | 0.93 | 13 | 104.34 | 39.72 | 5.5 | 11 | 14.12 | 13102.5 | 90.83 | 199.73 | 35.09 | 25.38 | 4008.34 | 0.72 | 0.88 | 3.04 | 0.25 | 1 | 10
19 | 45 | CONCLUIDO | 7.718 | 12.96 | 10.7 | 49.39 | 0.97 | 13 | 104.65 | 39.72 | 5.75 | 11 | 14.19 | 13141.33 | 90.76 | 199.7 | 35.17 | 25.38 | 4047.34 | 0.72 | 0.88 | 3.04 | 0.25 | 1 | 10
20 | 45 | CONCLUIDO | 7.7513 | 12.9 | 10.67 | 53.33 | 1.01 | 12 | 104.97 | 39.72 | 6 | 10 | 14.25 | 13180.19 | 90.02 | 199.68 | 34.23 | 25.38 | 3584.24 | 0.74 | 0.88 | 3.04 | 0.22 | 1 | 10
21 | 45 | CONCLUIDO | 7.7513 | 12.9 | 10.67 | 53.33 | 1.05 | 12 | 105.28 | 39.72 | 6.25 | 10 | 14.32 | 13219.07 | 89.53 | 199.65 | 34.19 | 25.38 | 3561.26 | 0.74 | 0.88 | 3.04 | 0.22 | 1 | 10
22 | 45 | CONCLUIDO | 7.7818 | 12.85 | 10.64 | 58.02 | 1.08 | 11 | 105.6 | 39.72 | 6.5 | 9 | 14.39 | 13257.98 | 89.1 | 199.65 | 33.14 | 25.38 | 3041.32 | 0.77 | 0.88 | 3.04 | 0.19 | 1 | 10
23 | 45 | CONCLUIDO | 7.7747 | 12.86 | 10.65 | 58.08 | 1.12 | 11 | 105.92 | 39.72 | 6.75 | 9 | 14.45 | 13296.91 | 88.88 | 199.7 | 33.49 | 25.38 | 3218.53 | 0.76 | 0.88 | 3.04 | 0.2 | 1 | 10
24 | 45 | CONCLUIDO | 7.8025 | 12.82 | 10.62 | 63.74 | 1.16 | 10 | 106.23 | 39.72 | 7 | 8 | 14.52 | 13335.87 | 88.04 | 199.64 | 32.71 | 25.38 | 2831.11 | 0.78 | 0.88 | 3.04 | 0.17 | 1 | 10
25 | 45 | CONCLUIDO | 7.7996 | 12.82 | 10.63 | 63.77 | 1.2 | 10 | 106.55 | 39.72 | 7.25 | 8 | 14.58 | 13374.86 | 88.49 | 199.67 | 32.9 | 25.38 | 2930.21 | 0.77 | 0.88 | 3.04 | 0.18 | 1 | 10
26 | 45 | CONCLUIDO | 7.8061 | 12.81 | 10.62 | 63.7 | 1.24 | 10 | 106.86 | 39.72 | 7.5 | 8 | 14.65 | 13413.87 | 87.89 | 199.66 | 32.58 | 25.38 | 2766.76 | 0.78 | 0.88 | 3.03 | 0.17 | 1 | 10
27 | 45 | CONCLUIDO | 7.7951 | 12.83 | 10.63 | 63.81 | 1.27 | 10 | 107.18 | 39.72 | 7.75 | 8 | 14.72 | 13452.9 | 86.98 | 199.7 | 33.24 | 25.38 | 3095.47 | 0.76 | 0.88 | 3.03 | 0.18 | 1 | 10
28 | 45 | CONCLUIDO | 7.822 | 12.78 | 10.61 | 70.74 | 1.31 | 9 | 107.5 | 39.72 | 8 | 7 | 14.78 | 13491.96 | 86.9 | 199.64 | 32.35 | 25.38 | 2660.02 | 0.78 | 0.88 | 3.04 | 0.16 | 1 | 10
29 | 45 | CONCLUIDO | 7.824 | 12.78 | 10.61 | 70.72 | 1.35 | 9 | 107.81 | 39.72 | 8.25 | 7 | 14.85 | 13531.05 | 86.78 | 199.68 | 32.2 | 25.38 | 2583.72 | 0.79 | 0.89 | 3.04 | 0.16 | 1 | 10
30 | 45 | CONCLUIDO | 7.8215 | 12.79 | 10.61 | 70.75 | 1.38 | 9 | 108.13 | 39.72 | 8.5 | 7 | 14.92 | 13570.16 | 86.23 | 199.66 | 32.46 | 25.38 | 2715.33 | 0.78 | 0.88 | 3.03 | 0.16 | 1 | 10
31 | 45 | CONCLUIDO | 7.8498 | 12.74 | 10.59 | 79.4 | 1.42 | 8 | 108.45 | 39.72 | 8.75 | 6 | 14.98 | 13609.42 | 85.31 | 199.66 | 31.55 | 25.38 | 2260.67 | 0.8 | 0.89 | 3.04 | 0.14 | 1 | 10
32 | 45 | CONCLUIDO | 7.8512 | 12.74 | 10.58 | 79.38 | 1.46 | 8 | 108.77 | 39.72 | 9 | 6 | 15.05 | 13648.58 | 85.44 | 199.65 | 31.66 | 25.38 | 2316.17 | 0.8 | 0.89 | 3.03 | 0.14 | 1 | 10
33 | 45 | CONCLUIDO | 7.8527 | 12.73 | 10.58 | 79.36 | 1.49 | 8 | 109.09 | 39.72 | 9.25 | 6 | 15.12 | 13687.77 | 85.1 | 199.68 | 31.53 | 25.38 | 2254.54 | 0.8 | 0.89 | 3.03 | 0.13 | 1 | 10
34 | 45 | CONCLUIDO | 7.8486 | 12.74 | 10.59 | 79.41 | 1.53 | 8 | 109.4 | 39.72 | 9.5 | 6 | 15.19 | 13726.99 | 84.71 | 199.67 | 31.72 | 25.38 | 2348.55 | 0.8 | 0.89 | 3.03 | 0.14 | 1 | 10
35 | 45 | CONCLUIDO | 7.8539 | 12.73 | 10.58 | 79.35 | 1.57 | 8 | 109.72 | 39.72 | 9.75 | 6 | 15.26 | 13766.23 | 84.07 | 199.65 | 31.36 | 25.38 | 2165.9 | 0.81 | 0.89 | 3.03 | 0.13 | 1 | 10
36 | 45 | CONCLUIDO | 7.8723 | 12.7 | 10.57 | 90.61 | 1.6 | 7 | 110.04 | 39.72 | 10 | 5 | 15.32 | 13805.5 | 83.14 | 199.67 | 31.12 | 25.38 | 2054.84 | 0.82 | 0.89 | 3.03 | 0.12 | 1 | 10
37 | 45 | CONCLUIDO | 7.8716 | 12.7 | 10.57 | 90.62 | 1.64 | 7 | 110.36 | 39.72 | 10.25 | 5 | 15.39 | 13844.79 | 83.35 | 199.67 | 31.22 | 25.38 | 2102.74 | 0.81 | 0.89 | 3.03 | 0.12 | 1 | 10
38 | 45 | CONCLUIDO | 7.8744 | 12.7 | 10.57 | 90.58 | 1.67 | 7 | 110.68 | 39.72 | 10.5 | 5 | 15.46 | 13884.11 | 83.25 | 199.64 | 31.05 | 25.38 | 2019.98 | 0.82 | 0.89 | 3.03 | 0.12 | 1 | 10
39 | 45 | CONCLUIDO | 7.8794 | 12.69 | 10.56 | 90.51 | 1.71 | 7 | 111 | 39.72 | 10.75 | 5 | 15.53 | 13923.46 | 82.94 | 199.68 | 30.79 | 25.38 | 1886.43 | 0.82 | 0.89 | 3.03 | 0.11 | 1 | 10
40 | 45 | CONCLUIDO | 7.8742 | 12.7 | 10.57 | 90.58 | 1.74 | 7 | 111.32 | 39.72 | 11 | 5 | 15.6 | 13962.83 | 82.08 | 199.64 | 31.13 | 25.38 | 2057.39 | 0.82 | 0.89 | 3.03 | 0.12 | 1 | 10
41 | 45 | CONCLUIDO | 7.8714 | 12.7 | 10.57 | 90.62 | 1.78 | 7 | 111.63 | 39.72 | 11.25 | 5 | 15.67 | 14002.23 | 81.51 | 199.64 | 31.19 | 25.38 | 2088 | 0.81 | 0.89 | 3.03 | 0.12 | 1 | 10
42 | 45 | CONCLUIDO | 7.905 | 12.65 | 10.54 | 105.39 | 1.81 | 6 | 111.95 | 39.72 | 11.5 | 4 | 15.74 | 14041.65 | 80.35 | 199.65 | 30.11 | 25.38 | 1552.64 | 0.84 | 0.89 | 3.03 | 0.09 | 1 | 10
43 | 45 | CONCLUIDO | 7.9001 | 12.66 | 10.55 | 105.47 | 1.84 | 6 | 112.27 | 39.72 | 11.75 | 4 | 15.81 | 14081.1 | 80.52 | 199.64 | 30.29 | 25.38 | 1643.28 | 0.84 | 0.89 | 3.03 | 0.1 | 1 | 10
44 | 45 | CONCLUIDO | 7.8998 | 12.66 | 10.55 | 105.47 | 1.88 | 6 | 112.59 | 39.72 | 12 | 4 | 15.88 | 14120.58 | 80.43 | 199.64 | 30.42 | 25.38 | 1706.21 | 0.83 | 0.89 | 3.03 | 0.1 | 1 | 10
45 | 45 | CONCLUIDO | 7.9011 | 12.66 | 10.54 | 105.45 | 1.91 | 6 | 112.91 | 39.72 | 12.25 | 3 | 15.95 | 14160.09 | 80.35 | 199.65 | 30.36 | 25.38 | 1676.61 | 0.84 | 0.89 | 3.03 | 0.1 | 1 | 10
46 | 45 | CONCLUIDO | 7.9018 | 12.66 | 10.54 | 105.44 | 1.95 | 6 | 113.24 | 39.72 | 12.5 | 2 | 16.02 | 14199.62 | 80.39 | 199.65 | 30.23 | 25.38 | 1610.74 | 0.84 | 0.89 | 3.03 | 0.09 | 1 | 10
47 | 45 | CONCLUIDO | 7.9018 | 12.66 | 10.54 | 105.44 | 1.98 | 6 | 113.56 | 39.72 | 12.75 | 1 | 16.09 | 14239.17 | 80.32 | 199.68 | 30.19 | 25.38 | 1591.09 | 0.84 | 0.89 | 3.03 | 0.09 | 1 | 10
48 | 45 | CONCLUIDO | 7.9001 | 12.66 | 10.55 | 105.47 | 2.01 | 6 | 113.88 | 39.72 | 13 | 0 | 16.16 | 14278.75 | 80.56 | 199.69 | 30.22 | 25.38 | 1609.81 | 0.84 | 0.89 | 3.03 | 0.1 | 1 | 10
0 | 105 | CONCLUIDO | 4.6361 | 21.57 | 13.33 | 5.71 | 0.09 | 140 | 204 | 55.27 | 1 | 138 | 42.72 | 25393.6 | 193.49 | 200.11 | 116.46 | 25.38 | 44058.03 | 0.22 | 0.71 | 3.26 | 2.87 | 1 | 10
1 | 105 | CONCLUIDO | 5.1324 | 19.48 | 12.62 | 7.14 | 0.11 | 106 | 204.39 | 55.27 | 1.25 | 104 | 42.87 | 25442.42 | 183.18 | 199.9 | 94.4 | 25.38 | 33199.5 | 0.27 | 0.74 | 3.21 | 2.16 | 1 | 10
2 | 105 | CONCLUIDO | 5.4792 | 18.25 | 12.2 | 8.51 | 0.13 | 86 | 204.79 | 55.27 | 1.5 | 84 | 43.02 | 25491.3 | 176.99 | 199.86 | 81.36 | 25.38 | 26778.06 | 0.31 | 0.77 | 3.17 | 1.74 | 1 | 10
3 | 105 | CONCLUIDO | 5.7508 | 17.39 | 11.9 | 9.92 | 0.15 | 72 | 205.18 | 55.27 | 1.75 | 70 | 43.16 | 25540.22 | 172.62 | 199.78 | 72.48 | 25.38 | 22407.25 | 0.35 | 0.79 | 3.14 | 1.45 | 1 | 10
4 | 105 | CONCLUIDO | 5.9706 | 16.75 | 11.67 | 11.29 | 0.17 | 62 | 205.58 | 55.27 | 2 | 60 | 43.31 | 25589.2 | 169.17 | 199.85 | 65.13 | 25.38 | 18781.23 | 0.39 | 0.81 | 3.12 | 1.21 | 1 | 10
5 | 105 | CONCLUIDO | 6.1235 | 16.33 | 11.54 | 12.58 | 0.19 | 55 | 205.98 | 55.27 | 2.25 | 53 | 43.46 | 25638.22 | 167.09 | 199.77 | 61.06 | 25.38 | 16781.38 | 0.42 | 0.81 | 3.11 | 1.08 | 1 | 10
6 | 105 | CONCLUIDO | 6.2633 | 15.97 | 11.41 | 13.98 | 0.22 | 49 | 206.38 | 55.27 | 2.5 | 47 | 43.6 | 25687.3 | 165.27 | 199.77 | 57.19 | 25.38 | 14875.64 | 0.44 | 0.82 | 3.1 | 0.96 | 1 | 10
7 | 105 | CONCLUIDO | 6.3809 | 15.67 | 11.32 | 15.44 | 0.24 | 44 | 206.78 | 55.27 | 2.75 | 42 | 43.75 | 25736.42 | 163.89 | 199.75 | 54.41 | 25.38 | 13512.62 | 0.47 | 0.83 | 3.1 | 0.87 | 1 | 10
8 | 105 | CONCLUIDO | 6.488 | 15.41 | 11.23 | 16.84 | 0.26 | 40 | 207.17 | 55.27 | 3 | 38 | 43.9 | 25785.6 | 162.38 | 199.79 | 51.44 | 25.38 | 12046.94 | 0.49 | 0.84 | 3.08 | 0.77 | 1 | 10
9 | 105 | CONCLUIDO | 6.5606 | 15.24 | 11.18 | 18.13 | 0.28 | 37 | 207.57 | 55.27 | 3.25 | 35 | 44.05 | 25834.83 | 161.57 | 199.75 | 49.81 | 25.38 | 11245.66 | 0.51 | 0.84 | 3.09 | 0.73 | 1 | 10
10 | 105 | CONCLUIDO | 6.6421 | 15.06 | 11.11 | 19.61 | 0.3 | 34 | 207.97 | 55.27 | 3.5 | 32 | 44.2 | 25884.1 | 160.52 | 199.75 | 47.79 | 25.38 | 10252.03 | 0.53 | 0.85 | 3.08 | 0.66 | 1 | 10
11 | 105 | CONCLUIDO | 6.6977 | 14.93 | 11.07 | 20.75 | 0.32 | 32 | 208.37 | 55.27 | 3.75 | 30 | 44.35 | 25933.43 | 159.79 | 199.74 | 46.56 | 25.38 | 9649.69 | 0.55 | 0.85 | 3.07 | 0.62 | 1 | 10
12 | 105 | CONCLUIDO | 6.7499 | 14.82 | 11.03 | 22.07 | 0.34 | 30 | 208.77 | 55.27 | 4 | 28 | 44.5 | 25982.82 | 159.23 | 199.74 | 45.33 | 25.38 | 9045.09 | 0.56 | 0.85 | 3.07 | 0.58 | 1 | 10
13 | 105 | CONCLUIDO | 6.796 | 14.71 | 11.01 | 23.6 | 0.36 | 28 | 209.17 | 55.27 | 4.25 | 26 | 44.65 | 26032.25 | 158.89 | 199.75 | 44.85 | 25.38 | 8811.57 | 0.57 | 0.85 | 3.07 | 0.56 | 1 | 10
14 | 105 | CONCLUIDO | 6.8457 | 14.61 | 10.95 | 24.33 | 0.38 | 27 | 209.58 | 55.27 | 4.5 | 25 | 44.8 | 26081.73 | 157.75 | 199.68 | 42.81 | 25.38 | 7797.07 | 0.59 | 0.86 | 3.06 | 0.5 | 1 | 10
15 | 105 | CONCLUIDO | 6.8871 | 14.52 | 10.94 | 26.26 | 0.4 | 25 | 209.98 | 55.27 | 4.75 | 23 | 44.95 | 26131.27 | 157.6 | 199.75 | 42.61 | 25.38 | 7709.63 | 0.6 | 0.86 | 3.06 | 0.49 | 1 | 10
16 | 105 | CONCLUIDO | 6.9186 | 14.45 | 10.92 | 27.29 | 0.42 | 24 | 210.38 | 55.27 | 5 | 22 | 45.11 | 26180.86 | 157.23 | 199.72 | 42.03 | 25.38 | 7421.43 | 0.6 | 0.86 | 3.06 | 0.47 | 1 | 10
17 | 105 | CONCLUIDO | 6.9463 | 14.4 | 10.9 | 28.43 | 0.44 | 23 | 210.78 | 55.27 | 5.25 | 21 | 45.26 | 26230.5 | 156.83 | 199.68 | 41.24 | 25.38 | 7032.65 | 0.62 | 0.86 | 3.06 | 0.45 | 1 | 10
18 | 105 | CONCLUIDO | 6.9739 | 14.34 | 10.88 | 29.68 | 0.46 | 22 | 211.18 | 55.27 | 5.5 | 20 | 45.41 | 26280.2 | 156.55 | 199.68 | 40.65 | 25.38 | 6742.98 | 0.62 | 0.86 | 3.06 | 0.43 | 1 | 10
19 | 105 | CONCLUIDO | 7.0149 | 14.26 | 10.84 | 30.97 | 0.48 | 21 | 211.59 | 55.27 | 5.75 | 19 | 45.57 | 26329.94 | 155.84 | 199.65 | 39.15 | 25.38 | 5997.92 | 0.65 | 0.87 | 3.06 | 0.39 | 1 | 10
20 | 105 | CONCLUIDO | 7.0436 | 14.2 | 10.82 | 32.46 | 0.5 | 20 | 211.99 | 55.27 | 6 | 18 | 45.72 | 26379.74 | 155.5 | 199.67 | 38.79 | 25.38 | 5821.52 | 0.65 | 0.87 | 3.06 | 0.37 | 1 | 10
21 | 105 | CONCLUIDO | 7.0666 | 14.15 | 10.82 | 34.16 | 0.52 | 19 | 212.4 | 55.27 | 6.25 | 17 | 45.87 | 26429.59 | 155.27 | 199.68 | 38.84 | 25.38 | 5853.14 | 0.65 | 0.87 | 3.05 | 0.37 | 1 | 10
22 | 105 | CONCLUIDO | 7.0649 | 14.15 | 10.82 | 34.17 | 0.54 | 19 | 212.8 | 55.27 | 6.5 | 17 | 46.03 | 26479.5 | 155.25 | 199.66 | 38.75 | 25.38 | 5807.19 | 0.66 | 0.87 | 3.06 | 0.37 | 1 | 10
23 | 105 | CONCLUIDO | 7.1058 | 14.07 | 10.78 | 35.93 | 0.56 | 18 | 213.21 | 55.27 | 6.75 | 16 | 46.18 | 26529.46 | 154.57 | 199.65 | 37.55 | 25.38 | 5210.61 | 0.68 | 0.87 | 3.05 | 0.33 | 1 | 10
24 | 105 | CONCLUIDO | 7.1236 | 14.04 | 10.78 | 38.06 | 0.58 | 17 | 213.61 | 55.27 | 7 | 15 | 46.34 | 26579.47 | 154.48 | 199.68 | 37.7 | 25.38 | 5293.99 | 0.67 | 0.87 | 3.05 | 0.33 | 1 | 10
25 | 105 | CONCLUIDO | 7.133 | 14.02 | 10.77 | 38 | 0.6 | 17 | 214.02 | 55.27 | 7.25 | 15 | 46.49 | 26629.54 | 154.19 | 199.66 | 37.24 | 25.38 | 5061.76 | 0.68 | 0.87 | 3.05 | 0.32 | 1 | 10
26 | 105 | CONCLUIDO | 7.1616 | 13.96 | 10.75 | 40.31 | 0.62 | 16 | 214.42 | 55.27 | 7.5 | 14 | 46.65 | 26679.66 | 153.75 | 199.66 | 36.62 | 25.38 | 4757.56 | 0.69 | 0.87 | 3.05 | 0.3 | 1 | 10
27 | 105 | CONCLUIDO | 7.1573 | 13.97 | 10.76 | 40.34 | 0.64 | 16 | 214.83 | 55.27 | 7.75 | 14 | 46.81 | 26729.83 | 153.9 | 199.66 | 36.95 | 25.38 | 4923.75 | 0.69 | 0.87 | 3.05 | 0.31 | 1 | 10
28 | 105 | CONCLUIDO | 7.195 | 13.9 | 10.73 | 42.9 | 0.66 | 15 | 215.24 | 55.27 | 8 | 13 | 46.97 | 26780.06 | 153.42 | 199.66 | 35.92 | 25.38 | 4410.5 | 0.71 | 0.88 | 3.04 | 0.28 | 1 | 10
29 | 105 | CONCLUIDO | 7.1924 | 13.9 | 10.73 | 42.92 | 0.68 | 15 | 215.65 | 55.27 | 8.25 | 13 | 47.12 | 26830.34 | 153.35 | 199.73 | 36 | 25.38 | 4453.38 | 0.71 | 0.88 | 3.05 | 0.28 | 1 | 10
30 | 105 | CONCLUIDO | 7.2208 | 13.85 | 10.72 | 45.93 | 0.7 | 14 | 216.05 | 55.27 | 8.5 | 12 | 47.28 | 26880.68 | 153.11 | 199.68 | 35.7 | 25.38 | 4310.16 | 0.71 | 0.88 | 3.04 | 0.27 | 1 | 10
31 | 105 | CONCLUIDO | 7.2282 | 13.83 | 10.7 | 45.87 | 0.72 | 14 | 216.46 | 55.27 | 8.75 | 12 | 47.44 | 26931.07 | 152.89 | 199.64 | 35.18 | 25.38 | 4048.49 | 0.72 | 0.88 | 3.04 | 0.25 | 1 | 10
32 | 105 | CONCLUIDO | 7.2249 | 13.84 | 10.71 | 45.89 | 0.74 | 14 | 216.87 | 55.27 | 9 | 12 | 47.6 | 26981.51 | 152.76 | 199.68 | 35.39 | 25.38 | 4152.64 | 0.72 | 0.88 | 3.04 | 0.26 | 1 | 10
33 | 105 | CONCLUIDO | 7.2503 | 13.79 | 10.7 | 49.39 | 0.76 | 13 | 217.28 | 55.27 | 9.25 | 11 | 47.76 | 27032.02 | 152.47 | 199.68 | 35.07 | 25.38 | 3997.5 | 0.72 | 0.88 | 3.05 | 0.25 | 1 | 10
34 | 105 | CONCLUIDO | 7.2512 | 13.79 | 10.7 | 49.38 | 0.78 | 13 | 217.69 | 55.27 | 9.5 | 11 | 47.92 | 27082.57 | 152.44 | 199.72 | 35.15 | 25.38 | 4036.22 | 0.72 | 0.88 | 3.04 | 0.25 | 1 | 10
35 | 105 | CONCLUIDO | 7.2556 | 13.78 | 10.69 | 49.34 | 0.79 | 13 | 218.1 | 55.27 | 9.75 | 11 | 48.08 | 27133.18 | 152.31 | 199.66 | 34.97 | 25.38 | 3948.43 | 0.73 | 0.88 | 3.04 | 0.24 | 1 | 10
36 | 105 | CONCLUIDO | 7.2898 | 13.72 | 10.67 | 53.33 | 0.81 | 12 | 218.51 | 55.27 | 10 | 10 | 48.24 | 27183.85 | 151.89 | 199.67 | 34.04 | 25.38 | 3489.2 | 0.75 | 0.88 | 3.04 | 0.22 | 1 | 10
37 | 105 | CONCLUIDO | 7.2913 | 13.72 | 10.66 | 53.32 | 0.83 | 12 | 218.92 | 55.27 | 10.25 | 10 | 48.4 | 27234.57 | 151.62 | 199.65 | 34.01 | 25.38 | 3471.14 | 0.75 | 0.88 | 3.04 | 0.21 | 1 | 10
38 | 105 | CONCLUIDO | 7.2863 | 13.72 | 10.67 | 53.37 | 0.85 | 12 | 219.33 | 55.27 | 10.5 | 10 | 48.56 | 27285.35 | 151.67 | 199.66 | 34.19 | 25.38 | 3562.09 | 0.74 | 0.88 | 3.04 | 0.22 | 1 | 10
39 | 105 | CONCLUIDO | 7.2894 | 13.72 | 10.67 | 53.34 | 0.87 | 12 | 219.75 | 55.27 | 10.75 | 10 | 48.72 | 27336.19 | 151.44 | 199.64 | 34.11 | 25.38 | 3522.26 | 0.74 | 0.88 | 3.04 | 0.22 | 1 | 10
40 | 105 | CONCLUIDO | 7.3278 | 13.65 | 10.64 | 58.01 | 0.89 | 11 | 220.16 | 55.27 | 11 | 9 | 48.89 | 27387.08 | 151.07 | 199.65 | 33.13 | 25.38 | 3036.79 | 0.77 | 0.88 | 3.04 | 0.19 | 1 | 10
41 | 105 | CONCLUIDO | 7.3229 | 13.66 | 10.64 | 58.06 | 0.91 | 11 | 220.57 | 55.27 | 11.25 | 9 | 49.05 | 27438.03 | 151.33 | 199.66 | 33.35 | 25.38 | 3148.94 | 0.76 | 0.88 | 3.04 | 0.2 | 1 | 10
42 | 105 | CONCLUIDO | 7.3211 | 13.66 | 10.65 | 58.08 | 0.92 | 11 | 220.99 | 55.27 | 11.5 | 9 | 49.21 | 27489.03 | 151.13 | 199.65 | 33.49 | 25.38 | 3219.43 | 0.76 | 0.88 | 3.04 | 0.2 | 1 | 10
43 | 105 | CONCLUIDO | 7.3232 | 13.66 | 10.64 | 58.06 | 0.94 | 11 | 221.4 | 55.27 | 11.75 | 9 | 49.38 | 27540.09 | 150.86 | 199.66 | 33.3 | 25.38 | 3125.37 | 0.76 | 0.88 | 3.04 | 0.19 | 1 | 10
44 | 105 | CONCLUIDO | 7.3567 | 13.59 | 10.62 | 63.74 | 0.96 | 10 | 221.81 | 55.27 | 12 | 8 | 49.54 | 27591.21 | 150.4 | 199.67 | 32.76 | 25.38 | 2859.1 | 0.77 | 0.88 | 3.04 | 0.17 | 1 | 10
45 | 105 | CONCLUIDO | 7.3544 | 13.6 | 10.63 | 63.76 | 0.98 | 10 | 222.23 | 55.27 | 12.25 | 8 | 49.71 | 27642.51 | 150.67 | 199.64 | 32.96 | 25.38 | 2955.5 | 0.77 | 0.88 | 3.04 | 0.18 | 1 | 10
46 | 105 | CONCLUIDO | 7.3526 | 13.6 | 10.63 | 63.78 | 1 | 10 | 222.65 | 55.27 | 12.5 | 8 | 49.87 | 27693.75 | 150.91 | 199.67 | 33 | 25.38 | 2976.12 | 0.77 | 0.88 | 3.04 | 0.18 | 1 | 10
47 | 105 | CONCLUIDO | 7.3513 | 13.6 | 10.63 | 63.8 | 1.02 | 10 | 223.06 | 55.27 | 12.75 | 8 | 50.04 | 27745.04 | 150.87 | 199.65 | 32.92 | 25.38 | 2939.2 | 0.77 | 0.88 | 3.04 | 0.18 | 1 | 10
48 | 105 | CONCLUIDO | 7.3585 | 13.59 | 10.62 | 63.72 | 1.03 | 10 | 223.48 | 55.27 | 13 | 8 | 50.21 | 27796.39 | 150.4 | 199.64 | 32.51 | 25.38 | 2733.43 | 0.78 | 0.88 | 3.04 | 0.17 | 1 | 10
49 | 105 | CONCLUIDO | 7.3508 | 13.6 | 10.63 | 63.8 | 1.05 | 10 | 223.89 | 55.27 | 13.25 | 8 | 50.37 | 27847.8 | 150.16 | 199.67 | 33.12 | 25.38 | 3036.28 | 0.77 | 0.88 | 3.04 | 0.18 | 1 | 10
50 | 105 | CONCLUIDO | 7.3805 | 13.55 | 10.62 | 70.8 | 1.07 | 9 | 224.31 | 55.27 | 13.5 | 7 | 50.54 | 27899.27 | 149.78 | 199.64 | 32.69 | 25.38 | 2828.57 | 0.78 | 0.88 | 3.04 | 0.17 | 1 | 10
51 | 105 | CONCLUIDO | 7.3826 | 13.55 | 10.62 | 70.77 | 1.09 | 9 | 224.73 | 55.27 | 13.75 | 7 | 50.71 | 27950.8 | 149.95 | 199.65 | 32.47 | 25.38 | 2719.06 | 0.78 | 0.88 | 3.04 | 0.17 | 1 | 10
52 | 105 | CONCLUIDO | 7.3884 | 13.53 | 10.61 | 70.7 | 1.11 | 9 | 225.15 | 55.27 | 14 | 7 | 50.88 | 28002.38 | 149.85 | 199.66 | 32.35 | 25.38 | 2657.08 | 0.78 | 0.89 | 3.03 | 0.16 | 1 | 10
53 | 105 | CONCLUIDO | 7.3848 | 13.54 | 10.61 | 70.74 | 1.12 | 9 | 225.57 | 55.27 | 14.25 | 7 | 51.04 | 28054.03 | 149.94 | 199.65 | 32.37 | 25.38 | 2666.88 | 0.78 | 0.88 | 3.04 | 0.16 | 1 | 10
54 | 105 | CONCLUIDO | 7.3866 | 13.54 | 10.61 | 70.72 | 1.14 | 9 | 225.99 | 55.27 | 14.5 | 7 | 51.21 | 28105.73 | 149.62 | 199.64 | 32.36 | 25.38 | 2664.88 | 0.78 | 0.89 | 3.03 | 0.16 | 1 | 10
55 | 105 | CONCLUIDO | 7.3867 | 13.54 | 10.61 | 70.72 | 1.16 | 9 | 226.41 | 55.27 | 14.75 | 7 | 51.38 | 28157.49 | 149.54 | 199.76 | 32.34 | 25.38 | 2652.19 | 0.78 | 0.89 | 3.03 | 0.16 | 1 | 10
56 | 105 | CONCLUIDO | 7.3886 | 13.53 | 10.6 | 70.7 | 1.18 | 9 | 226.83 | 55.27 | 15 | 7 | 51.55 | 28209.31 | 149.19 | 199.66 | 32.23 | 25.38 | 2595.59 | 0.79 | 0.89 | 3.03 | 0.16 | 1 | 10
57 | 105 | CONCLUIDO | 7.4212 | 13.48 | 10.59 | 79.39 | 1.19 | 8 | 227.25 | 55.27 | 15.25 | 6 | 51.72 | 28261.2 | 148.73 | 199.68 | 31.5 | 25.38 | 2239.55 | 0.81 | 0.89 | 3.04 | 0.14 | 1 | 10
58 | 105 | CONCLUIDO | 7.4239 | 13.47 | 10.58 | 79.36 | 1.21 | 8 | 227.67 | 55.27 | 15.5 | 6 | 51.9 | 28313.14 | 148.88 | 199.65 | 31.47 | 25.38 | 2220.91 | 0.81 | 0.89 | 3.03 | 0.13 | 1 | 10
59 | 105 | CONCLUIDO | 7.4219 | 13.47 | 10.58 | 79.38 | 1.23 | 8 | 228.09 | 55.27 | 15.75 | 6 | 52.07 | 28365.14 | 149.04 | 199.66 | 31.66 | 25.38 | 2320.27 | 0.8 | 0.89 | 3.03 | 0.14 | 1 | 10
60 | 105 | CONCLUIDO | 7.4225 | 13.47 | 10.58 | 79.38 | 1.24 | 8 | 228.51 | 55.27 | 16 | 6 | 52.24 | 28417.2 | 148.96 | 199.67 | 31.44 | 25.38 | 2209.17 | 0.81 | 0.89 | 3.04 | 0.13 | 1 | 10
61 | 105 | CONCLUIDO | 7.4236 | 13.47 | 10.58 | 79.36 | 1.26 | 8 | 228.93 | 55.27 | 16.25 | 6 | 52.41 | 28469.32 | 148.9 | 199.67 | 31.52 | 25.38 | 2248.32 | 0.81 | 0.89 | 3.03 | 0.13 | 1 | 10
62 | 105 | CONCLUIDO | 7.4141 | 13.49 | 10.6 | 79.49 | 1.28 | 8 | 229.36 | 55.27 | 16.5 | 6 | 52.58 | 28521.51 | 149.09 | 199.64 | 31.73 | 25.38 | 2351.18 | 0.8 | 0.89 | 3.04 | 0.15 | 1 | 10
63 | 105 | CONCLUIDO | 7.4182 | 13.48 | 10.59 | 79.43 | 1.3 | 8 | 229.78 | 55.27 | 16.75 | 6 | 52.76 | 28573.75 | 148.83 | 199.65 | 31.71 | 25.38 | 2343.69 | 0.8 | 0.89 | 3.04 | 0.14 | 1 | 10
64 | 105 | CONCLUIDO | 7.4254 | 13.47 | 10.58 | 79.34 | 1.31 | 8 | 230.2 | 55.27 | 17 | 6 | 52.93 | 28626.06 | 148.46 | 199.65 | 31.39 | 25.38 | 2184.78 | 0.81 | 0.89 | 3.03 | 0.13 | 1 | 10
65 | 105 | CONCLUIDO | 7.4268 | 13.46 | 10.58 | 79.32 | 1.33 | 8 | 230.63 | 55.27 | 17.25 | 6 | 53.11 | 28678.42 | 148.23 | 199.65 | 31.27 | 25.38 | 2121.38 | 0.81 | 0.89 | 3.03 | 0.13 | 1 | 10
66 | 105 | CONCLUIDO | 7.4189 | 13.48 | 10.59 | 79.42 | 1.35 | 8 | 231.05 | 55.27 | 17.5 | 6 | 53.28 | 28730.85 | 147.95 | 199.65 | 31.74 | 25.38 | 2356.34 | 0.8 | 0.89 | 3.03 | 0.14 | 1 | 10
67 | 105 | CONCLUIDO | 7.4539 | 13.42 | 10.57 | 90.58 | 1.36 | 7 | 231.48 | 55.27 | 17.75 | 5 | 53.46 | 28783.34 | 147.57 | 199.67 | 31.01 | 25.38 | 1997.71 | 0.82 | 0.89 | 3.03 | 0.12 | 1 | 10
68 | 105 | CONCLUIDO | 7.4528 | 13.42 | 10.57 | 90.59 | 1.38 | 7 | 231.91 | 55.27 | 18 | 5 | 53.63 | 28835.89 | 147.78 | 199.65 | 31.15 | 25.38 | 2070.29 | 0.81 | 0.89 | 3.03 | 0.12 | 1 | 10
69 | 105 | CONCLUIDO | 7.4511 | 13.42 | 10.57 | 90.62 | 1.4 | 7 | 232.33 | 55.27 | 18.25 | 5 | 53.81 | 28888.51 | 147.99 | 199.65 | 31.28 | 25.38 | 2132.96 | 0.81 | 0.89 | 3.03 | 0.12 | 1 | 10
70 | 105 | CONCLUIDO | 7.4553 | 13.41 | 10.56 | 90.55 | 1.41 | 7 | 232.76 | 55.27 | 18.5 | 5 | 53.99 | 28941.18 | 147.95 | 199.65 | 31 | 25.38 | 1991.28 | 0.82 | 0.89 | 3.03 | 0.12 | 1 | 10
71 | 105 | CONCLUIDO | 7.4519 | 13.42 | 10.57 | 90.61 | 1.43 | 7 | 233.19 | 55.27 | 18.75 | 5 | 54.17 | 28993.92 | 148.15 | 199.69 | 31.22 | 25.38 | 2104.66 | 0.81 | 0.89 | 3.03 | 0.12 | 1 | 10
72 | 105 | CONCLUIDO | 7.456 | 13.41 | 10.56 | 90.54 | 1.45 | 7 | 233.62 | 55.27 | 19 | 5 | 54.34 | 29046.73 | 148 | 199.65 | 30.8 | 25.38 | 1892.1 | 0.82 | 0.89 | 3.03 | 0.11 | 1 | 10
73 | 105 | CONCLUIDO | 7.4587 | 13.41 | 10.56 | 90.5 | 1.46 | 7 | 234.04 | 55.27 | 19.25 | 5 | 54.52 | 29099.59 | 147.95 | 199.65 | 30.83 | 25.38 | 1908.07 | 0.82 | 0.89 | 3.03 | 0.11 | 1 | 10
74 | 105 | CONCLUIDO | 7.455 | 13.41 | 10.57 | 90.56 | 1.48 | 7 | 234.47 | 55.27 | 19.5 | 5 | 54.7 | 29152.52 | 147.81 | 199.64 | 31.05 | 25.38 | 2016.87 | 0.82 | 0.89 | 3.03 | 0.12 | 1 | 10
75 | 105 | CONCLUIDO | 7.4483 | 13.43 | 10.58 | 90.66 | 1.49 | 7 | 234.9 | 55.27 | 19.75 | 5 | 54.88 | 29205.51 | 147.67 | 199.64 | 31.24 | 25.38 | 2114.03 | 0.81 | 0.89 | 3.04 | 0.13 | 1 | 10
76 | 105 | CONCLUIDO | 7.4496 | 13.42 | 10.57 | 90.64 | 1.51 | 7 | 235.33 | 55.27 | 20 | 5 | 55.06 | 29258.57 | 147.48 | 199.66 | 31.24 | 25.38 | 2112.23 | 0.81 | 0.89 | 3.03 | 0.13 | 1 | 10
77 | 105 | CONCLUIDO | 7.4511 | 13.42 | 10.57 | 90.62 | 1.53 | 7 | 235.76 | 55.27 | 20.25 | 5 | 55.24 | 29311.69 | 147.22 | 199.69 | 31.11 | 25.38 | 2048.48 | 0.82 | 0.89 | 3.03 | 0.12 | 1 | 10
78 | 105 | CONCLUIDO | 7.4528 | 13.42 | 10.57 | 90.59 | 1.54 | 7 | 236.2 | 55.27 | 20.5 | 5 | 55.42 | 29364.87 | 146.86 | 199.64 | 31.19 | 25.38 | 2090 | 0.81 | 0.89 | 3.03 | 0.12 | 1 | 10
79 | 105 | CONCLUIDO | 7.4536 | 13.42 | 10.57 | 90.58 | 1.56 | 7 | 236.63 | 55.27 | 20.75 | 5 | 55.6 | 29418.12 | 146.54 | 199.65 | 31.01 | 25.38 | 1997.77 | 0.82 | 0.89 | 3.03 | 0.12 | 1 | 10
80 | 105 | CONCLUIDO | 7.4906 | 13.35 | 10.54 | 105.42 | 1.58 | 6 | 237.06 | 55.27 | 21 | 4 | 55.79 | 29471.44 | 146.14 | 199.65 | 30.1 | 25.38 | 1545.91 | 0.84 | 0.89 | 3.03 | 0.09 | 1 | 10
81 | 105 | CONCLUIDO | 7.4914 | 13.35 | 10.54 | 105.41 | 1.59 | 6 | 237.49 | 55.27 | 21.25 | 4 | 55.97 | 29524.81 | 146.24 | 199.66 | 30.08 | 25.38 | 1536 | 0.84 | 0.89 | 3.03 | 0.09 | 1 | 10
82 | 105 | CONCLUIDO | 7.4886 | 13.35 | 10.55 | 105.46 | 1.61 | 6 | 237.93 | 55.27 | 21.5 | 4 | 56.15 | 29578.26 | 146.46 | 199.67 | 30.28 | 25.38 | 1639.21 | 0.84 | 0.89 | 3.03 | 0.1 | 1 | 10
83 | 105 | CONCLUIDO | 7.4874 | 13.36 | 10.55 | 105.48 | 1.62 | 6 | 238.36 | 55.27 | 21.75 | 4 | 56.34 | 29631.77 | 146.65 | 199.64 | 30.4 | 25.38 | 1698.35 | 0.83 | 0.89 | 3.03 | 0.1 | 1 | 10
84 | 105 | CONCLUIDO | 7.4867 | 13.36 | 10.55 | 105.49 | 1.64 | 6 | 238.79 | 55.27 | 22 | 4 | 56.52 | 29685.34 | 146.65 | 199.66 | 30.45 | 25.38 | 1723.52 | 0.83 | 0.89 | 3.03 | 0.1 | 1 | 10
85 | 105 | CONCLUIDO | 7.4908 | 13.35 | 10.54 | 105.42 | 1.65 | 6 | 239.23 | 55.27 | 22.25 | 4 | 56.71 | 29738.98 | 146.59 | 199.65 | 30.34 | 25.38 | 1670.36 | 0.84 | 0.89 | 3.03 | 0.09 | 1 | 10
86 | 105 | CONCLUIDO | 7.4902 | 13.35 | 10.54 | 105.43 | 1.67 | 6 | 239.66 | 55.27 | 22.5 | 4 | 56.89 | 29792.69 | 146.69 | 199.64 | 30.4 | 25.38 | 1695.5 | 0.84 | 0.89 | 3.03 | 0.09 | 1 | 10
87 | 105 | CONCLUIDO | 7.4924 | 13.35 | 10.54 | 105.39 | 1.69 | 6 | 240.1 | 55.27 | 22.75 | 4 | 57.08 | 29846.46 | 146.65 | 199.67 | 30.19 | 25.38 | 1593.51 | 0.84 | 0.89 | 3.03 | 0.09 | 1 | 10
88 | 105 | CONCLUIDO | 7.4917 | 13.35 | 10.54 | 105.4 | 1.7 | 6 | 240.54 | 55.27 | 23 | 4 | 57.26 | 29900.43 | 146.64 | 199.64 | 30.21 | 25.38 | 1601 | 0.84 | 0.89 | 3.03 | 0.09 | 1 | 10
89 | 105 | CONCLUIDO | 7.4919 | 13.35 | 10.54 | 105.4 | 1.72 | 6 | 240.97 | 55.27 | 23.25 | 4 | 57.45 | 29954.34 | 146.8 | 199.65 | 30.2 | 25.38 | 1598.52 | 0.84 | 0.89 | 3.03 | 0.09 | 1 | 10
90 | 105 | CONCLUIDO | 7.4871 | 13.36 | 10.55 | 105.48 | 1.73 | 6 | 241.41 | 55.27 | 23.5 | 4 | 57.64 | 30008.32 | 146.73 | 199.64 | 30.39 | 25.38 | 1693.12 | 0.84 | 0.89 | 3.03 | 0.1 | 1 | 10
91 | 105 | CONCLUIDO | 7.485 | 13.36 | 10.55 | 105.52 | 1.75 | 6 | 241.85 | 55.27 | 23.75 | 4 | 57.83 | 30062.36 | 146.75 | 199.64 | 30.5 | 25.38 | 1748.91 | 0.83 | 0.89 | 3.03 | 0.1 | 1 | 10
92 | 105 | CONCLUIDO | 7.4875 | 13.36 | 10.55 | 105.47 | 1.76 | 6 | 242.29 | 55.27 | 24 | 4 | 58.02 | 30116.47 | 146.77 | 199.7 | 30.43 | 25.38 | 1712.79 | 0.83 | 0.89 | 3.03 | 0.1 | 1 | 10
93 | 105 | CONCLUIDO | 7.4841 | 13.36 | 10.55 | 105.54 | 1.78 | 6 | 242.73 | 55.27 | 24.25 | 4 | 58.21 | 30170.65 | 146.71 | 199.65 | 30.72 | 25.38 | 1858.47 | 0.83 | 0.89 | 3.03 | 0.1 | 1 | 10
94 | 105 | CONCLUIDO | 7.4878 | 13.36 | 10.55 | 105.47 | 1.79 | 6 | 243.17 | 55.27 | 24.5 | 4 | 58.4 | 30224.9 | 146.45 | 199.64 | 30.46 | 25.38 | 1727.93 | 0.83 | 0.89 | 3.03 | 0.1 | 1 | 10
95 | 105 | CONCLUIDO | 7.4905 | 13.35 | 10.54 | 105.42 | 1.81 | 6 | 243.61 | 55.27 | 24.75 | 4 | 58.59 | 30279.22 | 146.01 | 199.65 | 30.31 | 25.38 | 1650.69 | 0.84 | 0.89 | 3.03 | 0.09 | 1 | 10
96 | 105 | CONCLUIDO | 7.4919 | 13.35 | 10.54 | 105.4 | 1.82 | 6 | 244.05 | 55.27 | 25 | 4 | 58.78 | 30333.61 | 145.78 | 199.65 | 30.12 | 25.38 | 1555.77 | 0.84 | 0.89 | 3.03 | 0.09 | 1 | 10
97 | 105 | CONCLUIDO | 7.4895 | 13.35 | 10.54 | 105.44 | 1.84 | 6 | 244.49 | 55.27 | 25.25 | 4 | 58.97 | 30388.06 | 145.75 | 199.64 | 30.18 | 25.38 | 1585.65 | 0.84 | 0.89 | 3.03 | 0.09 | 1 | 10
98 | 105 | CONCLUIDO | 7.4855 | 13.36 | 10.55 | 105.51 | 1.85 | 6 | 244.93 | 55.27 | 25.5 | 4 | 59.16 | 30442.58 | 145.35 | 199.64 | 30.5 | 25.38 | 1749.05 | 0.83 | 0.89 | 3.03 | 0.1 | 1 | 10
99 | 105 | CONCLUIDO | 7.4815 | 13.37 | 10.56 | 105.58 | 1.87 | 6 | 245.38 | 55.27 | 25.75 | 4 | 59.35 | 30497.18 | 144.82 | 199.64 | 30.81 | 25.38 | 1904.44 | 0.82 | 0.89 | 3.03 | 0.11 | 1 | 10
100 | 105 | CONCLUIDO | 7.5172 | 13.3 | 10.54 | 126.42 | 1.88 | 5 | 245.82 | 55.27 | 26 | 3 | 59.55 | 30551.84 | 144.49 | 199.64 | 30.13 | 25.38 | 1568.13 | 0.84 | 0.89 | 3.03 | 0.09 | 1 | 10
101 | 105 | CONCLUIDO | 7.5177 | 13.3 | 10.53 | 126.41 | 1.9 | 5 | 246.26 | 55.27 | 26.25 | 3 | 59.74 | 30606.57 | 144.57 | 199.67 | 30.04 | 25.38 | 1525.34 | 0.84 | 0.89 | 3.03 | 0.08 | 1 | 10
102 | 105 | CONCLUIDO | 7.5199 | 13.3 | 10.53 | 126.37 | 1.91 | 5 | 246.71 | 55.27 | 26.5 | 3 | 59.93 | 30661.38 | 144.74 | 199.64 | 29.9 | 25.38 | 1454.66 | 0.85 | 0.89 | 3.03 | 0.08 | 1 | 10
103 | 105 | CONCLUIDO | 7.5191 | 13.3 | 10.53 | 126.38 | 1.93 | 5 | 247.15 | 55.27 | 26.75 | 3 | 60.13 | 30716.25 | 144.82 | 199.65 | 30.01 | 25.38 | 1509.26 | 0.85 | 0.89 | 3.03 | 0.08 | 1 | 10
104 | 105 | CONCLUIDO | 7.5188 | 13.3 | 10.53 | 126.39 | 1.94 | 5 | 247.6 | 55.27 | 27 | 3 | 60.33 | 30771.2 | 145.08 | 199.64 | 29.99 | 25.38 | 1495.84 | 0.85 | 0.89 | 3.03 | 0.08 | 1 | 10
105 | 105 | CONCLUIDO | 7.5204 | 13.3 | 10.53 | 126.36 | 1.95 | 5 | 248.04 | 55.27 | 27.25 | 3 | 60.52 | 30826.21 | 145.21 | 199.64 | 29.95 | 25.38 | 1476.1 | 0.85 | 0.89 | 3.03 | 0.08 | 1 | 10
106 | 105 | CONCLUIDO | 7.5185 | 13.3 | 10.53 | 126.4 | 1.97 | 5 | 248.49 | 55.27 | 27.5 | 3 | 60.72 | 30881.3 | 145.44 | 199.65 | 30.01 | 25.38 | 1508.19 | 0.85 | 0.89 | 3.03 | 0.08 | 1 | 10
107 | 105 | CONCLUIDO | 7.5202 | 13.3 | 10.53 | 126.36 | 1.98 | 5 | 248.94 | 55.27 | 27.75 | 3 | 60.92 | 30936.46 | 145.43 | 199.64 | 29.86 | 25.38 | 1430.5 | 0.85 | 0.89 | 3.03 | 0.08 | 1 | 10
108 | 105 | CONCLUIDO | 7.5234 | 13.29 | 10.52 | 126.29 | 2 | 5 | 249.39 | 55.27 | 28 | 3 | 61.11 | 30991.69 | 145.36 | 199.64 | 29.73 | 25.38 | 1370.3 | 0.85 | 0.89 | 3.03 | 0.08 | 1 | 10
109 | 105 | CONCLUIDO | 7.5224 | 13.29 | 10.53 | 126.31 | 2.01 | 5 | 249.83 | 55.27 | 28.25 | 3 | 61.31 | 31047 | 145.45 | 199.64 | 29.75 | 25.38 | 1376.06 | 0.85 | 0.89 | 3.03 | 0.08 | 1 | 10
110 | 105 | CONCLUIDO | 7.5193 | 13.3 | 10.53 | 126.38 | 2.03 | 5 | 250.28 | 55.27 | 28.5 | 3 | 61.51 | 31102.37 | 145.51 | 199.66 | 29.86 | 25.38 | 1431.31 | 0.85 | 0.89 | 3.03 | 0.08 | 1 | 10
111 | 105 | CONCLUIDO | 7.5216 | 13.3 | 10.53 | 126.33 | 2.04 | 5 | 250.73 | 55.27 | 28.75 | 3 | 61.71 | 31157.82 | 145.46 | 199.66 | 29.8 | 25.38 | 1402.11 | 0.85 | 0.89 | 3.03 | 0.08 | 1 | 10
112 | 105 | CONCLUIDO | 7.5226 | 13.29 | 10.53 | 126.31 | 2.05 | 5 | 251.18 | 55.27 | 29 | 3 | 61.91 | 31213.35 | 145.38 | 199.64 | 29.75 | 25.38 | 1376.4 | 0.85 | 0.89 | 3.03 | 0.08 | 1 | 10
113 | 105 | CONCLUIDO | 7.5219 | 13.29 | 10.53 | 126.32 | 2.07 | 5 | 251.63 | 55.27 | 29.25 | 3 | 62.11 | 31268.94 | 145.36 | 199.64 | 29.81 | 25.38 | 1408.69 | 0.85 | 0.89 | 3.03 | 0.08 | 1 | 10
114 | 105 | CONCLUIDO | 7.5205 | 13.3 | 10.53 | 126.35 | 2.08 | 5 | 252.08 | 55.27 | 29.5 | 3 | 62.31 | 31324.61 | 145.42 | 199.64 | 29.91 | 25.38 | 1456.1 | 0.85 | 0.89 | 3.03 | 0.08 | 1 | 10
115 | 105 | CONCLUIDO | 7.5229 | 13.29 | 10.53 | 126.3 | 2.1 | 5 | 252.54 | 55.27 | 29.75 | 3 | 62.51 | 31380.35 | 145.29 | 199.67 | 29.79 | 25.38 | 1395.65 | 0.85 | 0.89 | 3.03 | 0.08 | 1 | 10
116 | 105 | CONCLUIDO | 7.5229 | 13.29 | 10.53 | 126.3 | 2.11 | 5 | 252.99 | 55.27 | 30 | 3 | 62.72 | 31436.17 | 145.41 | 199.64 | 29.78 | 25.38 | 1393.61 | 0.85 | 0.89 | 3.03 | 0.08 | 1 | 10
117 | 105 | CONCLUIDO | 7.5191 | 13.3 | 10.53 | 126.38 | 2.12 | 5 | 253.44 | 55.27 | 30.25 | 3 | 62.92 | 31492.06 | 145.26 | 199.64 | 29.9 | 25.38 | 1455.32 | 0.85 | 0.89 | 3.03 | 0.08 | 1 | 10
118 | 105 | CONCLUIDO | 7.5237 | 13.29 | 10.52 | 126.29 | 2.14 | 5 | 253.9 | 55.27 | 30.5 | 3 | 63.12 | 31548.03 | 144.99 | 199.64 | 29.62 | 25.38 | 1311.29 | 0.86 | 0.89 | 3.03 | 0.07 | 1 | 10
119 | 105 | CONCLUIDO | 7.5263 | 13.29 | 10.52 | 126.23 | 2.15 | 5 | 254.35 | 55.27 | 30.75 | 3 | 63.33 | 31604.07 | 144.78 | 199.64 | 29.42 | 25.38 | 1212.92 | 0.86 | 0.89 | 3.03 | 0.07 | 1 | 10
120 | 105 | CONCLUIDO | 7.5256 | 13.29 | 10.52 | 126.25 | 2.16 | 5 | 254.81 | 55.27 | 31 | 3 | 63.53 | 31660.19 | 144.66 | 199.65 | 29.57 | 25.38 | 1290.12 | 0.86 | 0.89 | 3.03 | 0.07 | 1 | 10
121 | 105 | CONCLUIDO | 7.5235 | 13.29 | 10.52 | 126.29 | 2.18 | 5 | 255.26 | 55.27 | 31.25 | 3 | 63.74 | 31716.38 | 144.54 | 199.65 | 29.63 | 25.38 | 1315.76 | 0.86 | 0.89 | 3.03 | 0.07 | 1 | 10
122 | 105 | CONCLUIDO | 7.5218 | 13.29 | 10.53 | 126.33 | 2.19 | 5 | 255.72 | 55.27 | 31.5 | 3 | 63.95 | 31772.65 | 144.37 | 199.64 | 29.75 | 25.38 | 1375.82 | 0.85 | 0.89 | 3.03 | 0.08 | 1 | 10
123 | 105 | CONCLUIDO | 7.5213 | 13.3 | 10.53 | 126.34 | 2.21 | 5 | 256.17 | 55.27 | 31.75 | 3 | 64.15 | 31829 | 144.31 | 199.66 | 29.8 | 25.38 | 1405.01 | 0.85 | 0.89 | 3.03 | 0.08 | 1 | 10
124 | 105 | CONCLUIDO | 7.5226 | 13.29 | 10.53 | 126.31 | 2.22 | 5 | 256.63 | 55.27 | 32 | 3 | 64.36 | 31885.42 | 144.12 | 199.64 | 29.8 | 25.38 | 1403.2 | 0.85 | 0.89 | 3.03 | 0.08 | 1 | 10
125 | 105 | CONCLUIDO | 7.5207 | 13.3 | 10.53 | 126.35 | 2.23 | 5 | 257.09 | 55.27 | 32.25 | 3 | 64.57 | 31942.05 | 143.91 | 199.64 | 29.88 | 25.38 | 1443.06 | 0.85 | 0.89 | 3.03 | 0.08 | 1 | 10
126 | 105 | CONCLUIDO | 7.5226 | 13.29 | 10.53 | 126.31 | 2.25 | 5 | 257.55 | 55.27 | 32.5 | 3 | 64.78 | 31998.63 | 143.62 | 199.66 | 29.78 | 25.38 | 1391.05 | 0.85 | 0.89 | 3.03 | 0.08 | 1 | 10
127 | 105 | CONCLUIDO | 7.5226 | 13.29 | 10.53 | 126.31 | 2.26 | 5 | 258.01 | 55.27 | 32.75 | 3 | 64.99 | 32055.29 | 143.45 | 199.68 | 29.7 | 25.38 | 1350.63 | 0.85 | 0.89 | 3.03 | 0.08 | 1 | 10
128 | 105 | CONCLUIDO | 7.5237 | 13.29 | 10.52 | 126.29 | 2.27 | 5 | 258.47 | 55.27 | 33 | 3 | 65.2 | 32112.02 | 143.18 | 199.65 | 29.68 | 25.38 | 1342.55 | 0.86 | 0.89 | 3.03 | 0.07 | 1 | 10
129 | 105 | CONCLUIDO | 7.5241 | 13.29 | 10.52 | 126.28 | 2.28 | 5 | 258.93 | 55.27 | 33.25 | 3 | 65.41 | 32168.84 | 142.78 | 199.65 | 29.65 | 25.38 | 1326.66 | 0.86 | 0.89 | 3.03 | 0.07 | 1 | 10
130 | 105 | CONCLUIDO | 7.5234 | 13.29 | 10.52 | 126.29 | 2.3 | 5 | 259.39 | 55.27 | 33.5 | 3 | 65.62 | 32225.73 | 142.41 | 199.64 | 29.65 | 25.38 | 1329.64 | 0.86 | 0.89 | 3.03 | 0.08 | 1 | 10
131 | 105 | CONCLUIDO | 7.5221 | 13.29 | 10.53 | 126.32 | 2.31 | 5 | 259.85 | 55.27 | 33.75 | 3 | 65.83 | 32282.7 | 142.03 | 199.64 | 29.74 | 25.38 | 1373.98 | 0.85 | 0.89 | 3.03 | 0.08 | 1 | 10
132 | 105 | CONCLUIDO | 7.5605 | 13.23 | 10.5 | 157.5 | 2.32 | 4 | 260.32 | 55.27 | 34 | 2 | 66.04 | 32339.75 | 141.88 | 199.64 | 28.93 | 25.38 | 970.6 | 0.88 | 0.89 | 3.03 | 0.05 | 1 | 10
133 | 105 | CONCLUIDO | 7.5572 | 13.23 | 10.51 | 157.58 | 2.34 | 4 | 260.78 | 55.27 | 34.25 | 2 | 66.26 | 32396.88 | 142.08 | 199.66 | 29.08 | 25.38 | 1048.76 | 0.87 | 0.89 | 3.03 | 0.06 | 1 | 10
134 | 105 | CONCLUIDO | 7.556 | 13.23 | 10.51 | 157.61 | 2.35 | 4 | 261.24 | 55.27 | 34.5 | 2 | 66.47 | 32454.09 | 142.25 | 199.66 | 29.18 | 25.38 | 1099.16 | 0.87 | 0.89 | 3.03 | 0.06 | 1 | 10
135 | 105 | CONCLUIDO | 7.556 | 13.23 | 10.51 | 157.61 | 2.36 | 4 | 261.71 | 55.27 | 34.75 | 2 | 66.68 | 32511.38 | 142.5 | 199.64 | 29.18 | 25.38 | 1098.55 | 0.87 | 0.89 | 3.03 | 0.06 | 1 | 10
136 | 105 | CONCLUIDO | 7.557 | 13.23 | 10.51 | 157.59 | 2.38 | 4 | 262.17 | 55.27 | 35 | 2 | 66.9 | 32568.76 | 142.8 | 199.65 | 29.15 | 25.38 | 1080.87 | 0.87 | 0.89 | 3.03 | 0.06 | 1 | 10
137 | 105 | CONCLUIDO | 7.5575 | 13.23 | 10.51 | 157.57 | 2.39 | 4 | 262.64 | 55.27 | 35.25 | 2 | 67.12 | 32626.21 | 143.08 | 199.65 | 29.13 | 25.38 | 1074.81 | 0.87 | 0.89 | 3.03 | 0.06 | 1 | 10
138 | 105 | CONCLUIDO | 7.5554 | 13.24 | 10.51 | 157.63 | 2.4 | 4 | 263.1 | 55.27 | 35.5 | 2 | 67.33 | 32683.74 | 143.23 | 199.65 | 29.22 | 25.38 | 1119.79 | 0.87 | 0.89 | 3.03 | 0.06 | 1 | 10
139 | 105 | CONCLUIDO | 7.5579 | 13.23 | 10.5 | 157.56 | 2.41 | 4 | 263.57 | 55.27 | 35.75 | 2 | 67.55 | 32741.36 | 143.42 | 199.64 | 29.11 | 25.38 | 1064.46 | 0.87 | 0.89 | 3.03 | 0.06 | 1 | 10
140 | 105 | CONCLUIDO | 7.5556 | 13.24 | 10.51 | 157.62 | 2.43 | 4 | 264.04 | 55.27 | 36 | 2 | 67.77 | 32799.06 | 143.58 | 199.65 | 29.26 | 25.38 | 1136.84 | 0.87 | 0.89 | 3.03 | 0.06 | 1 | 10
141 | 105 | CONCLUIDO | 7.5606 | 13.23 | 10.5 | 157.49 | 2.44 | 4 | 264.51 | 55.27 | 36.25 | 2 | 67.99 | 32856.84 | 143.41 | 199.65 | 28.93 | 25.38 | 975.3 | 0.88 | 0.89 | 3.03 | 0.05 | 1 | 10
142 | 105 | CONCLUIDO | 7.5605 | 13.23 | 10.5 | 157.5 | 2.45 | 4 | 264.98 | 55.27 | 36.5 | 2 | 68.2 | 32914.7 | 143.55 | 199.64 | 28.91 | 25.38 | 961.69 | 0.88 | 0.89 | 3.03 | 0.05 | 1 | 10
143 | 105 | CONCLUIDO | 7.5613 | 13.23 | 10.5 | 157.47 | 2.46 | 4 | 265.45 | 55.27 | 36.75 | 2 | 68.42 | 32972.65 | 143.74 | 199.64 | 28.86 | 25.38 | 939.88 | 0.88 | 0.89 | 3.03 | 0.05 | 1 | 10
144 | 105 | CONCLUIDO | 7.5597 | 13.23 | 10.5 | 157.52 | 2.48 | 4 | 265.92 | 55.27 | 37 | 2 | 68.65 | 33030.68 | 143.84 | 199.64 | 29.02 | 25.38 | 1015.44 | 0.87 | 0.89 | 3.02 | 0.05 | 1 | 10
145 | 105 | CONCLUIDO | 7.5597 | 13.23 | 10.5 | 157.52 | 2.49 | 4 | 266.39 | 55.27 | 37.25 | 2 | 68.87 | 33088.79 | 143.86 | 199.64 | 28.99 | 25.38 | 1003.55 | 0.88 | 0.89 | 3.03 | 0.05 | 1 | 10
146 | 105 | CONCLUIDO | 7.5573 | 13.23 | 10.51 | 157.58 | 2.5 | 4 | 266.86 | 55.27 | 37.5 | 2 | 69.09 | 33146.99 | 143.87 | 199.64 | 29.09 | 25.38 | 1054.89 | 0.87 | 0.89 | 3.03 | 0.06 | 1 | 10
147 | 105 | CONCLUIDO | 7.554 | 13.24 | 10.51 | 157.67 | 2.51 | 4 | 267.33 | 55.27 | 37.75 | 2 | 69.31 | 33205.27 | 143.92 | 199.64 | 29.25 | 25.38 | 1133.22 | 0.87 | 0.89 | 3.03 | 0.06 | 1 | 10
148 | 105 | CONCLUIDO | 7.5562 | 13.23 | 10.51 | 157.61 | 2.53 | 4 | 267.81 | 55.27 | 38 | 2 | 69.53 | 33263.64 | 143.92 | 199.65 | 29.17 | 25.38 | 1092.54 | 0.87 | 0.89 | 3.03 | 0.06 | 1 | 10
149 | 105 | CONCLUIDO | 7.5554 | 13.24 | 10.51 | 157.63 | 2.54 | 4 | 268.28 | 55.27 | 38.25 | 2 | 69.76 | 33322.09 | 144.01 | 199.67 | 29.17 | 25.38 | 1094.8 | 0.87 | 0.89 | 3.03 | 0.06 | 1 | 10
150 | 105 | CONCLUIDO | 7.5562 | 13.23 | 10.51 | 157.61 | 2.55 | 4 | 268.75 | 55.27 | 38.5 | 2 | 69.98 | 33380.63 | 144.03 | 199.66 | 29.18 | 25.38 | 1096.69 | 0.87 | 0.89 | 3.03 | 0.06 | 1 | 10
151 | 105 | CONCLUIDO | 7.5573 | 13.23 | 10.51 | 157.58 | 2.56 | 4 | 269.23 | 55.27 | 38.75 | 2 | 70.21 | 33439.25 | 144.02 | 199.64 | 29.14 | 25.38 | 1075.51 | 0.87 | 0.89 | 3.03 | 0.06 | 1 | 10
152 | 105 | CONCLUIDO | 7.5583 | 13.23 | 10.5 | 157.55 | 2.57 | 4 | 269.71 | 55.27 | 39 | 2 | 70.43 | 33497.96 | 144 | 199.64 | 29.1 | 25.38 | 1056.92 | 0.87 | 0.89 | 3.03 | 0.05 | 1 | 10
153 | 105 | CONCLUIDO | 7.5559 | 13.23 | 10.51 | 157.62 | 2.59 | 4 | 270.18 | 55.27 | 39.25 | 2 | 70.66 | 33556.76 | 143.96 | 199.64 | 29.21 | 25.38 | 1113.28 | 0.87 | 0.89 | 3.03 | 0.06 | 1 | 10
154 | 105 | CONCLUIDO | 7.5575 | 13.23 | 10.51 | 157.57 | 2.6 | 4 | 270.66 | 55.27 | 39.5 | 2 | 70.89 | 33615.65 | 144.07 | 199.64 | 29.12 | 25.38 | 1070.07 | 0.87 | 0.89 | 3.03 | 0.06 | 1 | 10
155 | 105 | CONCLUIDO | 7.5586 | 13.23 | 10.5 | 157.55 | 2.61 | 4 | 271.14 | 55.27 | 39.75 | 2 | 71.12 | 33674.62 | 144.03 | 199.66 | 29.05 | 25.38 | 1034.61 | 0.87 | 0.89 | 3.03 | 0.05 | 1 | 10
156 | 105 | CONCLUIDO | 7.5597 | 13.23 | 10.5 | 157.52 | 2.62 | 4 | 271.62 | 55.27 | 40 | 2 | 71.35 | 33733.68 | 144.08 | 199.65 | 28.95 | 25.38 | 980.6 | 0.88 | 0.89 | 3.03 | 0.05 | 1 | 10
0 | 60 | CONCLUIDO | 5.9016 | 16.94 | 12.38 | 7.82 | 0.14 | 95 | 124.63 | 45 | 1 | 93 | 18.64 | 15605.44 | 130.81 | 199.88 | 87.15 | 25.38 | 29626.42 | 0.29 | 0.76 | 3.18 | 1.93 | 1 | 10
1 | 60 | CONCLUIDO | 6.2879 | 15.9 | 11.91 | 9.79 | 0.18 | 73 | 124.96 | 45 | 1.25 | 71 | 18.71 | 15645.96 | 125.52 | 199.98 | 72.68 | 25.38 | 22501.82 | 0.35 | 0.79 | 3.13 | 1.45 | 1 | 10
2 | 60 | CONCLUIDO | 6.5313 | 15.31 | 11.65 | 11.65 | 0.21 | 60 | 125.29 | 45 | 1.5 | 58 | 18.79 | 15686.51 | 122.61 | 199.81 | 64.64 | 25.38 | 18546.48 | 0.39 | 0.81 | 3.11 | 1.19 | 1 | 10
3 | 60 | CONCLUIDO | 6.706 | 14.91 | 11.48 | 13.5 | 0.25 | 51 | 125.62 | 45 | 1.75 | 49 | 18.87 | 15727.09 | 120.57 | 199.79 | 58.91 | 25.38 | 15727.44 | 0.43 | 0.82 | 3.12 | 1.02 | 1 | 10
4 | 60 | CONCLUIDO | 6.8693 | 14.56 | 11.3 | 15.41 | 0.28 | 44 | 125.95 | 45 | 2 | 42 | 18.95 | 15767.7 | 118.53 | 199.74 | 53.88 | 25.38 | 13246.95 | 0.47 | 0.83 | 3.09 | 0.85 | 1 | 10
5 | 60 | CONCLUIDO | 6.9722 | 14.34 | 11.21 | 17.25 | 0.31 | 39 | 126.28 | 45 | 2.25 | 37 | 19.03 | 15808.34 | 117.35 | 199.75 | 50.95 | 25.38 | 11808.13 | 0.5 | 0.84 | 3.09 | 0.76 | 1 | 10
6 | 60 | CONCLUIDO | 7.0664 | 14.15 | 11.12 | 19.07 | 0.35 | 35 | 126.61 | 45 | 2.5 | 33 | 19.11 | 15849 | 116.18 | 199.78 | 48.18 | 25.38 | 10443.85 | 0.53 | 0.84 | 3.08 | 0.67 | 1 | 10
7 | 60 | CONCLUIDO | 7.1619 | 13.96 | 11.04 | 21.36 | 0.38 | 31 | 126.94 | 45 | 2.75 | 29 | 19.19 | 15889.69 | 115.06 | 199.77 | 45.62 | 25.38 | 9183.15 | 0.56 | 0.85 | 3.07 | 0.59 | 1 | 10
8 | 60 | CONCLUIDO | 7.2022 | 13.88 | 11.01 | 22.78 | 0.42 | 29 | 127.27 | 45 | 3 | 27 | 19.27 | 15930.42 | 114.57 | 199.76 | 44.67 | 25.38 | 8719.99 | 0.57 | 0.85 | 3.07 | 0.56 | 1 | 10
9 | 60 | CONCLUIDO | 7.2833 | 13.73 | 10.93 | 25.23 | 0.45 | 26 | 127.6 | 45 | 3.25 | 24 | 19.35 | 15971.17 | 113.46 | 199.69 | 42.33 | 25.38 | 7564.07 | 0.6 | 0.86 | 3.06 | 0.48 | 1 | 10
10 | 60 | CONCLUIDO | 7.2976 | 13.7 | 10.93 | 26.24 | 0.48 | 25 | 127.93 | 45 | 3.5 | 23 | 19.43 | 16011.95 | 113.25 | 199.71 | 42.37 | 25.38 | 7585.92 | 0.6 | 0.86 | 3.06 | 0.48 | 1 | 10
11 | 60 | CONCLUIDO | 7.3454 | 13.61 | 10.89 | 28.42 | 0.52 | 23 | 128.26 | 45 | 3.75 | 21 | 19.51 | 16052.76 | 112.61 | 199.66 | 41.21 | 25.38 | 7019.64 | 0.62 | 0.86 | 3.06 | 0.44 | 1 | 10
12 | 60 | CONCLUIDO | 7.3987 | 13.52 | 10.85 | 30.99 | 0.55 | 21 | 128.59 | 45 | 4 | 19 | 19.59 | 16093.6 | 111.88 | 199.68 | 39.59 | 25.38 | 6215.65 | 0.64 | 0.87 | 3.06 | 0.4 | 1 | 10
13 | 60 | CONCLUIDO | 7.4259 | 13.47 | 10.82 | 32.47 | 0.58 | 20 | 128.92 | 45 | 4.25 | 18 | 19.68 | 16134.46 | 111.53 | 199.67 | 38.91 | 25.38 | 5881.81 | 0.65 | 0.87 | 3.05 | 0.37 | 1 | 10
14 | 60 | CONCLUIDO | 7.4465 | 13.43 | 10.81 | 34.14 | 0.62 | 19 | 129.25 | 45 | 4.5 | 17 | 19.76 | 16175.36 | 111.14 | 199.66 | 38.62 | 25.38 | 5742.68 | 0.66 | 0.87 | 3.05 | 0.36 | 1 | 10
15 | 60 | CONCLUIDO | 7.4825 | 13.36 | 10.77 | 35.91 | 0.65 | 18 | 129.59 | 45 | 4.75 | 16 | 19.84 | 16216.29 | 110.37 | 199.64 | 37.29 | 25.38 | 5081.43 | 0.68 | 0.87 | 3.05 | 0.32 | 1 | 10
16 | 60 | CONCLUIDO | 7.4942 | 13.34 | 10.78 | 38.04 | 0.68 | 17 | 129.92 | 45 | 5 | 15 | 19.92 | 16257.24 | 110.23 | 199.68 | 37.66 | 25.38 | 5274.12 | 0.67 | 0.87 | 3.04 | 0.33 | 1 | 10
17 | 60 | CONCLUIDO | 7.5256 | 13.29 | 10.75 | 40.3 | 0.71 | 16 | 130.25 | 45 | 5.25 | 14 | 20 | 16298.23 | 109.78 | 199.67 | 36.59 | 25.38 | 4744.04 | 0.69 | 0.87 | 3.05 | 0.3 | 1 | 10
18 | 60 | CONCLUIDO | 7.5177 | 13.3 | 10.76 | 40.35 | 0.74 | 16 | 130.58 | 45 | 5.5 | 14 | 20.09 | 16339.24 | 109.62 | 199.73 | 37.03 | 25.38 | 4963.24 | 0.69 | 0.87 | 3.05 | 0.31 | 1 | 10
19 | 60 | CONCLUIDO | 7.5518 | 13.24 | 10.73 | 42.91 | 0.78 | 15 | 130.92 | 45 | 5.75 | 13 | 20.17 | 16380.29 | 109.12 | 199.65 | 36.01 | 25.38 | 4459.51 | 0.7 | 0.88 | 3.04 | 0.28 | 1 | 10
20 | 60 | CONCLUIDO | 7.5748 | 13.2 | 10.71 | 45.91 | 0.81 | 14 | 131.25 | 45 | 6 | 12 | 20.25 | 16421.36 | 108.7 | 199.65 | 35.53 | 25.38 | 4225.31 | 0.71 | 0.88 | 3.04 | 0.26 | 1 | 10
21 | 60 | CONCLUIDO | 7.5844 | 13.18 | 10.7 | 45.84 | 0.84 | 14 | 131.58 | 45 | 6.25 | 12 | 20.34 | 16462.46 | 108.46 | 199.68 | 34.86 | 25.38 | 3888.73 | 0.73 | 0.88 | 3.04 | 0.24 | 1 | 10
22 | 60 | CONCLUIDO | 7.5989 | 13.16 | 10.7 | 49.36 | 0.87 | 13 | 131.92 | 45 | 6.5 | 11 | 20.42 | 16503.6 | 107.89 | 199.68 | 35.08 | 25.38 | 4004.13 | 0.72 | 0.88 | 3.04 | 0.24 | 1 | 10
23 | 60 | CONCLUIDO | 7.5999 | 13.16 | 10.69 | 49.36 | 0.9 | 13 | 132.25 | 45 | 6.75 | 11 | 20.5 | 16544.76 | 107.73 | 199.65 | 34.96 | 25.38 | 3942.15 | 0.73 | 0.88 | 3.04 | 0.24 | 1 | 10
24 | 60 | CONCLUIDO | 7.627 | 13.11 | 10.67 | 53.36 | 0.93 | 12 | 132.58 | 45 | 7 | 10 | 20.59 | 16585.95 | 107.32 | 199.72 | 33.99 | 25.38 | 3464.44 | 0.75 | 0.88 | 3.05 | 0.22 | 1 | 10
25 | 60 | CONCLUIDO | 7.6342 | 13.1 | 10.66 | 53.3 | 0.96 | 12 | 132.92 | 45 | 7.25 | 10 | 20.67 | 16627.17 | 106.89 | 199.65 | 34.01 | 25.38 | 3471.2 | 0.75 | 0.88 | 3.04 | 0.21 | 1 | 10
26 | 60 | CONCLUIDO | 7.6253 | 13.11 | 10.68 | 53.38 | 0.99 | 12 | 133.25 | 45 | 7.5 | 10 | 20.76 | 16668.43 | 106.75 | 199.66 | 34.27 | 25.38 | 3604.17 | 0.74 | 0.88 | 3.04 | 0.23 | 1 | 10
27 | 60 | CONCLUIDO | 7.6645 | 13.05 | 10.63 | 58 | 1.03 | 11 | 133.59 | 45 | 7.75 | 9 | 20.84 | 16709.71 | 106.27 | 199.67 | 33.07 | 25.38 | 3009.75 | 0.77 | 0.88 | 3.04 | 0.18 | 1 | 10
28 | 60 | CONCLUIDO | 7.6584 | 13.06 | 10.64 | 58.06 | 1.06 | 11 | 133.92 | 45 | 8 | 9 | 20.93 | 16751.02 | 106.23 | 199.65 | 33.45 | 25.38 | 3197.97 | 0.76 | 0.88 | 3.04 | 0.19 | 1 | 10
29 | 60 | CONCLUIDO | 7.6606 | 13.05 | 10.64 | 58.04 | 1.09 | 11 | 134.26 | 45 | 8.25 | 9 | 21.01 | 16792.37 | 105.71 | 199.65 | 33.18 | 25.38 | 3061.1 | 0.77 | 0.88 | 3.04 | 0.19 | 1 | 10
30 | 60 | CONCLUIDO | 7.6792 | 13.02 | 10.63 | 63.81 | 1.12 | 10 | 134.59 | 45 | 8.5 | 8 | 21.1 | 16833.86 | 105.54 | 199.65 | 32.99 | 25.38 | 2971.4 | 0.77 | 0.88 | 3.04 | 0.18 | 1 | 10
31 | 60 | CONCLUIDO | 7.6813 | 13.02 | 10.63 | 63.78 | 1.15 | 10 | 134.93 | 45 | 8.75 | 8 | 21.18 | 16875.27 | 105.78 | 199.65 | 32.99 | 25.38 | 2971.04 | 0.77 | 0.88 | 3.04 | 0.18 | 1 | 10
32 | 60 | CONCLUIDO | 7.6887 | 13.01 | 10.62 | 63.71 | 1.18 | 10 | 135.27 | 45 | 9 | 8 | 21.27 | 16916.71 | 105.2 | 199.65 | 32.6 | 25.38 | 2778.53 | 0.78 | 0.88 | 3.04 | 0.17 | 1 | 10
33 | 60 | CONCLUIDO | 7.679 | 13.02 | 10.63 | 63.81 | 1.21 | 10 | 135.6 | 45 | 9.25 | 8 | 21.35 | 16958.17 | 104.67 | 199.65 | 33.19 | 25.38 | 3072.53 | 0.76 | 0.88 | 3.04 | 0.18 | 1 | 10
34 | 60 | CONCLUIDO | 7.707 | 12.98 | 10.61 | 70.75 | 1.24 | 9 | 135.94 | 45 | 9.5 | 7 | 21.44 | 16999.67 | 104.36 | 199.64 | 32.46 | 25.38 | 2713.21 | 0.78 | 0.88 | 3.04 | 0.16 | 1 | 10
35 | 60 | CONCLUIDO | 7.7099 | 12.97 | 10.61 | 70.72 | 1.26 | 9 | 136.27 | 45 | 9.75 | 7 | 21.53 | 17041.2 | 104.35 | 199.68 | 32.29 | 25.38 | 2626.85 | 0.79 | 0.89 | 3.04 | 0.16 | 1 | 10
36 | 60 | CONCLUIDO | 7.7099 | 12.97 | 10.61 | 70.72 | 1.29 | 9 | 136.61 | 45 | 10 | 7 | 21.61 | 17082.76 | 103.94 | 199.66 | 32.22 | 25.38 | 2594.61 | 0.79 | 0.89 | 3.04 | 0.16 | 1 | 10
37 | 60 | CONCLUIDO | 7.7071 | 12.98 | 10.61 | 70.75 | 1.32 | 9 | 136.95 | 45 | 10.25 | 7 | 21.7 | 17124.35 | 103.73 | 199.68 | 32.45 | 25.38 | 2706.93 | 0.78 | 0.88 | 3.04 | 0.16 | 1 | 10
38 | 60 | CONCLUIDO | 7.7413 | 12.92 | 10.58 | 79.36 | 1.35 | 8 | 137.29 | 45 | 10.5 | 6 | 21.79 | 17165.97 | 102.74 | 199.68 | 31.53 | 25.38 | 2254.96 | 0.8 | 0.89 | 3.03 | 0.13 | 1 | 10
39 | 60 | CONCLUIDO | 7.7394 | 12.92 | 10.58 | 79.38 | 1.38 | 8 | 137.62 | 45 | 10.75 | 6 | 21.88 | 17207.62 | 103 | 199.64 | 31.55 | 25.38 | 2261.04 | 0.8 | 0.89 | 3.03 | 0.14 | 1 | 10
40 | 60 | CONCLUIDO | 7.7374 | 12.92 | 10.59 | 79.41 | 1.41 | 8 | 137.96 | 45 | 11 | 6 | 21.96 | 17249.3 | 102.91 | 199.65 | 31.43 | 25.38 | 2201.86 | 0.81 | 0.89 | 3.04 | 0.14 | 1 | 10
41 | 60 | CONCLUIDO | 7.7389 | 12.92 | 10.59 | 79.39 | 1.44 | 8 | 138.3 | 45 | 11.25 | 6 | 22.05 | 17291.02 | 102.64 | 199.65 | 31.49 | 25.38 | 2233.02 | 0.81 | 0.89 | 3.04 | 0.14 | 1 | 10
42 | 60 | CONCLUIDO | 7.7378 | 12.92 | 10.59 | 79.4 | 1.47 | 8 | 138.64 | 45 | 11.5 | 6 | 22.14 | 17332.76 | 102.4 | 199.68 | 31.71 | 25.38 | 2342.14 | 0.8 | 0.89 | 3.03 | 0.14 | 1 | 10
43 | 60 | CONCLUIDO | 7.7416 | 12.92 | 10.58 | 79.35 | 1.5 | 8 | 138.98 | 45 | 11.75 | 6 | 22.23 | 17374.54 | 101.93 | 199.67 | 31.28 | 25.38 | 2130.32 | 0.81 | 0.89 | 3.04 | 0.13 | 1 | 10
44 | 60 | CONCLUIDO | 7.7358 | 12.93 | 10.59 | 79.43 | 1.52 | 8 | 139.32 | 45 | 12 | 6 | 22.32 | 17416.34 | 101.23 | 199.66 | 31.79 | 25.38 | 2383.72 | 0.8 | 0.89 | 3.03 | 0.14 | 1 | 10
45 | 60 | CONCLUIDO | 7.7635 | 12.88 | 10.57 | 90.6 | 1.55 | 7 | 139.66 | 45 | 12.25 | 5 | 22.41 | 17458.18 | 101.01 | 199.66 | 31.17 | 25.38 | 2078.03 | 0.81 | 0.89 | 3.03 | 0.12 | 1 | 10
46 | 60 | CONCLUIDO | 7.763 | 12.88 | 10.57 | 90.6 | 1.58 | 7 | 140 | 45 | 12.5 | 5 | 22.5 | 17500.05 | 101.24 | 199.64 | 31.17 | 25.38 | 2078.13 | 0.81 | 0.89 | 3.03 | 0.12 | 1 | 10
47 | 60 | CONCLUIDO | 7.7611 | 12.88 | 10.57 | 90.63 | 1.61 | 7 | 140.33 | 45 | 12.75 | 5 | 22.59 | 17541.95 | 101.22 | 199.65 | 31.21 | 25.38 | 2096.1 | 0.81 | 0.89 | 3.03 | 0.12 | 1 | 10
48 | 60 | CONCLUIDO | 7.7665 | 12.88 | 10.56 | 90.55 | 1.63 | 7 | 140.67 | 45 | 13 | 5 | 22.68 | 17583.88 | 101.04 | 199.64 | 30.79 | 25.38 | 1888.76 | 0.82 | 0.89 | 3.04 | 0.12 | 1 | 10
49 | 60 | CONCLUIDO | 7.7626 | 12.88 | 10.57 | 90.61 | 1.66 | 7 | 141.02 | 45 | 13.25 | 5 | 22.77 | 17625.85 | 100.55 | 199.64 | 31.17 | 25.38 | 2078.52 | 0.81 | 0.89 | 3.03 | 0.12 | 1 | 10
50 | 60 | CONCLUIDO | 7.7618 | 12.88 | 10.57 | 90.62 | 1.69 | 7 | 141.36 | 45 | 13.5 | 5 | 22.86 | 17667.84 | 100.03 | 199.69 | 31.16 | 25.38 | 2074.87 | 0.81 | 0.89 | 3.03 | 0.12 | 1 | 10
51 | 60 | CONCLUIDO | 7.7623 | 12.88 | 10.57 | 90.61 | 1.72 | 7 | 141.7 | 45 | 13.75 | 5 | 22.95 | 17709.87 | 99.58 | 199.65 | 31.12 | 25.38 | 2053.4 | 0.82 | 0.89 | 3.03 | 0.12 | 1 | 10
52 | 60 | CONCLUIDO | 7.7645 | 12.88 | 10.57 | 90.58 | 1.74 | 7 | 142.04 | 45 | 14 | 5 | 23.04 | 17751.93 | 98.91 | 199.69 | 31.05 | 25.38 | 2015.47 | 0.82 | 0.89 | 3.03 | 0.12 | 1 | 10
53 | 60 | CONCLUIDO | 7.7993 | 12.82 | 10.54 | 105.36 | 1.77 | 6 | 142.38 | 45 | 14.25 | 4 | 23.13 | 17794.02 | 98.44 | 199.64 | 30.06 | 25.38 | 1529.12 | 0.84 | 0.89 | 3.03 | 0.09 | 1 | 10
54 | 60 | CONCLUIDO | 7.7946 | 12.83 | 10.54 | 105.44 | 1.8 | 6 | 142.72 | 45 | 14.5 | 4 | 23.22 | 17836.15 | 98.63 | 199.65 | 30.28 | 25.38 | 1637.56 | 0.84 | 0.89 | 3.03 | 0.09 | 1 | 10
55 | 60 | CONCLUIDO | 7.792 | 12.83 | 10.55 | 105.48 | 1.82 | 6 | 143.06 | 45 | 14.75 | 4 | 23.31 | 17878.3 | 98.64 | 199.68 | 30.45 | 25.38 | 1721.27 | 0.83 | 0.89 | 3.03 | 0.1 | 1 | 10
56 | 60 | CONCLUIDO | 7.7944 | 12.83 | 10.54 | 105.44 | 1.85 | 6 | 143.4 | 45 | 15 | 4 | 23.41 | 17920.49 | 98.62 | 199.64 | 30.34 | 25.38 | 1666.24 | 0.84 | 0.89 | 3.03 | 0.1 | 1 | 10
57 | 60 | CONCLUIDO | 7.7954 | 12.83 | 10.54 | 105.42 | 1.88 | 6 | 143.75 | 45 | 15.25 | 4 | 23.5 | 17962.71 | 98.45 | 199.64 | 30.22 | 25.38 | 1608.65 | 0.84 | 0.89 | 3.03 | 0.09 | 1 | 10
58 | 60 | CONCLUIDO | 7.7932 | 12.83 | 10.55 | 105.46 | 1.9 | 6 | 144.09 | 45 | 15.5 | 4 | 23.59 | 18004.96 | 98.51 | 199.67 | 30.24 | 25.38 | 1619.37 | 0.84 | 0.89 | 3.03 | 0.1 | 1 | 10
59 | 60 | CONCLUIDO | 7.792 | 12.83 | 10.55 | 105.48 | 1.93 | 6 | 144.43 | 45 | 15.75 | 4 | 23.68 | 18047.25 | 98.07 | 199.66 | 30.45 | 25.38 | 1721.99 | 0.83 | 0.89 | 3.03 | 0.1 | 1 | 10
60 | 60 | CONCLUIDO | 7.7917 | 12.83 | 10.55 | 105.49 | 1.96 | 6 | 144.77 | 45 | 16 | 4 | 23.78 | 18089.56 | 98.11 | 199.64 | 30.48 | 25.38 | 1735.63 | 0.83 | 0.89 | 3.03 | 0.1 | 1 | 10
61 | 60 | CONCLUIDO | 7.7925 | 12.83 | 10.55 | 105.47 | 1.98 | 6 | 145.12 | 45 | 16.25 | 4 | 23.87 | 18131.91 | 97.71 | 199.64 | 30.45 | 25.38 | 1723.43 | 0.83 | 0.89 | 3.03 | 0.1 | 1 | 10
62 | 60 | CONCLUIDO | 7.7966 | 12.83 | 10.54 | 105.41 | 2.01 | 6 | 145.46 | 45 | 16.5 | 4 | 23.96 | 18174.29 | 96.96 | 199.64 | 30.24 | 25.38 | 1615.65 | 0.84 | 0.89 | 3.03 | 0.09 | 1 | 10
63 | 60 | CONCLUIDO | 7.7942 | 12.83 | 10.54 | 105.44 | 2.03 | 6 | 145.81 | 45 | 16.75 | 4 | 24.06 | 18216.71 | 96.56 | 199.64 | 30.3 | 25.38 | 1645.76 | 0.84 | 0.89 | 3.03 | 0.1 | 1 | 10
64 | 60 | CONCLUIDO | 7.8152 | 12.8 | 10.54 | 126.43 | 2.06 | 5 | 146.15 | 45 | 17 | 3 | 24.15 | 18259.16 | 95.05 | 199.71 | 30.14 | 25.38 | 1573.01 | 0.84 | 0.89 | 3.03 | 0.09 | 1 | 10
65 | 60 | CONCLUIDO | 7.8179 | 12.79 | 10.53 | 126.37 | 2.08 | 5 | 146.49 | 45 | 17.25 | 3 | 24.25 | 18301.64 | 95.05 | 199.65 | 30.01 | 25.38 | 1509.05 | 0.85 | 0.89 | 3.03 | 0.08 | 1 | 10
66 | 60 | CONCLUIDO | 7.8164 | 12.79 | 10.53 | 126.4 | 2.11 | 5 | 146.84 | 45 | 17.5 | 3 | 24.34 | 18344.15 | 95.18 | 199.65 | 29.98 | 25.38 | 1494.4 | 0.85 | 0.89 | 3.03 | 0.08 | 1 | 10
67 | 60 | CONCLUIDO | 7.8159 | 12.79 | 10.53 | 126.41 | 2.13 | 5 | 147.18 | 45 | 17.75 | 3 | 24.44 | 18386.69 | 95.49 | 199.66 | 30.04 | 25.38 | 1522.96 | 0.84 | 0.89 | 3.03 | 0.08 | 1 | 10
68 | 60 | CONCLUIDO | 7.8179 | 12.79 | 10.53 | 126.37 | 2.16 | 5 | 147.53 | 45 | 18 | 3 | 24.53 | 18429.27 | 95.55 | 199.64 | 29.91 | 25.38 | 1457.67 | 0.85 | 0.89 | 3.03 | 0.08 | 1 | 10
69 | 60 | CONCLUIDO | 7.8208 | 12.79 | 10.53 | 126.32 | 2.18 | 5 | 147.87 | 45 | 18.25 | 3 | 24.63 | 18471.89 | 95.26 | 199.64 | 29.76 | 25.38 | 1382.35 | 0.85 | 0.89 | 3.03 | 0.08 | 1 | 10
70 | 60 | CONCLUIDO | 7.8186 | 12.79 | 10.53 | 126.36 | 2.21 | 5 | 148.22 | 45 | 18.5 | 3 | 24.72 | 18514.53 | 95.28 | 199.66 | 29.82 | 25.38 | 1413.51 | 0.85 | 0.89 | 3.03 | 0.08 | 1 | 10
71 | 60 | CONCLUIDO | 7.8225 | 12.78 | 10.52 | 126.28 | 2.23 | 5 | 148.57 | 45 | 18.75 | 3 | 24.82 | 18557.21 | 94.98 | 199.65 | 29.74 | 25.38 | 1374.65 | 0.85 | 0.89 | 3.03 | 0.07 | 1 | 10
72 | 60 | CONCLUIDO | 7.8201 | 12.79 | 10.53 | 126.33 | 2.26 | 5 | 148.91 | 45 | 19 | 3 | 24.92 | 18599.92 | 94.85 | 199.64 | 29.87 | 25.38 | 1436.55 | 0.85 | 0.89 | 3.03 | 0.08 | 1 | 10
73 | 60 | CONCLUIDO | 7.8222 | 12.78 | 10.52 | 126.29 | 2.28 | 5 | 149.26 | 45 | 19.25 | 2 | 25.01 | 18642.66 | 94.56 | 199.66 | 29.69 | 25.38 | 1346.12 | 0.86 | 0.89 | 3.03 | 0.07 | 1 | 10
74 | 60 | CONCLUIDO | 7.8183 | 12.79 | 10.53 | 126.37 | 2.31 | 5 | 149.61 | 45 | 19.5 | 2 | 25.11 | 18685.44 | 94.57 | 199.69 | 29.8 | 25.38 | 1405.34 | 0.85 | 0.89 | 3.03 | 0.08 | 1 | 10
75 | 60 | CONCLUIDO | 7.8174 | 12.79 | 10.53 | 126.38 | 2.33 | 5 | 149.95 | 45 | 19.75 | 1 | 25.21 | 18728.26 | 94.52 | 199.7 | 29.83 | 25.38 | 1419.33 | 0.85 | 0.89 | 3.03 | 0.08 | 1 | 10
76 | 60 | CONCLUIDO | 7.8174 | 12.79 | 10.53 | 126.38 | 2.36 | 5 | 150.3 | 45 | 20 | 0 | 25.3 | 18771.1 | 94.67 | 199.67 | 29.77 | 25.38 | 1387.29 | 0.85 | 0.89 | 3.03 | 0.08 | 1 | 10
0 | 135 | CONCLUIDO | 3.9105 | 25.57 | 14.02 | 4.89 | 0.07 | 172 | 263.32 | 59.89 | 1 | 170 | 67.43 | 32710.1 | 238.93 | 200.07 | 138.15 | 25.38 | 54744.91 | 0.18 | 0.67 | 3.32 | 3.56 | 1 | 10
1 | 135 | CONCLUIDO | 4.4515 | 22.46 | 13.09 | 6.09 | 0.08 | 129 | 263.79 | 59.89 | 1.25 | 127 | 67.65 | 32767.75 | 223.03 | 200.09 | 109.32 | 25.38 | 40544.81 | 0.23 | 0.72 | 3.23 | 2.63 | 1 | 10
2 | 135 | CONCLUIDO | 4.8552 | 20.6 | 12.54 | 7.3 | 0.1 | 103 | 264.25 | 59.89 | 1.5 | 101 | 67.87 | 32825.49 | 213.63 | 199.8 | 91.97 | 25.38 | 31996.37 | 0.28 | 0.75 | 3.19 | 2.08 | 1 | 10
3 | 135 | CONCLUIDO | 5.1596 | 19.38 | 12.18 | 8.5 | 0.12 | 86 | 264.72 | 59.89 | 1.75 | 84 | 68.09 | 32883.31 | 207.54 | 199.84 | 81.02 | 25.38 | 26608.76 | 0.31 | 0.77 | 3.16 | 1.73 | 1 | 10
4 | 135 | CONCLUIDO | 5.3971 | 18.53 | 11.93 | 9.68 | 0.13 | 74 | 265.19 | 59.89 | 2 | 72 | 68.31 | 32941.21 | 203.32 | 199.77 | 73.67 | 25.38 | 22992.69 | 0.34 | 0.79 | 3.14 | 1.48 | 1 | 10
5 | 135 | CONCLUIDO | 5.5928 | 17.88 | 11.74 | 10.84 | 0.15 | 65 | 265.66 | 59.89 | 2.25 | 63 | 68.53 | 32999.19 | 200.01 | 199.86 | 67.65 | 25.38 | 20027.54 | 0.38 | 0.8 | 3.12 | 1.29 | 1 | 10
6 | 135 | CONCLUIDO | 5.7453 | 17.41 | 11.62 | 12.02 | 0.17 | 58 | 266.13 | 59.89 | 2.5 | 56 | 68.75 | 33057.26 | 197.96 | 199.75 | 63.63 | 25.38 | 18052.71 | 0.4 | 0.81 | 3.12 | 1.17 | 1 | 10
7 | 135 | CONCLUIDO | 5.8993 | 16.95 | 11.47 | 13.23 | 0.18 | 52 | 266.6 | 59.89 | 2.75 | 50 | 68.97 | 33115.41 | 195.33 | 199.74 | 59.25 | 25.38 | 15894.33 | 0.43 | 0.82 | 3.1 | 1.02 | 1 | 10
8 | 135 | CONCLUIDO | 5.9925 | 16.69 | 11.41 | 14.26 | 0.2 | 48 | 267.08 | 59.89 | 3 | 46 | 69.19 | 33173.65 | 194.26 | 199.75 | 56.99 | 25.38 | 14783.34 | 0.45 | 0.82 | 3.1 | 0.96 | 1 | 10
9 | 135 | CONCLUIDO | 6.1041 | 16.38 | 11.3 | 15.42 | 0.22 | 44 | 267.55 | 59.89 | 3.25 | 42 | 69.41 | 33231.97 | 192.52 | 199.81 | 53.95 | 25.38 | 13283.78 | 0.47 | 0.83 | 3.09 | 0.85 | 1 | 10
10 | 135 | CONCLUIDO | 6.1823 | 16.18 | 11.25 | 16.46 | 0.23 | 41 | 268.02 | 59.89 | 3.5 | 39 | 69.64 | 33290.38 | 191.53 | 199.77 | 52.27 | 25.38 | 12460.15 | 0.49 | 0.83 | 3.09 | 0.8 | 1 | 10
11 | 135 | CONCLUIDO | 6.2616 | 15.97 | 11.2 | 17.68 | 0.25 | 38 | 268.5 | 59.89 | 3.75 | 36 | 69.86 | 33348.87 | 190.62 | 199.75 | 50.62 | 25.38 | 11646.04 | 0.5 | 0.84 | 3.08 | 0.75 | 1 | 10
12 | 135 | CONCLUIDO | 6.3381 | 15.78 | 11.15 | 19.12 | 0.26 | 35 | 268.97 | 59.89 | 4 | 33 | 70.09 | 33407.45 | 189.9 | 199.74 | 49.41 | 25.38 | 11059.43 | 0.51 | 0.84 | 3.08 | 0.7 | 1 | 10
13 | 135 | CONCLUIDO | 6.4059 | 15.61 | 11.09 | 20.16 | 0.28 | 33 | 269.45 | 59.89 | 4.25 | 31 | 70.31 | 33466.11 | 188.72 | 199.73 | 47.19 | 25.38 | 9956.05 | 0.54 | 0.85 | 3.07 | 0.64 | 1 | 10
14 | 135 | CONCLUIDO | 6.4687 | 15.46 | 11.04 | 21.37 | 0.3 | 31 | 269.92 | 59.89 | 4.5 | 29 | 70.54 | 33524.86 | 187.84 | 199.78 | 45.75 | 25.38 | 9246.67 | 0.55 | 0.85 | 3.07 | 0.59 | 1 | 10
15 | 135 | CONCLUIDO | 6.4921 | 15.4 | 11.03 | 22.07 | 0.31 | 30 | 270.4 | 59.89 | 4.75 | 28 | 70.76 | 33583.7 | 187.71 | 199.79 | 45.67 | 25.38 | 9211.94 | 0.56 | 0.85 | 3.06 | 0.58 | 1 | 10
16 | 135 | CONCLUIDO | 6.5451 | 15.28 | 11.01 | 23.59 | 0.33 | 28 | 270.88 | 59.89 | 5 | 26 | 70.99 | 33642.62 | 187.32 | 199.71 | 44.64 | 25.38 | 8709.35 | 0.57 | 0.85 | 3.07 | 0.56 | 1 | 10
17 | 135 | CONCLUIDO | 6.5818 | 15.19 | 10.98 | 24.39 | 0.34 | 27 | 271.36 | 59.89 | 5.25 | 25 | 71.22 | 33701.64 | 186.7 | 199.67 | 43.6 | 25.38 | 8192.02 | 0.58 | 0.86 | 3.07 | 0.52 | 1 | 10
18 | 135 | CONCLUIDO | 6.6111 | 15.13 | 10.96 | 25.29 | 0.36 | 26 | 271.84 | 59.89 | 5.5 | 24 | 71.45 | 33760.74 | 186.37 | 199.68 | 43.25 | 25.38 | 8024.47 | 0.59 | 0.86 | 3.06 | 0.51 | 1 | 10
19 | 135 | CONCLUIDO | 6.6465 | 15.05 | 10.93 | 26.23 | 0.38 | 25 | 272.32 | 59.89 | 5.75 | 23 | 71.68 | 33820.05 | 185.83 | 199.71 | 42.34 | 25.38 | 7571.7 | 0.6 | 0.86 | 3.06 | 0.48 | 1 | 10
20 | 135 | CONCLUIDO | 6.6774 | 14.98 | 10.91 | 27.27 | 0.39 | 24 | 272.8 | 59.89 | 6 | 22 | 71.91 | 33879.33 | 185.43 | 199.69 | 41.73 | 25.38 | 7273.43 | 0.61 | 0.86 | 3.06 | 0.46 | 1 | 10
21 | 135 | CONCLUIDO | 6.7115 | 14.9 | 10.88 | 28.39 | 0.41 | 23 | 273.28 | 59.89 | 6.25 | 21 | 72.14 | 33938.7 | 185.01 | 199.66 | 40.82 | 25.38 | 6822.06 | 0.62 | 0.86 | 3.06 | 0.43 | 1 | 10
22 | 135 | CONCLUIDO | 6.7336 | 14.85 | 10.89 | 29.69 | 0.42 | 22 | 273.76 | 59.89 | 6.5 | 20 | 72.37 | 33998.16 | 185.08 | 199.66 | 40.7 | 25.38 | 6768.87 | 0.62 | 0.86 | 3.06 | 0.44 | 1 | 10
23 | 135 | CONCLUIDO | 6.7849 | 14.74 | 10.82 | 30.93 | 0.44 | 21 | 274.24 | 59.89 | 6.75 | 19 | 72.61 | 34057.71 | 183.98 | 199.71 | 38.83 | 25.38 | 5835.88 | 0.65 | 0.87 | 3.05 | 0.37 | 1 | 10
24 | 135 | CONCLUIDO | 6.8112 | 14.68 | 10.82 | 32.45 | 0.45 | 20 | 274.73 | 59.89 | 7 | 18 | 72.84 | 34117.35 | 183.87 | 199.7 | 38.77 | 25.38 | 5811.01 | 0.65 | 0.87 | 3.05 | 0.37 | 1 | 10
25 | 135 | CONCLUIDO | 6.8049 | 14.7 | 10.83 | 32.49 | 0.47 | 20 | 275.21 | 59.89 | 7.25 | 18 | 73.08 | 34177.09 | 184.03 | 199.71 | 39.18 | 25.38 | 6015.42 | 0.65 | 0.87 | 3.05 | 0.38 | 1 | 10
26 | 135 | CONCLUIDO | 6.8366 | 14.63 | 10.81 | 34.15 | 0.48 | 19 | 275.7 | 59.89 | 7.5 | 17 | 73.31 | 34236.91 | 183.8 | 199.69 | 38.75 | 25.38 | 5806.48 | 0.66 | 0.87 | 3.05 | 0.36 | 1 | 10
27 | 135 | CONCLUIDO | 6.8711 | 14.55 | 10.79 | 35.97 | 0.5 | 18 | 276.18 | 59.89 | 7.75 | 16 | 73.55 | 34296.82 | 183.31 | 199.66 | 38.01 | 25.38 | 5441.14 | 0.67 | 0.87 | 3.05 | 0.34 | 1 | 10
28 | 135 | CONCLUIDO | 6.8768 | 14.54 | 10.78 | 35.93 | 0.51 | 18 | 276.67 | 59.89 | 8 | 16 | 73.78 | 34356.83 | 183.1 | 199.69 | 37.53 | 25.38 | 5204.08 | 0.68 | 0.87 | 3.05 | 0.33 | 1 | 10
29 | 135 | CONCLUIDO | 6.8991 | 14.49 | 10.78 | 38.05 | 0.53 | 17 | 277.16 | 59.89 | 8.25 | 15 | 74.02 | 34416.93 | 183.02 | 199.68 | 37.65 | 25.38 | 5270.26 | 0.67 | 0.87 | 3.05 | 0.33 | 1 | 10
30 | 135 | CONCLUIDO | 6.9029 | 14.49 | 10.77 | 38.03 | 0.55 | 17 | 277.65 | 59.89 | 8.5 | 15 | 74.26 | 34477.13 | 183.02 | 199.72 | 37.38 | 25.38 | 5134.84 | 0.68 | 0.87 | 3.05 | 0.32 | 1 | 10
31 | 135 | CONCLUIDO | 6.9375 | 14.41 | 10.75 | 40.32 | 0.56 | 16 | 278.13 | 59.89 | 8.75 | 14 | 74.5 | 34537.41 | 182.6 | 199.71 | 36.65 | 25.38 | 4773.52 | 0.69 | 0.87 | 3.05 | 0.3 | 1 | 10
32 | 135 | CONCLUIDO | 6.9344 | 14.42 | 10.76 | 40.35 | 0.58 | 16 | 278.62 | 59.89 | 9 | 14 | 74.74 | 34597.8 | 182.71 | 199.68 | 36.76 | 25.38 | 4825.83 | 0.69 | 0.87 | 3.05 | 0.31 | 1 | 10
33 | 135 | CONCLUIDO | 6.9311 | 14.43 | 10.77 | 40.37 | 0.59 | 16 | 279.11 | 59.89 | 9.25 | 14 | 74.98 | 34658.27 | 182.76 | 199.67 | 37.12 | 25.38 | 5008.9 | 0.68 | 0.87 | 3.05 | 0.32 | 1 | 10
34 | 135 | CONCLUIDO | 6.9751 | 14.34 | 10.73 | 42.9 | 0.6 | 15 | 279.61 | 59.89 | 9.5 | 13 | 75.22 | 34718.84 | 182.12 | 199.67 | 35.91 | 25.38 | 4409.15 | 0.71 | 0.88 | 3.05 | 0.28 | 1 | 10
35 | 135 | CONCLUIDO | 6.9724 | 14.34 | 10.73 | 42.92 | 0.62 | 15 | 280.1 | 59.89 | 9.75 | 13 | 75.46 | 34779.51 | 182.2 | 199.65 | 36 | 25.38 | 4455.24 | 0.7 | 0.88 | 3.05 | 0.28 | 1 | 10
36 | 135 | CONCLUIDO | 6.969 | 14.35 | 10.74 | 42.95 | 0.63 | 15 | 280.59 | 59.89 | 10 | 13 | 75.7 | 34840.27 | 182.24 | 199.67 | 36.28 | 25.38 | 4593.29 | 0.7 | 0.87 | 3.05 | 0.29 | 1 | 10
37 | 135 | CONCLUIDO | 7.0036 | 14.28 | 10.72 | 45.93 | 0.65 | 14 | 281.08 | 59.89 | 10.25 | 12 | 75.95 | 34901.13 | 181.95 | 199.65 | 35.74 | 25.38 | 4325.47 | 0.71 | 0.88 | 3.04 | 0.27 | 1 | 10
38 | 135 | CONCLUIDO | 7.0133 | 14.26 | 10.7 | 45.85 | 0.66 | 14 | 281.58 | 59.89 | 10.5 | 12 | 76.19 | 34962.08 | 181.68 | 199.67 | 34.88 | 25.38 | 3897.89 | 0.73 | 0.88 | 3.05 | 0.25 | 1 | 10
39 | 135 | CONCLUIDO | 7.0078 | 14.27 | 10.71 | 45.9 | 0.68 | 14 | 282.07 | 59.89 | 10.75 | 12 | 76.44 | 35023.13 | 181.61 | 199.64 | 35.57 | 25.38 | 4240.46 | 0.71 | 0.88 | 3.04 | 0.26 | 1 | 10
40 | 135 | CONCLUIDO | 7.0359 | 14.21 | 10.7 | 49.4 | 0.69 | 13 | 282.57 | 59.89 | 11 | 11 | 76.68 | 35084.28 | 181.47 | 199.68 | 35.11 | 25.38 | 4016.29 | 0.72 | 0.88 | 3.05 | 0.25 | 1 | 10
41 | 135 | CONCLUIDO | 7.0367 | 14.21 | 10.7 | 49.39 | 0.71 | 13 | 283.06 | 59.89 | 11.25 | 11 | 76.93 | 35145.53 | 181.52 | 199.72 | 35.15 | 25.38 | 4040.29 | 0.72 | 0.88 | 3.04 | 0.25 | 1 | 10
42 | 135 | CONCLUIDO | 7.0378 | 14.21 | 10.7 | 49.38 | 0.72 | 13 | 283.56 | 59.89 | 11.5 | 11 | 77.18 | 35206.88 | 181.54 | 199.65 | 35.17 | 25.38 | 4047.49 | 0.72 | 0.88 | 3.04 | 0.25 | 1 | 10
43 | 135 | CONCLUIDO | 7.082 | 14.12 | 10.66 | 53.3 | 0.74 | 12 | 284.06 | 59.89 | 11.75 | 10 | 77.42 | 35268.32 | 180.69 | 199.66 | 33.9 | 25.38 | 3418.38 | 0.75 | 0.88 | 3.04 | 0.21 | 1 | 10
44 | 135 | CONCLUIDO | 7.0803 | 14.12 | 10.66 | 53.32 | 0.75 | 12 | 284.56 | 59.89 | 12 | 10 | 77.67 | 35329.87 | 180.93 | 199.65 | 34.1 | 25.38 | 3515.62 | 0.74 | 0.88 | 3.04 | 0.21 | 1 | 10
45 | 135 | CONCLUIDO | 7.0819 | 14.12 | 10.66 | 53.3 | 0.77 | 12 | 285.06 | 59.89 | 12.25 | 10 | 77.92 | 35391.51 | 180.77 | 199.7 | 33.93 | 25.38 | 3432.38 | 0.75 | 0.88 | 3.04 | 0.21 | 1 | 10
46 | 135 | CONCLUIDO | 7.0783 | 14.13 | 10.67 | 53.34 | 0.78 | 12 | 285.56 | 59.89 | 12.5 | 10 | 78.17 | 35453.26 | 180.8 | 199.69 | 34.19 | 25.38 | 3564.17 | 0.74 | 0.88 | 3.04 | 0.22 | 1 | 10
47 | 135 | CONCLUIDO | 7.0781 | 14.13 | 10.67 | 53.34 | 0.79 | 12 | 286.06 | 59.89 | 12.75 | 10 | 78.42 | 35515.1 | 180.77 | 199.68 | 34.19 | 25.38 | 3563.49 | 0.74 | 0.88 | 3.04 | 0.22 | 1 | 10
48 | 135 | CONCLUIDO | 7.1195 | 14.05 | 10.64 | 58.02 | 0.81 | 11 | 286.56 | 59.89 | 13 | 9 | 78.68 | 35577.18 | 180.25 | 199.67 | 33.14 | 25.38 | 3040.91 | 0.77 | 0.88 | 3.04 | 0.19 | 1 | 10
49 | 135 | CONCLUIDO | 7.1179 | 14.05 | 10.64 | 58.04 | 0.82 | 11 | 287.07 | 59.89 | 13.25 | 9 | 78.93 | 35639.23 | 180.46 | 199.71 | 33.16 | 25.38 | 3053.32 | 0.77 | 0.88 | 3.04 | 0.19 | 1 | 10
50 | 135 | CONCLUIDO | 7.1135 | 14.06 | 10.65 | 58.08 | 0.84 | 11 | 287.57 | 59.89 | 13.5 | 9 | 79.18 | 35701.38 | 180.72 | 199.67 | 33.43 | 25.38 | 3187.08 | 0.76 | 0.88 | 3.04 | 0.2 | 1 | 10
51 | 135 | CONCLUIDO | 7.1142 | 14.06 | 10.65 | 58.08 | 0.85 | 11 | 288.08 | 59.89 | 13.75 | 9 | 79.44 | 35763.64 | 180.57 | 199.65 | 33.49 | 25.38 | 3216.62 | 0.76 | 0.88 | 3.04 | 0.2 | 1 | 10
52 | 135 | CONCLUIDO | 7.1166 | 14.05 | 10.64 | 58.05 | 0.86 | 11 | 288.58 | 59.89 | 14 | 9 | 79.69 | 35826 | 180.37 | 199.67 | 33.29 | 25.38 | 3117.64 | 0.76 | 0.88 | 3.04 | 0.19 | 1 | 10
53 | 135 | CONCLUIDO | 7.1163 | 14.05 | 10.64 | 58.05 | 0.88 | 11 | 289.09 | 59.89 | 14.25 | 9 | 79.95 | 35888.47 | 180.18 | 199.66 | 33.26 | 25.38 | 3101.72 | 0.76 | 0.88 | 3.04 | 0.19 | 1 | 10
54 | 135 | CONCLUIDO | 7.1485 | 13.99 | 10.63 | 63.78 | 0.89 | 10 | 289.6 | 59.89 | 14.5 | 8 | 80.21 | 35951.04 | 180.17 | 199.66 | 32.94 | 25.38 | 2948.5 | 0.77 | 0.88 | 3.04 | 0.18 | 1 | 10
55 | 135 | CONCLUIDO | 7.1484 | 13.99 | 10.63 | 63.78 | 0.91 | 10 | 290.1 | 59.89 | 14.75 | 8 | 80.47 | 36013.72 | 180.45 | 199.69 | 32.94 | 25.38 | 2948.07 | 0.77 | 0.88 | 3.04 | 0.18 | 1 | 10
56 | 135 | CONCLUIDO | 7.1481 | 13.99 | 10.63 | 63.79 | 0.92 | 10 | 290.61 | 59.89 | 15 | 8 | 80.73 | 36076.5 | 180.59 | 199.66 | 33.06 | 25.38 | 3008.02 | 0.77 | 0.88 | 3.04 | 0.18 | 1 | 10
57 | 135 | CONCLUIDO | 7.1501 | 13.99 | 10.63 | 63.76 | 0.93 | 10 | 291.12 | 59.89 | 15.25 | 8 | 80.99 | 36139.39 | 180.51 | 199.66 | 32.9 | 25.38 | 2927.83 | 0.77 | 0.88 | 3.04 | 0.18 | 1 | 10
58 | 135 | CONCLUIDO | 7.1571 | 13.97 | 10.61 | 63.68 | 0.95 | 10 | 291.63 | 59.89 | 15.5 | 8 | 81.25 | 36202.38 | 180.07 | 199.65 | 32.54 | 25.38 | 2747.26 | 0.78 | 0.88 | 3.03 | 0.16 | 1 | 10
59 | 135 | CONCLUIDO | 7.1535 | 13.98 | 10.62 | 63.72 | 0.96 | 10 | 292.15 | 59.89 | 15.75 | 8 | 81.51 | 36265.48 | 180.1 | 199.71 | 32.77 | 25.38 | 2862.87 | 0.77 | 0.88 | 3.03 | 0.17 | 1 | 10
60 | 135 | CONCLUIDO | 7.1431 | 14 | 10.64 | 63.84 | 0.97 | 10 | 292.66 | 59.89 | 16 | 8 | 81.77 | 36328.69 | 180.11 | 199.64 | 33.34 | 25.38 | 3146.7 | 0.76 | 0.88 | 3.04 | 0.19 | 1 | 10
61 | 135 | CONCLUIDO | 7.1819 | 13.92 | 10.62 | 70.77 | 0.99 | 9 | 293.17 | 59.89 | 16.25 | 7 | 82.03 | 36392.01 | 179.7 | 199.65 | 32.65 | 25.38 | 2807.06 | 0.78 | 0.88 | 3.03 | 0.17 | 1 | 10
62 | 135 | CONCLUIDO | 7.1808 | 13.93 | 10.62 | 70.79 | 1 | 9 | 293.69 | 59.89 | 16.5 | 7 | 82.3 | 36455.44 | 180.01 | 199.64 | 32.49 | 25.38 | 2728.86 | 0.78 | 0.88 | 3.04 | 0.17 | 1 | 10
63 | 135 | CONCLUIDO | 7.1842 | 13.92 | 10.61 | 70.74 | 1.01 | 9 | 294.2 | 59.89 | 16.75 | 7 | 82.56 | 36518.97 | 179.93 | 199.64 | 32.45 | 25.38 | 2708.55 | 0.78 | 0.88 | 3.03 | 0.16 | 1 | 10
64 | 135 | CONCLUIDO | 7.1853 | 13.92 | 10.61 | 70.73 | 1.03 | 9 | 294.72 | 59.89 | 17 | 7 | 82.83 | 36582.62 | 180.02 | 199.71 | 32.27 | 25.38 | 2618.17 | 0.79 | 0.89 | 3.04 | 0.16 | 1 | 10
65 | 135 | CONCLUIDO | 7.1862 | 13.92 | 10.61 | 70.72 | 1.04 | 9 | 295.23 | 59.89 | 17.25 | 7 | 83.1 | 36646.38 | 179.99 | 199.65 | 32.2 | 25.38 | 2580.44 | 0.79 | 0.89 | 3.04 | 0.16 | 1 | 10
66 | 135 | CONCLUIDO | 7.1865 | 13.92 | 10.61 | 70.71 | 1.05 | 9 | 295.75 | 59.89 | 17.5 | 7 | 83.36 | 36710.24 | 179.75 | 199.66 | 32.25 | 25.38 | 2609.9 | 0.79 | 0.89 | 3.04 | 0.16 | 1 | 10
67 | 135 | CONCLUIDO | 7.1866 | 13.91 | 10.61 | 70.71 | 1.07 | 9 | 296.27 | 59.89 | 17.75 | 7 | 83.63 | 36774.22 | 179.8 | 199.65 | 32.35 | 25.38 | 2656.35 | 0.78 | 0.89 | 3.03 | 0.16 | 1 | 10
68 | 135 | CONCLUIDO | 7.1874 | 13.91 | 10.61 | 70.7 | 1.08 | 9 | 296.79 | 59.89 | 18 | 7 | 83.9 | 36838.32 | 179.57 | 199.64 | 32.23 | 25.38 | 2599.79 | 0.79 | 0.89 | 3.04 | 0.16 | 1 | 10
69 | 135 | CONCLUIDO | 7.1842 | 13.92 | 10.61 | 70.74 | 1.09 | 9 | 297.31 | 59.89 | 18.25 | 7 | 84.17 | 36902.52 | 179.49 | 199.66 | 32.22 | 25.38 | 2591.53 | 0.79 | 0.88 | 3.04 | 0.16 | 1 | 10
70 | 135 | CONCLUIDO | 7.2222 | 13.85 | 10.59 | 79.41 | 1.11 | 8 | 297.83 | 59.89 | 18.5 | 6 | 84.45 | 36966.84 | 179.25 | 199.7 | 31.68 | 25.38 | 2329.34 | 0.8 | 0.89 | 3.03 | 0.14 | 1 | 10
71 | 135 | CONCLUIDO | 7.2254 | 13.84 | 10.58 | 79.37 | 1.12 | 8 | 298.35 | 59.89 | 18.75 | 6 | 84.72 | 37031.27 | 179.37 | 199.64 | 31.49 | 25.38 | 2235.38 | 0.81 | 0.89 | 3.03 | 0.13 | 1 | 10
72 | 135 | CONCLUIDO | 7.2244 | 13.84 | 10.58 | 79.38 | 1.13 | 8 | 298.88 | 59.89 | 19 | 6 | 84.99 | 37095.82 | 179.57 | 199.66 | 31.66 | 25.38 | 2317 | 0.8 | 0.89 | 3.03 | 0.14 | 1 | 10
73 | 135 | CONCLUIDO | 7.2238 | 13.84 | 10.59 | 79.39 | 1.15 | 8 | 299.4 | 59.89 | 19.25 | 6 | 85.27 | 37160.49 | 179.6 | 199.66 | 31.48 | 25.38 | 2228.18 | 0.81 | 0.89 | 3.04 | 0.14 | 1 | 10
74 | 135 | CONCLUIDO | 7.2224 | 13.85 | 10.59 | 79.41 | 1.16 | 8 | 299.93 | 59.89 | 19.5 | 6 | 85.54 | 37225.39 | 179.71 | 199.66 | 31.58 | 25.38 | 2277.87 | 0.8 | 0.89 | 3.04 | 0.14 | 1 | 10
75 | 135 | CONCLUIDO | 7.2254 | 13.84 | 10.58 | 79.37 | 1.17 | 8 | 300.45 | 59.89 | 19.75 | 6 | 85.82 | 37290.29 | 179.56 | 199.66 | 31.48 | 25.38 | 2227.61 | 0.81 | 0.89 | 3.03 | 0.13 | 1 | 10
76 | 135 | CONCLUIDO | 7.2233 | 13.84 | 10.59 | 79.4 | 1.18 | 8 | 300.98 | 59.89 | 20 | 6 | 86.09 | 37355.31 | 179.67 | 199.67 | 31.65 | 25.38 | 2314.53 | 0.8 | 0.89 | 3.03 | 0.14 | 1 | 10
77 | 135 | CONCLUIDO | 7.2231 | 13.84 | 10.59 | 79.4 | 1.2 | 8 | 301.51 | 59.89 | 20.25 | 6 | 86.37 | 37420.44 | 179.59 | 199.65 | 31.69 | 25.38 | 2331.16 | 0.8 | 0.89 | 3.03 | 0.14 | 1 | 10
78 | 135 | CONCLUIDO | 7.2246 | 13.84 | 10.58 | 79.38 | 1.21 | 8 | 302.04 | 59.89 | 20.5 | 6 | 86.65 | 37485.7 | 179.49 | 199.65 | 31.5 | 25.38 | 2240.07 | 0.81 | 0.89 | 3.03 | 0.13 | 1 | 10
79 | 135 | CONCLUIDO | 7.2273 | 13.84 | 10.58 | 79.34 | 1.22 | 8 | 302.57 | 59.89 | 20.75 | 6 | 86.93 | 37551.07 | 179.32 | 199.64 | 31.18 | 25.38 | 2080.08 | 0.81 | 0.89 | 3.04 | 0.13 | 1 | 10
80 | 135 | CONCLUIDO | 7.2224 | 13.85 | 10.59 | 79.41 | 1.23 | 8 | 303.1 | 59.89 | 21 | 6 | 87.21 | 37616.56 | 179.27 | 199.65 | 31.59 | 25.38 | 2282.18 | 0.8 | 0.89 | 3.04 | 0.14 | 1 | 10
81 | 135 | CONCLUIDO | 7.2222 | 13.85 | 10.59 | 79.41 | 1.25 | 8 | 303.63 | 59.89 | 21.25 | 6 | 87.49 | 37682.17 | 179.01 | 199.65 | 31.73 | 25.38 | 2350.88 | 0.8 | 0.89 | 3.03 | 0.14 | 1 | 10
82 | 135 | CONCLUIDO | 7.2595 | 13.78 | 10.57 | 90.58 | 1.26 | 7 | 304.16 | 59.89 | 21.5 | 5 | 87.78 | 37747.91 | 178.73 | 199.69 | 30.98 | 25.38 | 1984.39 | 0.82 | 0.89 | 3.03 | 0.12 | 1 | 10
83 | 135 | CONCLUIDO | 7.2579 | 13.78 | 10.57 | 90.61 | 1.27 | 7 | 304.7 | 59.89 | 21.75 | 5 | 88.06 | 37813.76 | 178.98 | 199.66 | 31.18 | 25.38 | 2082.87 | 0.81 | 0.89 | 3.03 | 0.12 | 1 | 10
84 | 135 | CONCLUIDO | 7.2569 | 13.78 | 10.57 | 90.63 | 1.28 | 7 | 305.23 | 59.89 | 22 | 5 | 88.35 | 37879.74 | 179.21 | 199.65 | 31.2 | 25.38 | 2092.02 | 0.81 | 0.89 | 3.03 | 0.12 | 1 | 10
85 | 135 | CONCLUIDO | 7.2582 | 13.78 | 10.57 | 90.6 | 1.3 | 7 | 305.77 | 59.89 | 22.25 | 5 | 88.63 | 37945.85 | 179.41 | 199.64 | 31.15 | 25.38 | 2068.83 | 0.81 | 0.89 | 3.03 | 0.12 | 1 | 10
86 | 135 | CONCLUIDO | 7.2608 | 13.77 | 10.57 | 90.56 | 1.31 | 7 | 306.31 | 59.89 | 22.5 | 5 | 88.92 | 38012.07 | 179.39 | 199.65 | 30.96 | 25.38 | 1970.52 | 0.82 | 0.89 | 3.03 | 0.12 | 1 | 10
87 | 135 | CONCLUIDO | 7.2563 | 13.78 | 10.57 | 90.64 | 1.32 | 7 | 306.84 | 59.89 | 22.75 | 5 | 89.21 | 38078.42 | 179.69 | 199.66 | 31.24 | 25.38 | 2112.25 | 0.81 | 0.89 | 3.03 | 0.12 | 1 | 10
88 | 135 | CONCLUIDO | 7.2626 | 13.77 | 10.56 | 90.53 | 1.33 | 7 | 307.38 | 59.89 | 23 | 5 | 89.5 | 38144.9 | 179.53 | 199.66 | 30.91 | 25.38 | 1948.59 | 0.82 | 0.89 | 3.03 | 0.11 | 1 | 10
89 | 135 | CONCLUIDO | 7.2628 | 13.77 | 10.56 | 90.53 | 1.35 | 7 | 307.92 | 59.89 | 23.25 | 5 | 89.79 | 38211.5 | 179.55 | 199.65 | 30.73 | 25.38 | 1859.11 | 0.83 | 0.89 | 3.03 | 0.11 | 1 | 10
90 | 135 | CONCLUIDO | 7.2632 | 13.77 | 10.56 | 90.52 | 1.36 | 7 | 308.46 | 59.89 | 23.5 | 5 | 90.08 | 38278.23 | 179.62 | 199.65 | 30.8 | 25.38 | 1892.58 | 0.82 | 0.89 | 3.03 | 0.11 | 1 | 10
91 | 135 | CONCLUIDO | 7.26 | 13.77 | 10.57 | 90.58 | 1.37 | 7 | 309.01 | 59.89 | 23.75 | 5 | 90.37 | 38345.09 | 179.54 | 199.67 | 31.06 | 25.38 | 2023.81 | 0.82 | 0.89 | 3.03 | 0.12 | 1 | 10
92 | 135 | CONCLUIDO | 7.256 | 13.78 | 10.57 | 90.64 | 1.38 | 7 | 309.55 | 59.89 | 24 | 5 | 90.66 | 38412.07 | 179.54 | 199.65 | 31.28 | 25.38 | 2130.58 | 0.81 | 0.89 | 3.03 | 0.13 | 1 | 10
93 | 135 | CONCLUIDO | 7.2559 | 13.78 | 10.57 | 90.64 | 1.39 | 7 | 310.09 | 59.89 | 24.25 | 5 | 90.96 | 38479.19 | 179.43 | 199.66 | 31.12 | 25.38 | 2053.14 | 0.82 | 0.89 | 3.04 | 0.13 | 1 | 10
94 | 135 | CONCLUIDO | 7.2565 | 13.78 | 10.57 | 90.63 | 1.41 | 7 | 310.64 | 59.89 | 24.5 | 5 | 91.25 | 38546.43 | 179.39 | 199.66 | 31.18 | 25.38 | 2082.84 | 0.81 | 0.89 | 3.03 | 0.12 | 1 | 10
95 | 135 | CONCLUIDO | 7.2569 | 13.78 | 10.57 | 90.63 | 1.42 | 7 | 311.19 | 59.89 | 24.75 | 5 | 91.55 | 38613.8 | 179.22 | 199.64 | 31.15 | 25.38 | 2066.57 | 0.81 | 0.89 | 3.03 | 0.12 | 1 | 10
96 | 135 | CONCLUIDO | 7.2592 | 13.78 | 10.57 | 90.59 | 1.43 | 7 | 311.73 | 59.89 | 25 | 5 | 91.85 | 38681.31 | 178.97 | 199.69 | 31.2 | 25.38 | 2093.7 | 0.81 | 0.89 | 3.03 | 0.12 | 1 | 10
97 | 135 | CONCLUIDO | 7.261 | 13.77 | 10.57 | 90.56 | 1.44 | 7 | 312.28 | 59.89 | 25.25 | 5 | 92.15 | 38749.07 | 178.75 | 199.64 | 30.99 | 25.38 | 1986.97 | 0.82 | 0.89 | 3.03 | 0.12 | 1 | 10
98 | 135 | CONCLUIDO | 7.3003 | 13.7 | 10.54 | 105.42 | 1.45 | 6 | 312.83 | 59.89 | 25.5 | 4 | 92.44 | 38816.85 | 178.23 | 199.65 | 30.2 | 25.38 | 1595.59 | 0.84 | 0.89 | 3.03 | 0.09 | 1 | 10
99 | 135 | CONCLUIDO | 7.3021 | 13.69 | 10.54 | 105.38 | 1.46 | 6 | 313.38 | 59.89 | 25.75 | 4 | 92.75 | 38884.75 | 178.33 | 199.65 | 30.12 | 25.38 | 1555.81 | 0.84 | 0.89 | 3.03 | 0.09 | 1 | 10
100 | 135 | CONCLUIDO | 7.2996 | 13.7 | 10.54 | 105.43 | 1.48 | 6 | 313.93 | 59.89 | 26 | 4 | 93.05 | 38952.8 | 178.61 | 199.64 | 30.17 | 25.38 | 1580.77 | 0.84 | 0.89 | 3.03 | 0.09 | 1 | 10
101 | 135 | CONCLUIDO | 7.2985 | 13.7 | 10.54 | 105.45 | 1.49 | 6 | 314.49 | 59.89 | 26.25 | 4 | 93.35 | 39020.97 | 178.85 | 199.65 | 30.28 | 25.38 | 1640.22 | 0.84 | 0.89 | 3.03 | 0.1 | 1 | 10
102 | 135 | CONCLUIDO | 7.2975 | 13.7 | 10.55 | 105.47 | 1.5 | 6 | 315.04 | 59.89 | 26.5 | 4 | 93.65 | 39089.29 | 179.05 | 199.65 | 30.35 | 25.38 | 1675.29 | 0.84 | 0.89 | 3.03 | 0.1 | 1 | 10
103 | 135 | CONCLUIDO | 7.2957 | 13.71 | 10.55 | 105.5 | 1.51 | 6 | 315.6 | 59.89 | 26.75 | 4 | 93.96 | 39157.74 | 179.26 | 199.65 | 30.46 | 25.38 | 1730.06 | 0.83 | 0.89 | 3.03 | 0.1 | 1 | 10
104 | 135 | CONCLUIDO | 7.2969 | 13.7 | 10.55 | 105.48 | 1.52 | 6 | 316.15 | 59.89 | 27 | 4 | 94.26 | 39226.32 | 179.25 | 199.64 | 30.45 | 25.38 | 1722.97 | 0.83 | 0.89 | 3.03 | 0.1 | 1 | 10
105 | 135 | CONCLUIDO | 7.2994 | 13.7 | 10.54 | 105.43 | 1.53 | 6 | 316.71 | 59.89 | 27.25 | 4 | 94.57 | 39295.05 | 179.3 | 199.67 | 30.33 | 25.38 | 1663.42 | 0.84 | 0.89 | 3.03 | 0.09 | 1 | 10
106 | 135 | CONCLUIDO | 7.2975 | 13.7 | 10.55 | 105.47 | 1.54 | 6 | 317.27 | 59.89 | 27.5 | 4 | 94.88 | 39363.91 | 179.53 | 199.65 | 30.37 | 25.38 | 1683.41 | 0.84 | 0.89 | 3.03 | 0.1 | 1 | 10
107 | 135 | CONCLUIDO | 7.2993 | 13.7 | 10.54 | 105.44 | 1.56 | 6 | 317.83 | 59.89 | 27.75 | 4 | 95.19 | 39432.92 | 179.54 | 199.65 | 30.26 | 25.38 | 1629.96 | 0.84 | 0.89 | 3.03 | 0.09 | 1 | 10
108 | 135 | CONCLUIDO | 7.3006 | 13.7 | 10.54 | 105.41 | 1.57 | 6 | 318.39 | 59.89 | 28 | 4 | 95.5 | 39502.07 | 179.57 | 199.64 | 30.22 | 25.38 | 1607.14 | 0.84 | 0.89 | 3.03 | 0.09 | 1 | 10
109 | 135 | CONCLUIDO | 7.3003 | 13.7 | 10.54 | 105.42 | 1.58 | 6 | 318.95 | 59.89 | 28.25 | 4 | 95.81 | 39571.36 | 179.64 | 199.64 | 30.21 | 25.38 | 1601.43 | 0.84 | 0.89 | 3.03 | 0.09 | 1 | 10
110 | 135 | CONCLUIDO | 7.3002 | 13.7 | 10.54 | 105.42 | 1.59 | 6 | 319.51 | 59.89 | 28.5 | 4 | 96.13 | 39640.79 | 179.82 | 199.65 | 30.26 | 25.38 | 1626.72 | 0.84 | 0.89 | 3.03 | 0.09 | 1 | 10
111 | 135 | CONCLUIDO | 7.2984 | 13.7 | 10.55 | 105.45 | 1.6 | 6 | 320.08 | 59.89 | 28.75 | 4 | 96.44 | 39710.36 | 179.9 | 199.64 | 30.35 | 25.38 | 1675.04 | 0.84 | 0.89 | 3.03 | 0.1 | 1 | 10
112 | 135 | CONCLUIDO | 7.2975 | 13.7 | 10.55 | 105.47 | 1.61 | 6 | 320.64 | 59.89 | 29 | 4 | 96.75 | 39780.08 | 179.85 | 199.64 | 30.47 | 25.38 | 1734.29 | 0.83 | 0.89 | 3.03 | 0.1 | 1 | 10
113 | 135 | CONCLUIDO | 7.2972 | 13.7 | 10.55 | 105.47 | 1.62 | 6 | 321.21 | 59.89 | 29.25 | 4 | 97.07 | 39849.95 | 180.02 | 199.64 | 30.45 | 25.38 | 1722.97 | 0.83 | 0.89 | 3.03 | 0.1 | 1 | 10
114 | 135 | CONCLUIDO | 7.2984 | 13.7 | 10.55 | 105.45 | 1.63 | 6 | 321.78 | 59.89 | 29.5 | 4 | 97.39 | 39919.96 | 180.06 | 199.65 | 30.43 | 25.38 | 1714.08 | 0.83 | 0.89 | 3.03 | 0.1 | 1 | 10
115 | 135 | CONCLUIDO | 7.2935 | 13.71 | 10.55 | 105.54 | 1.64 | 6 | 322.34 | 59.89 | 29.75 | 4 | 97.71 | 39990.12 | 180.23 | 199.66 | 30.63 | 25.38 | 1810.62 | 0.83 | 0.89 | 3.03 | 0.1 | 1 | 10
116 | 135 | CONCLUIDO | 7.296 | 13.71 | 10.55 | 105.5 | 1.66 | 6 | 322.91 | 59.89 | 30 | 4 | 98.03 | 40060.43 | 179.98 | 199.64 | 30.5 | 25.38 | 1749.34 | 0.83 | 0.89 | 3.03 | 0.1 | 1 | 10
117 | 135 | CONCLUIDO | 7.2939 | 13.71 | 10.55 | 105.54 | 1.67 | 6 | 323.49 | 59.89 | 30.25 | 4 | 98.35 | 40131.01 | 180.02 | 199.66 | 30.53 | 25.38 | 1763.17 | 0.83 | 0.89 | 3.03 | 0.1 | 1 | 10
118 | 135 | CONCLUIDO | 7.3002 | 13.7 | 10.54 | 105.42 | 1.68 | 6 | 324.06 | 59.89 | 30.5 | 4 | 98.67 | 40201.62 | 179.64 | 199.65 | 30.29 | 25.38 | 1643.37 | 0.84 | 0.89 | 3.03 | 0.09 | 1 | 10
119 | 135 | CONCLUIDO | 7.3003 | 13.7 | 10.54 | 105.42 | 1.69 | 6 | 324.63 | 59.89 | 30.75 | 4 | 99 | 40272.38 | 179.61 | 199.64 | 30.24 | 25.38 | 1616.29 | 0.84 | 0.89 | 3.03 | 0.09 | 1 | 10
120 | 135 | CONCLUIDO | 7.3005 | 13.7 | 10.54 | 105.41 | 1.7 | 6 | 325.21 | 59.89 | 31 | 4 | 99.32 | 40343.29 | 179.54 | 199.65 | 30.16 | 25.38 | 1576.12 | 0.84 | 0.89 | 3.03 | 0.09 | 1 | 10
121 | 135 | CONCLUIDO | 7.2999 | 13.7 | 10.54 | 105.42 | 1.71 | 6 | 325.78 | 59.89 | 31.25 | 4 | 99.65 | 40414.36 | 179.48 | 199.64 | 30.26 | 25.38 | 1627.89 | 0.84 | 0.89 | 3.03 | 0.09 | 1 | 10
122 | 135 | CONCLUIDO | 7.2947 | 13.71 | 10.55 | 105.52 | 1.72 | 6 | 326.36 | 59.89 | 31.5 | 4 | 99.97 | 40485.58 | 179.35 | 199.66 | 30.49 | 25.38 | 1742.56 | 0.83 | 0.89 | 3.03 | 0.1 | 1 | 10
123 | 135 | CONCLUIDO | 7.292 | 13.71 | 10.56 | 105.57 | 1.73 | 6 | 326.94 | 59.89 | 31.75 | 4 | 100.3 | 40556.96 | 179.05 | 199.65 | 30.75 | 25.38 | 1870.99 | 0.83 | 0.89 | 3.03 | 0.11 | 1 | 10
124 | 135 | CONCLUIDO | 7.3309 | 13.64 | 10.54 | 126.42 | 1.74 | 5 | 327.52 | 59.89 | 32 | 3 | 100.63 | 40628.49 | 178.59 | 199.7 | 30.15 | 25.38 | 1577.25 | 0.84 | 0.89 | 3.03 | 0.09 | 1 | 10
125 | 135 | CONCLUIDO | 7.3291 | 13.64 | 10.54 | 126.46 | 1.75 | 5 | 328.1 | 59.89 | 32.25 | 3 | 100.96 | 40700.18 | 178.78 | 199.64 | 30.14 | 25.38 | 1573.72 | 0.84 | 0.89 | 3.03 | 0.09 | 1 | 10
126 | 135 | CONCLUIDO | 7.3306 | 13.64 | 10.54 | 126.43 | 1.76 | 5 | 328.68 | 59.89 | 32.5 | 3 | 101.3 | 40772.03 | 178.92 | 199.65 | 30.04 | 25.38 | 1521.73 | 0.85 | 0.89 | 3.03 | 0.09 | 1 | 10
127 | 135 | CONCLUIDO | 7.3336 | 13.64 | 10.53 | 126.36 | 1.77 | 5 | 329.27 | 59.89 | 32.75 | 3 | 101.63 | 40844.03 | 179.13 | 199.64 | 29.95 | 25.38 | 1478.31 | 0.85 | 0.89 | 3.03 | 0.08 | 1 | 10
128 | 135 | CONCLUIDO | 7.3318 | 13.64 | 10.53 | 126.4 | 1.78 | 5 | 329.85 | 59.89 | 33 | 3 | 101.97 | 40916.2 | 179.27 | 199.68 | 29.92 | 25.38 | 1462.69 | 0.85 | 0.89 | 3.03 | 0.08 | 1 | 10
129 | 135 | CONCLUIDO | 7.33 | 13.64 | 10.54 | 126.44 | 1.79 | 5 | 330.44 | 59.89 | 33.25 | 3 | 102.3 | 40988.53 | 179.53 | 199.67 | 30.05 | 25.38 | 1527.02 | 0.84 | 0.89 | 3.03 | 0.09 | 1 | 10
130 | 135 | CONCLUIDO | 7.3323 | 13.64 | 10.53 | 126.39 | 1.8 | 5 | 331.03 | 59.89 | 33.5 | 3 | 102.64 | 41061.02 | 179.71 | 199.65 | 29.99 | 25.38 | 1496.18 | 0.85 | 0.89 | 3.03 | 0.08 | 1 | 10
131 | 135 | CONCLUIDO | 7.333 | 13.64 | 10.53 | 126.37 | 1.81 | 5 | 331.62 | 59.89 | 33.75 | 3 | 102.98 | 41133.67 | 179.93 | 199.64 | 29.99 | 25.38 | 1498.47 | 0.85 | 0.89 | 3.03 | 0.08 | 1 | 10
132 | 135 | CONCLUIDO | 7.3311 | 13.64 | 10.53 | 126.42 | 1.82 | 5 | 332.21 | 59.89 | 34 | 3 | 103.32 | 41206.49 | 180.25 | 199.64 | 30.06 | 25.38 | 1531 | 0.84 | 0.89 | 3.03 | 0.09 | 1 | 10
133 | 135 | CONCLUIDO | 7.3333 | 13.64 | 10.53 | 126.37 | 1.83 | 5 | 332.8 | 59.89 | 34.25 | 3 | 103.66 | 41279.48 | 180.27 | 199.68 | 29.94 | 25.38 | 1471 | 0.85 | 0.89 | 3.03 | 0.08 | 1 | 10
134 | 135 | CONCLUIDO | 7.3332 | 13.64 | 10.53 | 126.37 | 1.84 | 5 | 333.39 | 59.89 | 34.5 | 3 | 104.01 | 41352.63 | 180.4 | 199.64 | 29.87 | 25.38 | 1437.97 | 0.85 | 0.89 | 3.03 | 0.08 | 1 | 10
135 | 135 | CONCLUIDO | 7.3344 | 13.63 | 10.53 | 126.34 | 1.85 | 5 | 333.99 | 59.89 | 34.75 | 3 | 104.35 | 41426.07 | 180.44 | 199.64 | 29.83 | 25.38 | 1418.34 | 0.85 | 0.89 | 3.03 | 0.08 | 1 | 10
136 | 135 | CONCLUIDO | 7.3348 | 13.63 | 10.53 | 126.33 | 1.86 | 5 | 334.58 | 59.89 | 35 | 3 | 104.7 | 41499.57 | 180.57 | 199.65 | 29.73 | 25.38 | 1367.85 | 0.85 | 0.89 | 3.03 | 0.08 | 1 | 10
137 | 135 | CONCLUIDO | 7.3363 | 13.63 | 10.53 | 126.3 | 1.87 | 5 | 335.18 | 59.89 | 35.25 | 3 | 105.04 | 41573.23 | 180.67 | 199.69 | 29.74 | 25.38 | 1372.21 | 0.85 | 0.89 | 3.03 | 0.08 | 1 | 10
138 | 135 | CONCLUIDO | 7.3338 | 13.64 | 10.53 | 126.36 | 1.88 | 5 | 335.78 | 59.89 | 35.5 | 3 | 105.39 | 41647.07 | 180.79 | 199.66 | 29.84 | 25.38 | 1424.78 | 0.85 | 0.89 | 3.03 | 0.08 | 1 | 10
139 | 135 | CONCLUIDO | 7.3357 | 13.63 | 10.53 | 126.31 | 1.89 | 5 | 336.38 | 59.89 | 35.75 | 3 | 105.74 | 41721.08 | 180.83 | 199.64 | 29.81 | 25.38 | 1410.08 | 0.85 | 0.89 | 3.03 | 0.08 | 1 | 10
140 | 135 | CONCLUIDO | 7.3338 | 13.64 | 10.53 | 126.36 | 1.9 | 5 | 336.98 | 59.89 | 36 | 3 | 106.09 | 41795.26 | 180.98 | 199.67 | 29.82 | 25.38 | 1411.97 | 0.85 | 0.89 | 3.03 | 0.08 | 1 | 10
141 | 135 | CONCLUIDO | 7.3365 | 13.63 | 10.52 | 126.3 | 1.91 | 5 | 337.58 | 59.89 | 36.25 | 3 | 106.45 | 41869.62 | 180.92 | 199.65 | 29.74 | 25.38 | 1375.2 | 0.85 | 0.89 | 3.03 | 0.08 | 1 | 10
142 | 135 | CONCLUIDO | 7.3339 | 13.64 | 10.53 | 126.35 | 1.92 | 5 | 338.19 | 59.89 | 36.5 | 3 | 106.8 | 41944.15 | 181.04 | 199.65 | 29.78 | 25.38 | 1392.41 | 0.85 | 0.89 | 3.03 | 0.08 | 1 | 10
143 | 135 | CONCLUIDO | 7.3353 | 13.63 | 10.53 | 126.32 | 1.93 | 5 | 338.79 | 59.89 | 36.75 | 3 | 107.16 | 42018.86 | 181.17 | 199.71 | 29.83 | 25.38 | 1418.91 | 0.85 | 0.89 | 3.03 | 0.08 | 1 | 10
144 | 135 | CONCLUIDO | 7.3345 | 13.63 | 10.53 | 126.34 | 1.94 | 5 | 339.4 | 59.89 | 37 | 3 | 107.51 | 42093.75 | 181.22 | 199.66 | 29.91 | 25.38 | 1458.87 | 0.85 | 0.89 | 3.03 | 0.08 | 1 | 10
145 | 135 | CONCLUIDO | 7.3357 | 13.63 | 10.53 | 126.31 | 1.95 | 5 | 340.01 | 59.89 | 37.25 | 3 | 107.87 | 42168.82 | 181.2 | 199.64 | 29.77 | 25.38 | 1389.31 | 0.85 | 0.89 | 3.03 | 0.08 | 1 | 10
146 | 135 | CONCLUIDO | 7.3357 | 13.63 | 10.53 | 126.31 | 1.96 | 5 | 340.62 | 59.89 | 37.5 | 3 | 108.23 | 42244.08 | 181.43 | 199.65 | 29.79 | 25.38 | 1399.63 | 0.85 | 0.89 | 3.03 | 0.08 | 1 | 10
147 | 135 | CONCLUIDO | 7.3338 | 13.64 | 10.53 | 126.36 | 1.97 | 5 | 341.23 | 59.89 | 37.75 | 3 | 108.59 | 42319.51 | 181.46 | 199.64 | 29.87 | 25.38 | 1435.91 | 0.85 | 0.89 | 3.03 | 0.08 | 1 | 10
148 | 135 | CONCLUIDO | 7.3341 | 13.64 | 10.53 | 126.35 | 1.98 | 5 | 341.84 | 59.89 | 38 | 3 | 108.96 | 42395.13 | 181.44 | 199.64 | 29.85 | 25.38 | 1426.29 | 0.85 | 0.89 | 3.03 | 0.08 | 1 | 10
149 | 135 | CONCLUIDO | 7.3374 | 13.63 | 10.52 | 126.28 | 1.99 | 5 | 342.46 | 59.89 | 38.25 | 3 | 109.32 | 42470.94 | 181.29 | 199.66 | 29.68 | 25.38 | 1343.73 | 0.86 | 0.89 | 3.03 | 0.07 | 1 | 10
150 | 135 | CONCLUIDO | 7.3397 | 13.62 | 10.52 | 126.22 | 2 | 5 | 343.08 | 59.89 | 38.5 | 3 | 109.69 | 42546.93 | 181.15 | 199.66 | 29.38 | 25.38 | 1195.16 | 0.86 | 0.89 | 3.03 | 0.07 | 1 | 10
151 | 135 | CONCLUIDO | 7.3392 | 13.63 | 10.52 | 126.24 | 2.01 | 5 | 343.69 | 59.89 | 38.75 | 3 | 110.06 | 42623.24 | 181.23 | 199.64 | 29.49 | 25.38 | 1246.69 | 0.86 | 0.89 | 3.03 | 0.07 | 1 | 10
152 | 135 | CONCLUIDO | 7.3377 | 13.63 | 10.52 | 126.27 | 2.02 | 5 | 344.31 | 59.89 | 39 | 3 | 110.43 | 42699.62 | 181.26 | 199.67 | 29.6 | 25.38 | 1301.03 | 0.86 | 0.89 | 3.03 | 0.07 | 1 | 10
153 | 135 | CONCLUIDO | 7.3387 | 13.63 | 10.52 | 126.25 | 2.03 | 5 | 344.93 | 59.89 | 39.25 | 3 | 110.8 | 42776.18 | 181.2 | 199.64 | 29.57 | 25.38 | 1288 | 0.86 | 0.89 | 3.03 | 0.07 | 1 | 10
154 | 135 | CONCLUIDO | 7.3374 | 13.63 | 10.52 | 126.28 | 2.04 | 5 | 345.56 | 59.89 | 39.5 | 3 | 111.17 | 42852.94 | 181.18 | 199.65 | 29.69 | 25.38 | 1346.18 | 0.86 | 0.89 | 3.03 | 0.07 | 1 | 10
155 | 135 | CONCLUIDO | 7.3356 | 13.63 | 10.53 | 126.32 | 2.05 | 5 | 346.18 | 59.89 | 39.75 | 3 | 111.54 | 42929.9 | 181.29 | 199.64 | 29.8 | 25.38 | 1400.71 | 0.85 | 0.89 | 3.03 | 0.08 | 1 | 10
156 | 135 | CONCLUIDO | 7.3353 | 13.63 | 10.53 | 126.32 | 2.06 | 5 | 346.81 | 59.89 | 40 | 3 | 111.92 | 43007.05 | 181.29 | 199.64 | 29.83 | 25.38 | 1418.26 | 0.85 | 0.89 | 3.03 | 0.08 | 1 | 10
0 | 80 | CONCLUIDO | 5.3093 | 18.83 | 12.8 | 6.68 | 0.11 | 115 | 159.12 | 50.28 | 1 | 113 | 27.84 | 19859.16 | 158.65 | 199.87 | 100.11 | 25.38 | 36009.89 | 0.25 | 0.73 | 3.22 | 2.35 | 1 | 10
1 | 80 | CONCLUIDO | 5.7535 | 17.38 | 12.22 | 8.33 | 0.14 | 88 | 159.48 | 50.28 | 1.25 | 86 | 27.95 | 19902.91 | 151.31 | 199.88 | 82.39 | 25.38 | 27281.39 | 0.31 | 0.77 | 3.16 | 1.77 | 1 | 10
2 | 80 | CONCLUIDO | 6.0369 | 16.56 | 11.92 | 9.93 | 0.17 | 72 | 159.83 | 50.28 | 1.5 | 70 | 28.05 | 19946.71 | 147.41 | 199.8 | 73 | 25.38 | 22668.98 | 0.35 | 0.79 | 3.14 | 1.47 | 1 | 10
3 | 80 | CONCLUIDO | 6.2855 | 15.91 | 11.65 | 11.65 | 0.19 | 60 | 160.19 | 50.28 | 1.75 | 58 | 28.16 | 19990.53 | 143.98 | 199.84 | 64.78 | 25.38 | 18620.19 | 0.39 | 0.81 | 3.12 | 1.2 | 1 | 10
4 | 80 | CONCLUIDO | 6.4582 | 15.48 | 11.48 | 13.25 | 0.22 | 52 | 160.54 | 50.28 | 2 | 50 | 28.26 | 20034.4 | 141.71 | 199.79 | 59.26 | 25.38 | 15897.53 | 0.43 | 0.82 | 3.11 | 1.03 | 1 | 10
5 | 80 | CONCLUIDO | 6.5927 | 15.17 | 11.36 | 14.82 | 0.25 | 46 | 160.9 | 50.28 | 2.25 | 44 | 28.37 | 20078.3 | 140.04 | 199.83 | 55.49 | 25.38 | 14044.42 | 0.46 | 0.83 | 3.1 | 0.91 | 1 | 10
6 | 80 | CONCLUIDO | 6.7125 | 14.9 | 11.25 | 16.47 | 0.27 | 41 | 161.26 | 50.28 | 2.5 | 39 | 28.48 | 20122.23 | 138.55 | 199.68 | 52.24 | 25.38 | 12441.42 | 0.49 | 0.83 | 3.09 | 0.8 | 1 | 10
7 | 80 | CONCLUIDO | 6.8018 | 14.7 | 11.19 | 18.14 | 0.3 | 37 | 161.61 | 50.28 | 2.75 | 35 | 28.58 | 20166.2 | 137.54 | 199.73 | 50.01 | 25.38 | 11346.64 | 0.51 | 0.84 | 3.09 | 0.73 | 1 | 10
8 | 80 | CONCLUIDO | 6.8796 | 14.54 | 11.12 | 19.62 | 0.33 | 34 | 161.97 | 50.28 | 3 | 32 | 28.69 | 20210.21 | 136.58 | 199.74 | 48.03 | 25.38 | 10373.56 | 0.53 | 0.84 | 3.08 | 0.66 | 1 | 10
9 | 80 | CONCLUIDO | 6.9619 | 14.36 | 11.04 | 21.37 | 0.35 | 31 | 162.33 | 50.28 | 3.25 | 29 | 28.8 | 20254.26 | 135.47 | 199.72 | 45.72 | 25.38 | 9230.52 | 0.56 | 0.85 | 3.07 | 0.59 | 1 | 10
10 | 80 | CONCLUIDO | 7.0119 | 14.26 | 11 | 22.76 | 0.38 | 29 | 162.68 | 50.28 | 3.5 | 27 | 28.9 | 20298.34 | 134.91 | 199.69 | 44.53 | 25.38 | 8647.28 | 0.57 | 0.85 | 3.07 | 0.55 | 1 | 10
11 | 80 | CONCLUIDO | 7.057 | 14.17 | 10.98 | 24.39 | 0.41 | 27 | 163.04 | 50.28 | 3.75 | 25 | 29.01 | 20342.46 | 134.45 | 199.67 | 43.44 | 25.38 | 8111.52 | 0.58 | 0.86 | 3.07 | 0.53 | 1 | 10
12 | 80 | CONCLUIDO | 7.1044 | 14.08 | 10.95 | 26.27 | 0.43 | 25 | 163.4 | 50.28 | 4 | 23 | 29.12 | 20386.62 | 133.83 | 199.69 | 42.62 | 25.38 | 7714.69 | 0.6 | 0.86 | 3.07 | 0.49 | 1 | 10
13 | 80 | CONCLUIDO | 7.1342 | 14.02 | 10.92 | 27.3 | 0.46 | 24 | 163.76 | 50.28 | 4.25 | 22 | 29.23 | 20430.81 | 133.46 | 199.66 | 41.97 | 25.38 | 7392.15 | 0.6 | 0.86 | 3.06 | 0.47 | 1 | 10
14 | 80 | CONCLUIDO | 7.1702 | 13.95 | 10.88 | 28.39 | 0.49 | 23 | 164.12 | 50.28 | 4.5 | 21 | 29.34 | 20475.04 | 132.71 | 199.72 | 40.51 | 25.38 | 6668.23 | 0.63 | 0.86 | 3.06 | 0.43 | 1 | 10
15 | 80 | CONCLUIDO | 7.2241 | 13.84 | 10.84 | 30.98 | 0.51 | 21 | 164.48 | 50.28 | 4.75 | 19 | 29.45 | 20519.3 | 132.1 | 199.69 | 39.51 | 25.38 | 6176.14 | 0.64 | 0.87 | 3.06 | 0.39 | 1 | 10
16 | 80 | CONCLUIDO | 7.254 | 13.79 | 10.82 | 32.45 | 0.54 | 20 | 164.83 | 50.28 | 5 | 18 | 29.55 | 20563.61 | 131.72 | 199.64 | 38.77 | 25.38 | 5812.06 | 0.65 | 0.87 | 3.05 | 0.37 | 1 | 10
17 | 80 | CONCLUIDO | 7.2721 | 13.75 | 10.81 | 34.15 | 0.56 | 19 | 165.19 | 50.28 | 5.25 | 17 | 29.66 | 20607.95 | 131.52 | 199.66 | 38.56 | 25.38 | 5710.81 | 0.66 | 0.87 | 3.06 | 0.36 | 1 | 10
18 | 80 | CONCLUIDO | 7.2707 | 13.75 | 10.82 | 34.16 | 0.59 | 19 | 165.55 | 50.28 | 5.5 | 17 | 29.77 | 20652.33 | 131.39 | 199.68 | 38.73 | 25.38 | 5799.44 | 0.66 | 0.87 | 3.05 | 0.37 | 1 | 10
19 | 80 | CONCLUIDO | 7.3021 | 13.69 | 10.79 | 35.97 | 0.61 | 18 | 165.91 | 50.28 | 5.75 | 16 | 29.88 | 20696.74 | 130.77 | 199.71 | 38 | 25.38 | 5438.63 | 0.67 | 0.87 | 3.05 | 0.34 | 1 | 10
20 | 80 | CONCLUIDO | 7.3256 | 13.65 | 10.78 | 38.04 | 0.64 | 17 | 166.27 | 50.28 | 6 | 15 | 29.99 | 20741.2 | 130.59 | 199.65 | 37.65 | 25.38 | 5266.21 | 0.67 | 0.87 | 3.05 | 0.33 | 1 | 10
21 | 80 | CONCLUIDO | 7.3629 | 13.58 | 10.74 | 40.28 | 0.66 | 16 | 166.64 | 50.28 | 6.25 | 14 | 30.11 | 20785.69 | 129.91 | 199.65 | 36.43 | 25.38 | 4663.86 | 0.7 | 0.87 | 3.04 | 0.29 | 1 | 10
22 | 80 | CONCLUIDO | 7.3535 | 13.6 | 10.76 | 40.35 | 0.69 | 16 | 167 | 50.28 | 6.5 | 14 | 30.22 | 20830.22 | 130.05 | 199.66 | 36.87 | 25.38 | 4881.87 | 0.69 | 0.87 | 3.05 | 0.31 | 1 | 10
23 | 80 | CONCLUIDO | 7.3861 | 13.54 | 10.73 | 42.92 | 0.71 | 15 | 167.36 | 50.28 | 6.75 | 13 | 30.33 | 20874.78 | 129.6 | 199.67 | 35.91 | 25.38 | 4406.54 | 0.71 | 0.88 | 3.05 | 0.28 | 1 | 10
24 | 80 | CONCLUIDO | 7.3852 | 13.54 | 10.73 | 42.93 | 0.74 | 15 | 167.72 | 50.28 | 7 | 13 | 30.44 | 20919.39 | 129.39 | 199.66 | 36.08 | 25.38 | 4490.94 | 0.7 | 0.87 | 3.05 | 0.28 | 1 | 10
25 | 80 | CONCLUIDO | 7.4118 | 13.49 | 10.72 | 45.93 | 0.76 | 14 | 168.08 | 50.28 | 7.25 | 12 | 30.55 | 20964.03 | 129.13 | 199.67 | 35.71 | 25.38 | 4315 | 0.71 | 0.88 | 3.04 | 0.27 | 1 | 10
26 | 80 | CONCLUIDO | 7.4257 | 13.47 | 10.69 | 45.82 | 0.79 | 14 | 168.44 | 50.28 | 7.5 | 12 | 30.66 | 21008.71 | 128.77 | 199.65 | 34.98 | 25.38 | 3948.71 | 0.73 | 0.88 | 3.04 | 0.24 | 1 | 10
27 | 80 | CONCLUIDO | 7.4386 | 13.44 | 10.7 | 49.38 | 0.81 | 13 | 168.81 | 50.28 | 7.75 | 11 | 30.78 | 21053.43 | 128.39 | 199.67 | 35.16 | 25.38 | 4040.74 | 0.72 | 0.88 | 3.04 | 0.25 | 1 | 10
28 | 80 | CONCLUIDO | 7.4408 | 13.44 | 10.7 | 49.37 | 0.84 | 13 | 169.17 | 50.28 | 8 | 11 | 30.89 | 21098.19 | 128.32 | 199.68 | 35.1 | 25.38 | 4014.05 | 0.72 | 0.88 | 3.04 | 0.25 | 1 | 10
29 | 80 | CONCLUIDO | 7.4451 | 13.43 | 10.69 | 49.33 | 0.86 | 13 | 169.53 | 50.28 | 8.25 | 11 | 31 | 21142.98 | 128.03 | 199.7 | 34.71 | 25.38 | 3819.34 | 0.73 | 0.88 | 3.04 | 0.24 | 1 | 10
30 | 80 | CONCLUIDO | 7.4738 | 13.38 | 10.67 | 53.34 | 0.89 | 12 | 169.9 | 50.28 | 8.5 | 10 | 31.12 | 21187.82 | 127.76 | 199.65 | 34.25 | 25.38 | 3592.86 | 0.74 | 0.88 | 3.04 | 0.22 | 1 | 10
31 | 80 | CONCLUIDO | 7.4731 | 13.38 | 10.67 | 53.35 | 0.91 | 12 | 170.26 | 50.28 | 8.75 | 10 | 31.23 | 21232.69 | 127.48 | 199.67 | 34.23 | 25.38 | 3582.62 | 0.74 | 0.88 | 3.04 | 0.22 | 1 | 10
32 | 80 | CONCLUIDO | 7.4751 | 13.38 | 10.67 | 53.33 | 0.94 | 12 | 170.62 | 50.28 | 9 | 10 | 31.34 | 21277.6 | 127.17 | 199.66 | 34.13 | 25.38 | 3531.85 | 0.74 | 0.88 | 3.04 | 0.22 | 1 | 10
33 | 80 | CONCLUIDO | 7.5125 | 13.31 | 10.63 | 57.99 | 0.96 | 11 | 170.99 | 50.28 | 9.25 | 9 | 31.46 | 21322.55 | 126.83 | 199.64 | 33.05 | 25.38 | 2999.64 | 0.77 | 0.88 | 3.04 | 0.18 | 1 | 10
34 | 80 | CONCLUIDO | 7.5077 | 13.32 | 10.64 | 58.04 | 0.98 | 11 | 171.35 | 50.28 | 9.5 | 9 | 31.57 | 21367.54 | 126.91 | 199.65 | 33.3 | 25.38 | 3120.51 | 0.76 | 0.88 | 3.04 | 0.19 | 1 | 10
35 | 80 | CONCLUIDO | 7.5061 | 13.32 | 10.64 | 58.06 | 1.01 | 11 | 171.72 | 50.28 | 9.75 | 9 | 31.69 | 21412.57 | 126.65 | 199.7 | 33.51 | 25.38 | 3228.94 | 0.76 | 0.88 | 3.03 | 0.19 | 1 | 10
36 | 80 | CONCLUIDO | 7.5064 | 13.32 | 10.64 | 58.05 | 1.03 | 11 | 172.08 | 50.28 | 10 | 9 | 31.8 | 21457.64 | 126.23 | 199.65 | 33.34 | 25.38 | 3143.24 | 0.76 | 0.88 | 3.04 | 0.19 | 1 | 10
37 | 80 | CONCLUIDO | 7.5342 | 13.27 | 10.63 | 63.76 | 1.05 | 10 | 172.45 | 50.28 | 10.25 | 8 | 31.92 | 21502.75 | 126.25 | 199.67 | 32.97 | 25.38 | 2961.98 | 0.77 | 0.88 | 3.03 | 0.18 | 1 | 10
38 | 80 | CONCLUIDO | 7.5304 | 13.28 | 10.63 | 63.8 | 1.08 | 10 | 172.82 | 50.28 | 10.5 | 8 | 32.04 | 21547.89 | 126.51 | 199.68 | 33.12 | 25.38 | 3035.5 | 0.77 | 0.88 | 3.04 | 0.18 | 1 | 10
39 | 80 | CONCLUIDO | 7.5364 | 13.27 | 10.62 | 63.73 | 1.1 | 10 | 173.18 | 50.28 | 10.75 | 8 | 32.15 | 21593.08 | 126.07 | 199.71 | 32.72 | 25.38 | 2835.49 | 0.78 | 0.88 | 3.04 | 0.17 | 1 | 10
40 | 80 | CONCLUIDO | 7.5339 | 13.27 | 10.63 | 63.76 | 1.12 | 10 | 173.55 | 50.28 | 11 | 8 | 32.27 | 21638.31 | 125.8 | 199.64 | 32.85 | 25.38 | 2903.44 | 0.77 | 0.88 | 3.04 | 0.18 | 1 | 10
41 | 80 | CONCLUIDO | 7.5549 | 13.24 | 10.62 | 70.81 | 1.15 | 9 | 173.92 | 50.28 | 11.25 | 7 | 32.39 | 21683.57 | 125.17 | 199.68 | 32.7 | 25.38 | 2835.13 | 0.78 | 0.88 | 3.04 | 0.17 | 1 | 10
42 | 80 | CONCLUIDO | 7.561 | 13.23 | 10.61 | 70.74 | 1.17 | 9 | 174.28 | 50.28 | 11.5 | 7 | 32.5 | 21728.87 | 125.24 | 199.64 | 32.47 | 25.38 | 2718.5 | 0.78 | 0.88 | 3.03 | 0.16 | 1 | 10
43 | 80 | CONCLUIDO | 7.5606 | 13.23 | 10.61 | 70.75 | 1.19 | 9 | 174.65 | 50.28 | 11.75 | 7 | 32.62 | 21774.22 | 125.28 | 199.64 | 32.41 | 25.38 | 2685.63 | 0.78 | 0.88 | 3.04 | 0.16 | 1 | 10
44 | 80 | CONCLUIDO | 7.5633 | 13.22 | 10.61 | 70.71 | 1.22 | 9 | 175.02 | 50.28 | 12 | 7 | 32.74 | 21819.6 | 124.94 | 199.65 | 32.19 | 25.38 | 2576.45 | 0.79 | 0.89 | 3.04 | 0.16 | 1 | 10
45 | 80 | CONCLUIDO | 7.5627 | 13.22 | 10.61 | 70.72 | 1.24 | 9 | 175.39 | 50.28 | 12.25 | 7 | 32.86 | 21865.03 | 124.77 | 199.65 | 32.25 | 25.38 | 2608.59 | 0.79 | 0.89 | 3.04 | 0.16 | 1 | 10
46 | 80 | CONCLUIDO | 7.564 | 13.22 | 10.61 | 70.71 | 1.26 | 9 | 175.76 | 50.28 | 12.5 | 7 | 32.98 | 21910.49 | 124.38 | 199.65 | 32.21 | 25.38 | 2587.23 | 0.79 | 0.89 | 3.04 | 0.16 | 1 | 10
47 | 80 | CONCLUIDO | 7.5935 | 13.17 | 10.59 | 79.4 | 1.28 | 8 | 176.12 | 50.28 | 12.75 | 6 | 33.09 | 21956 | 123.92 | 199.69 | 31.61 | 25.38 | 2294.17 | 0.8 | 0.89 | 3.03 | 0.14 | 1 | 10
48 | 80 | CONCLUIDO | 7.5959 | 13.16 | 10.58 | 79.37 | 1.31 | 8 | 176.49 | 50.28 | 13 | 6 | 33.21 | 22001.54 | 124.1 | 199.66 | 31.62 | 25.38 | 2296.25 | 0.8 | 0.89 | 3.03 | 0.13 | 1 | 10
49 | 80 | CONCLUIDO | 7.5957 | 13.17 | 10.58 | 79.37 | 1.33 | 8 | 176.86 | 50.28 | 13.25 | 6 | 33.33 | 22047.13 | 124.01 | 199.65 | 31.5 | 25.38 | 2239.71 | 0.81 | 0.89 | 3.03 | 0.13 | 1 | 10
50 | 80 | CONCLUIDO | 7.5953 | 13.17 | 10.58 | 79.38 | 1.35 | 8 | 177.23 | 50.28 | 13.5 | 6 | 33.45 | 22092.76 | 123.9 | 199.66 | 31.52 | 25.38 | 2249.07 | 0.81 | 0.89 | 3.03 | 0.13 | 1 | 10
51 | 80 | CONCLUIDO | 7.594 | 13.17 | 10.59 | 79.4 | 1.37 | 8 | 177.6 | 50.28 | 13.75 | 6 | 33.57 | 22138.42 | 123.78 | 199.66 | 31.62 | 25.38 | 2298.95 | 0.8 | 0.89 | 3.03 | 0.14 | 1 | 10
52 | 80 | CONCLUIDO | 7.5967 | 13.16 | 10.58 | 79.36 | 1.4 | 8 | 177.97 | 50.28 | 14 | 6 | 33.69 | 22184.13 | 123.52 | 199.65 | 31.47 | 25.38 | 2220.67 | 0.81 | 0.89 | 3.03 | 0.13 | 1 | 10
53 | 80 | CONCLUIDO | 7.6001 | 13.16 | 10.58 | 79.32 | 1.42 | 8 | 178.34 | 50.28 | 14.25 | 6 | 33.82 | 22229.88 | 123.14 | 199.71 | 31.2 | 25.38 | 2090.35 | 0.81 | 0.89 | 3.03 | 0.13 | 1 | 10
54 | 80 | CONCLUIDO | 7.5914 | 13.17 | 10.59 | 79.43 | 1.44 | 8 | 178.72 | 50.28 | 14.5 | 6 | 33.94 | 22275.67 | 122.67 | 199.67 | 31.72 | 25.38 | 2347.51 | 0.8 | 0.89 | 3.04 | 0.14 | 1 | 10
55 | 80 | CONCLUIDO | 7.621 | 13.12 | 10.57 | 90.61 | 1.46 | 7 | 179.09 | 50.28 | 14.75 | 5 | 34.06 | 22321.5 | 122.32 | 199.69 | 31.18 | 25.38 | 2083.35 | 0.81 | 0.89 | 3.03 | 0.12 | 1 | 10
56 | 80 | CONCLUIDO | 7.6202 | 13.12 | 10.57 | 90.63 | 1.48 | 7 | 179.46 | 50.28 | 15 | 5 | 34.18 | 22367.38 | 122.52 | 199.67 | 31.19 | 25.38 | 2089.01 | 0.81 | 0.89 | 3.03 | 0.12 | 1 | 10
57 | 80 | CONCLUIDO | 7.624 | 13.12 | 10.57 | 90.57 | 1.5 | 7 | 179.83 | 50.28 | 15.25 | 5 | 34.3 | 22413.29 | 122.59 | 199.67 | 30.98 | 25.38 | 1981.18 | 0.82 | 0.89 | 3.03 | 0.12 | 1 | 10
58 | 80 | CONCLUIDO | 7.6226 | 13.12 | 10.57 | 90.59 | 1.53 | 7 | 180.2 | 50.28 | 15.5 | 5 | 34.43 | 22459.24 | 122.66 | 199.68 | 31.19 | 25.38 | 2087.32 | 0.81 | 0.89 | 3.03 | 0.12 | 1 | 10
59 | 80 | CONCLUIDO | 7.6278 | 13.11 | 10.56 | 90.51 | 1.55 | 7 | 180.58 | 50.28 | 15.75 | 5 | 34.55 | 22505.24 | 122.44 | 199.69 | 30.76 | 25.38 | 1871.32 | 0.83 | 0.89 | 3.03 | 0.11 | 1 | 10
60 | 80 | CONCLUIDO | 7.6253 | 13.11 | 10.56 | 90.55 | 1.57 | 7 | 180.95 | 50.28 | 16 | 5 | 34.67 | 22551.28 | 122.36 | 199.67 | 30.92 | 25.38 | 1951.77 | 0.82 | 0.89 | 3.03 | 0.11 | 1 | 10
61 | 80 | CONCLUIDO | 7.6199 | 13.12 | 10.57 | 90.63 | 1.59 | 7 | 181.32 | 50.28 | 16.25 | 5 | 34.79 | 22597.36 | 122.03 | 199.66 | 31.25 | 25.38 | 2116.86 | 0.81 | 0.89 | 3.03 | 0.12 | 1 | 10
62 | 80 | CONCLUIDO | 7.6199 | 13.12 | 10.57 | 90.63 | 1.61 | 7 | 181.7 | 50.28 | 16.5 | 5 | 34.92 | 22643.61 | 121.7 | 199.64 | 31.22 | 25.38 | 2104.76 | 0.81 | 0.89 | 3.03 | 0.12 | 1 | 10
63 | 80 | CONCLUIDO | 7.6192 | 13.12 | 10.57 | 90.64 | 1.63 | 7 | 182.07 | 50.28 | 16.75 | 5 | 35.04 | 22689.77 | 121.41 | 199.69 | 31.14 | 25.38 | 2064.89 | 0.82 | 0.89 | 3.04 | 0.12 | 1 | 10
64 | 80 | CONCLUIDO | 7.6216 | 13.12 | 10.57 | 90.6 | 1.65 | 7 | 182.45 | 50.28 | 17 | 5 | 35.17 | 22735.98 | 120.89 | 199.64 | 31.1 | 25.38 | 2042.37 | 0.82 | 0.89 | 3.03 | 0.12 | 1 | 10
65 | 80 | CONCLUIDO | 7.6597 | 13.06 | 10.54 | 105.38 | 1.67 | 6 | 182.82 | 50.28 | 17.25 | 4 | 35.29 | 22782.23 | 120.2 | 199.66 | 30.07 | 25.38 | 1532.4 | 0.84 | 0.89 | 3.03 | 0.09 | 1 | 10
66 | 80 | CONCLUIDO | 7.657 | 13.06 | 10.54 | 105.42 | 1.69 | 6 | 183.2 | 50.28 | 17.5 | 4 | 35.42 | 22828.53 | 120.33 | 199.64 | 30.16 | 25.38 | 1580.2 | 0.84 | 0.89 | 3.03 | 0.09 | 1 | 10
67 | 80 | CONCLUIDO | 7.6571 | 13.06 | 10.54 | 105.42 | 1.72 | 6 | 183.57 | 50.28 | 17.75 | 4 | 35.54 | 22874.86 | 120.46 | 199.64 | 30.29 | 25.38 | 1643.36 | 0.84 | 0.89 | 3.03 | 0.09 | 1 | 10
68 | 80 | CONCLUIDO | 7.654 | 13.06 | 10.55 | 105.47 | 1.74 | 6 | 183.95 | 50.28 | 18 | 4 | 35.67 | 22921.24 | 120.55 | 199.68 | 30.42 | 25.38 | 1709.63 | 0.83 | 0.89 | 3.03 | 0.1 | 1 | 10
69 | 80 | CONCLUIDO | 7.6549 | 13.06 | 10.55 | 105.46 | 1.76 | 6 | 184.33 | 50.28 | 18.25 | 4 | 35.8 | 22967.66 | 120.51 | 199.65 | 30.36 | 25.38 | 1675.73 | 0.84 | 0.89 | 3.03 | 0.1 | 1 | 10
70 | 80 | CONCLUIDO | 7.6549 | 13.06 | 10.55 | 105.46 | 1.78 | 6 | 184.7 | 50.28 | 18.5 | 4 | 35.92 | 23014.13 | 120.54 | 199.68 | 30.36 | 25.38 | 1675.82 | 0.84 | 0.89 | 3.03 | 0.1 | 1 | 10
71 | 80 | CONCLUIDO | 7.6573 | 13.06 | 10.54 | 105.42 | 1.8 | 6 | 185.08 | 50.28 | 18.75 | 4 | 36.05 | 23060.64 | 120.44 | 199.66 | 30.2 | 25.38 | 1596.76 | 0.84 | 0.89 | 3.03 | 0.09 | 1 | 10
72 | 80 | CONCLUIDO | 7.6563 | 13.06 | 10.54 | 105.43 | 1.82 | 6 | 185.46 | 50.28 | 19 | 4 | 36.18 | 23107.19 | 120.54 | 199.65 | 30.23 | 25.38 | 1612.87 | 0.84 | 0.89 | 3.03 | 0.09 | 1 | 10
73 | 80 | CONCLUIDO | 7.6535 | 13.07 | 10.55 | 105.48 | 1.84 | 6 | 185.84 | 50.28 | 19.25 | 4 | 36.31 | 23153.78 | 120.32 | 199.67 | 30.43 | 25.38 | 1711.22 | 0.83 | 0.89 | 3.03 | 0.1 | 1 | 10
74 | 80 | CONCLUIDO | 7.6552 | 13.06 | 10.55 | 105.45 | 1.86 | 6 | 186.21 | 50.28 | 19.5 | 4 | 36.43 | 23200.42 | 120.27 | 199.65 | 30.42 | 25.38 | 1708.75 | 0.83 | 0.89 | 3.03 | 0.1 | 1 | 10
75 | 80 | CONCLUIDO | 7.6508 | 13.07 | 10.55 | 105.53 | 1.88 | 6 | 186.59 | 50.28 | 19.75 | 4 | 36.56 | 23247.1 | 120.3 | 199.66 | 30.6 | 25.38 | 1795.63 | 0.83 | 0.89 | 3.03 | 0.1 | 1 | 10
76 | 80 | CONCLUIDO | 7.6539 | 13.07 | 10.55 | 105.47 | 1.9 | 6 | 186.97 | 50.28 | 20 | 4 | 36.69 | 23293.82 | 119.93 | 199.64 | 30.46 | 25.38 | 1725.86 | 0.83 | 0.89 | 3.03 | 0.1 | 1 | 10
77 | 80 | CONCLUIDO | 7.657 | 13.06 | 10.54 | 105.42 | 1.92 | 6 | 187.35 | 50.28 | 20.25 | 4 | 36.82 | 23340.59 | 119.36 | 199.64 | 30.22 | 25.38 | 1609.58 | 0.84 | 0.89 | 3.03 | 0.09 | 1 | 10
78 | 80 | CONCLUIDO | 7.6563 | 13.06 | 10.54 | 105.43 | 1.94 | 6 | 187.73 | 50.28 | 20.5 | 4 | 36.95 | 23387.4 | 119.09 | 199.66 | 30.17 | 25.38 | 1583.13 | 0.84 | 0.89 | 3.03 | 0.09 | 1 | 10
79 | 80 | CONCLUIDO | 7.6537 | 13.07 | 10.55 | 105.48 | 1.96 | 6 | 188.11 | 50.28 | 20.75 | 4 | 37.08 | 23434.26 | 118.55 | 199.64 | 30.45 | 25.38 | 1723.78 | 0.83 | 0.89 | 3.03 | 0.1 | 1 | 10
80 | 80 | CONCLUIDO | 7.6789 | 13.02 | 10.54 | 126.45 | 1.98 | 5 | 188.49 | 50.28 | 21 | 3 | 37.21 | 23481.16 | 117.47 | 199.65 | 30.11 | 25.38 | 1558.8 | 0.84 | 0.89 | 3.03 | 0.09 | 1 | 10
81 | 80 | CONCLUIDO | 7.6813 | 13.02 | 10.53 | 126.4 | 2 | 5 | 188.87 | 50.28 | 21.25 | 3 | 37.34 | 23528.1 | 117.55 | 199.65 | 30.08 | 25.38 | 1542.92 | 0.84 | 0.89 | 3.03 | 0.08 | 1 | 10
82 | 80 | CONCLUIDO | 7.6807 | 13.02 | 10.53 | 126.41 | 2.02 | 5 | 189.25 | 50.28 | 21.5 | 3 | 37.47 | 23575.09 | 117.78 | 199.66 | 29.96 | 25.38 | 1484.79 | 0.85 | 0.89 | 3.03 | 0.08 | 1 | 10
83 | 80 | CONCLUIDO | 7.681 | 13.02 | 10.53 | 126.4 | 2.04 | 5 | 189.63 | 50.28 | 21.75 | 3 | 37.6 | 23622.13 | 117.81 | 199.64 | 30.06 | 25.38 | 1534.24 | 0.84 | 0.89 | 3.03 | 0.08 | 1 | 10
84 | 80 | CONCLUIDO | 7.6815 | 13.02 | 10.53 | 126.39 | 2.05 | 5 | 190.01 | 50.28 | 22 | 3 | 37.74 | 23669.2 | 118.09 | 199.65 | 30 | 25.38 | 1501.28 | 0.85 | 0.89 | 3.03 | 0.08 | 1 | 10
85 | 80 | CONCLUIDO | 7.681 | 13.02 | 10.53 | 126.4 | 2.07 | 5 | 190.4 | 50.28 | 22.25 | 3 | 37.87 | 23716.33 | 118.27 | 199.66 | 30.03 | 25.38 | 1519.34 | 0.85 | 0.89 | 3.03 | 0.08 | 1 | 10
86 | 80 | CONCLUIDO | 7.6839 | 13.01 | 10.53 | 126.34 | 2.09 | 5 | 190.78 | 50.28 | 22.5 | 3 | 38 | 23763.49 | 118.11 | 199.65 | 29.81 | 25.38 | 1405.91 | 0.85 | 0.89 | 3.03 | 0.08 | 1 | 10
87 | 80 | CONCLUIDO | 7.6857 | 13.01 | 10.53 | 126.31 | 2.11 | 5 | 191.16 | 50.28 | 22.75 | 3 | 38.13 | 23810.71 | 118.06 | 199.68 | 29.76 | 25.38 | 1380.98 | 0.85 | 0.89 | 3.03 | 0.08 | 1 | 10
88 | 80 | CONCLUIDO | 7.6836 | 13.01 | 10.53 | 126.35 | 2.13 | 5 | 191.55 | 50.28 | 23 | 3 | 38.27 | 23857.96 | 118.1 | 199.64 | 29.8 | 25.38 | 1405.08 | 0.85 | 0.89 | 3.03 | 0.08 | 1 | 10
89 | 80 | CONCLUIDO | 7.6841 | 13.01 | 10.53 | 126.34 | 2.15 | 5 | 191.93 | 50.28 | 23.25 | 3 | 38.4 | 23905.27 | 117.96 | 199.65 | 29.81 | 25.38 | 1407.14 | 0.85 | 0.89 | 3.03 | 0.08 | 1 | 10
90 | 80 | CONCLUIDO | 7.6846 | 13.01 | 10.53 | 126.33 | 2.17 | 5 | 192.31 | 50.28 | 23.5 | 3 | 38.53 | 23952.62 | 117.8 | 199.64 | 29.79 | 25.38 | 1398.9 | 0.85 | 0.89 | 3.03 | 0.08 | 1 | 10
91 | 80 | CONCLUIDO | 7.6844 | 13.01 | 10.53 | 126.33 | 2.19 | 5 | 192.7 | 50.28 | 23.75 | 3 | 38.67 | 24000.01 | 117.78 | 199.64 | 29.88 | 25.38 | 1445.08 | 0.85 | 0.89 | 3.03 | 0.08 | 1 | 10
92 | 80 | CONCLUIDO | 7.6864 | 13.01 | 10.52 | 126.29 | 2.21 | 5 | 193.08 | 50.28 | 24 | 3 | 38.8 | 24047.45 | 117.54 | 199.64 | 29.73 | 25.38 | 1366.04 | 0.85 | 0.89 | 3.03 | 0.08 | 1 | 10
93 | 80 | CONCLUIDO | 7.6826 | 13.02 | 10.53 | 126.37 | 2.22 | 5 | 193.47 | 50.28 | 24.25 | 3 | 38.94 | 24094.93 | 117.6 | 199.66 | 29.89 | 25.38 | 1448.29 | 0.85 | 0.89 | 3.03 | 0.08 | 1 | 10
94 | 80 | CONCLUIDO | 7.6867 | 13.01 | 10.52 | 126.29 | 2.24 | 5 | 193.85 | 50.28 | 24.5 | 3 | 39.07 | 24142.46 | 117.16 | 199.64 | 29.66 | 25.38 | 1333.54 | 0.86 | 0.89 | 3.03 | 0.07 | 1 | 10
95 | 80 | CONCLUIDO | 7.6913 | 13 | 10.52 | 126.19 | 2.26 | 5 | 194.24 | 50.28 | 24.75 | 3 | 39.21 | 24190.04 | 116.87 | 199.64 | 29.41 | 25.38 | 1210.19 | 0.86 | 0.89 | 3.03 | 0.07 | 1 | 10
96 | 80 | CONCLUIDO | 7.6897 | 13 | 10.52 | 126.23 | 2.28 | 5 | 194.62 | 50.28 | 25 | 3 | 39.34 | 24237.67 | 116.49 | 199.64 | 29.54 | 25.38 | 1274.82 | 0.86 | 0.89 | 3.03 | 0.07 | 1 | 10
97 | 80 | CONCLUIDO | 7.6862 | 13.01 | 10.52 | 126.3 | 2.3 | 5 | 195.01 | 50.28 | 25.25 | 3 | 39.48 | 24285.33 | 116.24 | 199.66 | 29.75 | 25.38 | 1376.12 | 0.85 | 0.89 | 3.03 | 0.08 | 1 | 10
98 | 80 | CONCLUIDO | 7.6846 | 13.01 | 10.53 | 126.33 | 2.32 | 5 | 195.4 | 50.28 | 25.5 | 3 | 39.62 | 24333.05 | 116.08 | 199.64 | 29.8 | 25.38 | 1403.41 | 0.85 | 0.89 | 3.03 | 0.08 | 1 | 10
99 | 80 | CONCLUIDO | 7.6849 | 13.01 | 10.53 | 126.32 | 2.33 | 5 | 195.78 | 50.28 | 25.75 | 3 | 39.75 | 24380.81 | 115.71 | 199.64 | 29.85 | 25.38 | 1427.82 | 0.85 | 0.89 | 3.03 | 0.08 | 1 | 10
100 | 80 | CONCLUIDO | 7.6861 | 13.01 | 10.53 | 126.3 | 2.35 | 5 | 196.17 | 50.28 | 26 | 3 | 39.89 | 24428.62 | 115.21 | 199.64 | 29.76 | 25.38 | 1384.99 | 0.85 | 0.89 | 3.03 | 0.08 | 1 | 10
101 | 80 | CONCLUIDO | 7.6849 | 13.01 | 10.53 | 126.32 | 2.37 | 5 | 196.56 | 50.28 | 26.25 | 3 | 40.03 | 24476.48 | 115 | 199.64 | 29.72 | 25.38 | 1363.15 | 0.85 | 0.89 | 3.03 | 0.08 | 1 | 10
102 | 80 | CONCLUIDO | 7.6874 | 13.01 | 10.52 | 126.27 | 2.39 | 5 | 196.95 | 50.28 | 26.5 | 3 | 40.17 | 24524.38 | 114.36 | 199.67 | 29.65 | 25.38 | 1326.31 | 0.86 | 0.89 | 3.03 | 0.07 | 1 | 10
103 | 80 | CONCLUIDO | 7.6854 | 13.01 | 10.53 | 126.31 | 2.41 | 5 | 197.34 | 50.28 | 26.75 | 3 | 40.31 | 24572.33 | 113.73 | 199.65 | 29.69 | 25.38 | 1348.05 | 0.85 | 0.89 | 3.03 | 0.08 | 1 | 10
104 | 80 | CONCLUIDO | 7.7185 | 12.96 | 10.5 | 157.54 | 2.42 | 4 | 197.73 | 50.28 | 27 | 2 | 40.45 | 24620.33 | 113.06 | 199.64 | 29.02 | 25.38 | 1018 | 0.87 | 0.89 | 3.03 | 0.05 | 1 | 10
105 | 80 | CONCLUIDO | 7.7174 | 12.96 | 10.5 | 157.57 | 2.44 | 4 | 198.12 | 50.28 | 27.25 | 2 | 40.59 | 24668.37 | 113.3 | 199.64 | 29.01 | 25.38 | 1013.6 | 0.87 | 0.89 | 3.03 | 0.06 | 1 | 10
106 | 80 | CONCLUIDO | 7.7151 | 12.96 | 10.51 | 157.62 | 2.46 | 4 | 198.51 | 50.28 | 27.5 | 2 | 40.73 | 24716.47 | 113.4 | 199.66 | 29.2 | 25.38 | 1108.22 | 0.87 | 0.89 | 3.03 | 0.06 | 1 | 10
107 | 80 | CONCLUIDO | 7.7162 | 12.96 | 10.51 | 157.6 | 2.48 | 4 | 198.9 | 50.28 | 27.75 | 2 | 40.87 | 24764.61 | 113.7 | 199.65 | 29.12 | 25.38 | 1069.87 | 0.87 | 0.89 | 3.03 | 0.06 | 1 | 10
108 | 80 | CONCLUIDO | 7.7185 | 12.96 | 10.5 | 157.54 | 2.49 | 4 | 199.29 | 50.28 | 28 | 2 | 41.01 | 24812.8 | 113.99 | 199.64 | 29.07 | 25.38 | 1042.03 | 0.87 | 0.89 | 3.03 | 0.05 | 1 | 10
109 | 80 | CONCLUIDO | 7.7146 | 12.96 | 10.51 | 157.64 | 2.51 | 4 | 199.68 | 50.28 | 28.25 | 2 | 41.15 | 24861.03 | 114.21 | 199.64 | 29.21 | 25.38 | 1114.6 | 0.87 | 0.89 | 3.03 | 0.06 | 1 | 10
110 | 80 | CONCLUIDO | 7.7154 | 12.96 | 10.51 | 157.62 | 2.53 | 4 | 200.07 | 50.28 | 28.5 | 2 | 41.29 | 24909.32 | 114.31 | 199.64 | 29.23 | 25.38 | 1121.56 | 0.87 | 0.89 | 3.03 | 0.06 | 1 | 10
111 | 80 | CONCLUIDO | 7.722 | 12.95 | 10.5 | 157.45 | 2.55 | 4 | 200.46 | 50.28 | 28.75 | 2 | 41.43 | 24957.65 | 114.05 | 199.68 | 28.83 | 25.38 | 923.71 | 0.88 | 0.89 | 3.03 | 0.05 | 1 | 10
112 | 80 | CONCLUIDO | 7.7202 | 12.95 | 10.5 | 157.5 | 2.56 | 4 | 200.85 | 50.28 | 29 | 2 | 41.57 | 25006.03 | 114.33 | 199.66 | 28.87 | 25.38 | 944.18 | 0.88 | 0.89 | 3.03 | 0.05 | 1 | 10
113 | 80 | CONCLUIDO | 7.7192 | 12.95 | 10.5 | 157.52 | 2.58 | 4 | 201.25 | 50.28 | 29.25 | 2 | 41.72 | 25054.46 | 114.38 | 199.64 | 28.98 | 25.38 | 997.5 | 0.88 | 0.89 | 3.03 | 0.05 | 1 | 10
114 | 80 | CONCLUIDO | 7.7187 | 12.96 | 10.5 | 157.53 | 2.6 | 4 | 201.64 | 50.28 | 29.5 | 2 | 41.86 | 25102.94 | 114.27 | 199.64 | 29.04 | 25.38 | 1027.41 | 0.87 | 0.89 | 3.03 | 0.05 | 1 | 10
115 | 80 | CONCLUIDO | 7.7142 | 12.96 | 10.51 | 157.65 | 2.61 | 4 | 202.03 | 50.28 | 29.75 | 2 | 42 | 25151.46 | 114.15 | 199.65 | 29.25 | 25.38 | 1134.45 | 0.87 | 0.89 | 3.03 | 0.06 | 1 | 10
116 | 80 | CONCLUIDO | 7.7154 | 12.96 | 10.51 | 157.62 | 2.63 | 4 | 202.43 | 50.28 | 30 | 2 | 42.15 | 25200.04 | 114.12 | 199.64 | 29.16 | 25.38 | 1090.19 | 0.87 | 0.89 | 3.03 | 0.06 | 1 | 10
117 | 80 | CONCLUIDO | 7.7146 | 12.96 | 10.51 | 157.64 | 2.65 | 4 | 202.82 | 50.28 | 30.25 | 2 | 42.29 | 25248.79 | 114.09 | 199.64 | 29.2 | 25.38 | 1105.89 | 0.87 | 0.89 | 3.03 | 0.06 | 1 | 10
118 | 80 | CONCLUIDO | 7.7157 | 12.96 | 10.51 | 157.61 | 2.67 | 4 | 203.22 | 50.28 | 30.5 | 2 | 42.44 | 25297.46 | 114.03 | 199.64 | 29.09 | 25.38 | 1052.1 | 0.87 | 0.89 | 3.03 | 0.06 | 1 | 10
119 | 80 | CONCLUIDO | 7.7144 | 12.96 | 10.51 | 157.64 | 2.68 | 4 | 203.61 | 50.28 | 30.75 | 1 | 42.58 | 25346.19 | 113.83 | 199.64 | 29.2 | 25.38 | 1105.82 | 0.87 | 0.89 | 3.03 | 0.06 | 1 | 10
120 | 80 | CONCLUIDO | 7.7162 | 12.96 | 10.51 | 157.6 | 2.7 | 4 | 204.01 | 50.28 | 31 | 1 | 42.73 | 25394.96 | 113.87 | 199.64 | 29.13 | 25.38 | 1074.76 | 0.87 | 0.89 | 3.03 | 0.06 | 1 | 10
121 | 80 | CONCLUIDO | 7.7141 | 12.96 | 10.51 | 157.65 | 2.72 | 4 | 204.4 | 50.28 | 31.25 | 0 | 42.87 | 25443.79 | 114.02 | 199.64 | 29.17 | 25.38 | 1093.71 | 0.87 | 0.89 | 3.03 | 0.06 | 1 | 10
0 | 115 | CONCLUIDO | 4.388 | 22.79 | 13.54 | 5.42 | 0.08 | 150 | 222.93 | 56.94 | 1 | 148 | 49.99 | 27728.69 | 207.96 | 199.99 | 123.4 | 25.38 | 47476.43 | 0.21 | 0.69 | 3.28 | 3.08 | 1 | 10
1 | 115 | CONCLUIDO | 4.8922 | 20.44 | 12.78 | 6.72 | 0.1 | 114 | 223.35 | 56.94 | 1.25 | 112 | 50.15 | 27780.03 | 196.14 | 199.83 | 99.65 | 25.38 | 35780.68 | 0.25 | 0.74 | 3.21 | 2.32 | 1 | 10
2 | 115 | CONCLUIDO | 5.2842 | 18.92 | 12.27 | 8.09 | 0.12 | 91 | 223.76 | 56.94 | 1.5 | 89 | 50.32 | 27831.42 | 188.29 | 199.93 | 84.12 | 25.38 | 28134.27 | 0.3 | 0.77 | 3.16 | 1.81 | 1 | 10
3 | 115 | CONCLUIDO | 5.5447 | 18.04 | 11.99 | 9.35 | 0.14 | 77 | 224.18 | 56.94 | 1.75 | 75 | 50.49 | 27882.87 | 184.03 | 199.82 | 75.31 | 25.38 | 23797.8 | 0.34 | 0.78 | 3.15 | 1.54 | 1 | 10
4 | 115 | CONCLUIDO | 5.7685 | 17.34 | 11.78 | 10.71 | 0.16 | 66 | 224.6 | 56.94 | 2 | 64 | 50.65 | 27934.37 | 180.65 | 199.92 | 68.35 | 25.38 | 20373.28 | 0.37 | 0.8 | 3.13 | 1.32 | 1 | 10
5 | 115 | CONCLUIDO | 5.9445 | 16.82 | 11.62 | 12.02 | 0.18 | 58 | 225.01 | 56.94 | 2.25 | 56 | 50.82 | 27985.94 | 178.11 | 199.78 | 63.62 | 25.38 | 18049.8 | 0.4 | 0.81 | 3.11 | 1.16 | 1 | 10
6 | 115 | CONCLUIDO | 6.0873 | 16.43 | 11.48 | 13.25 | 0.2 | 52 | 225.43 | 56.94 | 2.5 | 50 | 50.99 | 28037.57 | 176.04 | 199.85 | 59.15 | 25.38 | 15844.82 | 0.43 | 0.82 | 3.11 | 1.03 | 1 | 10
7 | 115 | CONCLUIDO | 6.2042 | 16.12 | 11.39 | 14.55 | 0.22 | 47 | 225.85 | 56.94 | 2.75 | 45 | 51.16 | 28089.25 | 174.58 | 199.8 | 56.48 | 25.38 | 14534.46 | 0.45 | 0.82 | 3.11 | 0.94 | 1 | 10
8 | 115 | CONCLUIDO | 6.3077 | 15.85 | 11.31 | 15.78 | 0.24 | 43 | 226.27 | 56.94 | 3 | 41 | 51.33 | 28140.99 | 173.15 | 199.69 | 53.95 | 25.38 | 13290.12 | 0.47 | 0.83 | 3.09 | 0.85 | 1 | 10
9 | 115 | CONCLUIDO | 6.4176 | 15.58 | 11.21 | 17.25 | 0.25 | 39 | 226.69 | 56.94 | 3.25 | 37 | 51.5 | 28192.8 | 171.65 | 199.75 | 50.76 | 25.38 | 11714.2 | 0.5 | 0.84 | 3.09 | 0.76 | 1 | 10
10 | 115 | CONCLUIDO | 6.4958 | 15.39 | 11.15 | 18.59 | 0.27 | 36 | 227.11 | 56.94 | 3.5 | 34 | 51.67 | 28244.66 | 170.68 | 199.78 | 49.23 | 25.38 | 10960.93 | 0.52 | 0.84 | 3.08 | 0.7 | 1 | 10
11 | 115 | CONCLUIDO | 6.5468 | 15.27 | 11.12 | 19.63 | 0.29 | 34 | 227.53 | 56.94 | 3.75 | 32 | 51.84 | 28296.58 | 170.13 | 199.81 | 48.08 | 25.38 | 10397.97 | 0.53 | 0.84 | 3.08 | 0.67 | 1 | 10
12 | 115 | CONCLUIDO | 6.6049 | 15.14 | 11.07 | 20.77 | 0.31 | 32 | 227.95 | 56.94 | 4 | 30 | 52.01 | 28348.56 | 169.32 | 199.72 | 46.73 | 25.38 | 9733.8 | 0.54 | 0.85 | 3.07 | 0.62 | 1 | 10
13 | 115 | CONCLUIDO | 6.6637 | 15.01 | 11.03 | 22.06 | 0.33 | 30 | 228.38 | 56.94 | 4.25 | 28 | 52.18 | 28400.61 | 168.57 | 199.73 | 45.57 | 25.38 | 9161.35 | 0.56 | 0.85 | 3.06 | 0.58 | 1 | 10
14 | 115 | CONCLUIDO | 6.7124 | 14.9 | 11.01 | 23.59 | 0.35 | 28 | 228.8 | 56.94 | 4.5 | 26 | 52.36 | 28452.71 | 168.21 | 199.72 | 44.79 | 25.38 | 8782.28 | 0.57 | 0.85 | 3.07 | 0.56 | 1 | 10
15 | 115 | CONCLUIDO | 6.7564 | 14.8 | 10.96 | 24.34 | 0.37 | 27 | 229.22 | 56.94 | 4.75 | 25 | 52.53 | 28504.87 | 167.27 | 199.71 | 43.23 | 25.38 | 8007.03 | 0.59 | 0.86 | 3.06 | 0.5 | 1 | 10
16 | 115 | CONCLUIDO | 6.8034 | 14.7 | 10.94 | 26.26 | 0.39 | 25 | 229.65 | 56.94 | 5 | 23 | 52.7 | 28557.1 | 166.99 | 199.68 | 42.64 | 25.38 | 7721.96 | 0.6 | 0.86 | 3.06 | 0.49 | 1 | 10
17 | 115 | CONCLUIDO | 6.8325 | 14.64 | 10.92 | 27.3 | 0.41 | 24 | 230.07 | 56.94 | 5.25 | 22 | 52.88 | 28609.38 | 166.7 | 199.72 | 41.92 | 25.38 | 7369.45 | 0.61 | 0.86 | 3.06 | 0.47 | 1 | 10
18 | 115 | CONCLUIDO | 6.8696 | 14.56 | 10.89 | 28.4 | 0.42 | 23 | 230.49 | 56.94 | 5.5 | 21 | 53.05 | 28661.73 | 166.11 | 199.7 | 41.21 | 25.38 | 7020 | 0.62 | 0.86 | 3.05 | 0.44 | 1 | 10
19 | 115 | CONCLUIDO | 6.9041 | 14.48 | 10.86 | 29.61 | 0.44 | 22 | 230.92 | 56.94 | 5.75 | 20 | 53.23 | 28714.14 | 165.58 | 199.68 | 40.24 | 25.38 | 6536.4 | 0.63 | 0.86 | 3.05 | 0.41 | 1 | 10
20 | 115 | CONCLUIDO | 6.9324 | 14.42 | 10.84 | 30.98 | 0.46 | 21 | 231.34 | 56.94 | 6 | 19 | 53.4 | 28766.61 | 165.21 | 199.65 | 39.33 | 25.38 | 6089.2 | 0.65 | 0.87 | 3.06 | 0.39 | 1 | 10
21 | 115 | CONCLUIDO | 6.9634 | 14.36 | 10.82 | 32.47 | 0.48 | 20 | 231.77 | 56.94 | 6.25 | 18 | 53.58 | 28819.14 | 164.91 | 199.7 | 38.86 | 25.38 | 5856.73 | 0.65 | 0.87 | 3.05 | 0.37 | 1 | 10
22 | 115 | CONCLUIDO | 6.9588 | 14.37 | 10.83 | 32.49 | 0.5 | 20 | 232.2 | 56.94 | 6.5 | 18 | 53.75 | 28871.74 | 164.93 | 199.67 | 39.16 | 25.38 | 6007.96 | 0.65 | 0.87 | 3.05 | 0.38 | 1 | 10
23 | 115 | CONCLUIDO | 6.991 | 14.3 | 10.81 | 34.14 | 0.52 | 19 | 232.62 | 56.94 | 6.75 | 17 | 53.93 | 28924.39 | 164.61 | 199.67 | 38.63 | 25.38 | 5748.37 | 0.66 | 0.87 | 3.05 | 0.36 | 1 | 10
24 | 115 | CONCLUIDO | 7.0248 | 14.24 | 10.78 | 35.95 | 0.53 | 18 | 233.05 | 56.94 | 7 | 16 | 54.11 | 28977.11 | 164.08 | 199.65 | 37.77 | 25.38 | 5320.7 | 0.67 | 0.87 | 3.05 | 0.33 | 1 | 10
25 | 115 | CONCLUIDO | 7.0208 | 14.24 | 10.79 | 35.98 | 0.55 | 18 | 233.48 | 56.94 | 7.25 | 16 | 54.29 | 29029.89 | 164.02 | 199.65 | 38.13 | 25.38 | 5504.7 | 0.67 | 0.87 | 3.05 | 0.34 | 1 | 10
26 | 115 | CONCLUIDO | 7.049 | 14.19 | 10.78 | 38.05 | 0.57 | 17 | 233.91 | 56.94 | 7.5 | 15 | 54.46 | 29082.74 | 163.95 | 199.66 | 37.56 | 25.38 | 5225.08 | 0.68 | 0.87 | 3.05 | 0.33 | 1 | 10
27 | 115 | CONCLUIDO | 7.052 | 14.18 | 10.77 | 38.02 | 0.59 | 17 | 234.34 | 56.94 | 7.75 | 15 | 54.64 | 29135.65 | 163.74 | 199.66 | 37.45 | 25.38 | 5166.68 | 0.68 | 0.87 | 3.05 | 0.32 | 1 | 10
28 | 115 | CONCLUIDO | 7.087 | 14.11 | 10.75 | 40.3 | 0.61 | 16 | 234.77 | 56.94 | 8 | 14 | 54.82 | 29188.62 | 163.23 | 199.68 | 36.71 | 25.38 | 4800.61 | 0.69 | 0.87 | 3.04 | 0.3 | 1 | 10
29 | 115 | CONCLUIDO | 7.0799 | 14.12 | 10.76 | 40.36 | 0.62 | 16 | 235.2 | 56.94 | 8.25 | 14 | 55 | 29241.66 | 163.4 | 199.72 | 37 | 25.38 | 4947 | 0.69 | 0.87 | 3.05 | 0.31 | 1 | 10
30 | 115 | CONCLUIDO | 7.1194 | 14.05 | 10.73 | 42.91 | 0.64 | 15 | 235.63 | 56.94 | 8.5 | 13 | 55.18 | 29294.76 | 162.89 | 199.68 | 35.9 | 25.38 | 4403.34 | 0.71 | 0.88 | 3.05 | 0.28 | 1 | 10
31 | 115 | CONCLUIDO | 7.1172 | 14.05 | 10.73 | 42.93 | 0.66 | 15 | 236.06 | 56.94 | 8.75 | 13 | 55.36 | 29347.92 | 162.86 | 199.66 | 35.97 | 25.38 | 4436.01 | 0.71 | 0.88 | 3.05 | 0.28 | 1 | 10
32 | 115 | CONCLUIDO | 7.1484 | 13.99 | 10.71 | 45.92 | 0.68 | 14 | 236.49 | 56.94 | 9 | 12 | 55.55 | 29401.15 | 162.52 | 199.69 | 35.58 | 25.38 | 4247.67 | 0.71 | 0.88 | 3.04 | 0.26 | 1 | 10
33 | 115 | CONCLUIDO | 7.1532 | 13.98 | 10.7 | 45.88 | 0.69 | 14 | 236.92 | 56.94 | 9.25 | 12 | 55.73 | 29454.44 | 162.44 | 199.71 | 35.16 | 25.38 | 4039.81 | 0.72 | 0.88 | 3.04 | 0.25 | 1 | 10
34 | 115 | CONCLUIDO | 7.1562 | 13.97 | 10.7 | 45.85 | 0.71 | 14 | 237.35 | 56.94 | 9.5 | 12 | 55.91 | 29507.8 | 162.21 | 199.67 | 35.2 | 25.38 | 4058.32 | 0.72 | 0.88 | 3.04 | 0.25 | 1 | 10
35 | 115 | CONCLUIDO | 7.1792 | 13.93 | 10.7 | 49.37 | 0.73 | 13 | 237.79 | 56.94 | 9.75 | 11 | 56.09 | 29561.22 | 161.92 | 199.67 | 35.09 | 25.38 | 4008.16 | 0.72 | 0.88 | 3.04 | 0.25 | 1 | 10
36 | 115 | CONCLUIDO | 7.1753 | 13.94 | 10.71 | 49.41 | 0.75 | 13 | 238.22 | 56.94 | 10 | 11 | 56.28 | 29614.71 | 162.09 | 199.7 | 35.19 | 25.38 | 4056.61 | 0.72 | 0.88 | 3.05 | 0.26 | 1 | 10
37 | 115 | CONCLUIDO | 7.1782 | 13.93 | 10.7 | 49.38 | 0.76 | 13 | 238.66 | 56.94 | 10.25 | 11 | 56.46 | 29668.27 | 162.05 | 199.65 | 35.25 | 25.38 | 4085.63 | 0.72 | 0.88 | 3.04 | 0.25 | 1 | 10
38 | 115 | CONCLUIDO | 7.2193 | 13.85 | 10.66 | 53.32 | 0.78 | 12 | 239.09 | 56.94 | 10.5 | 10 | 56.65 | 29721.89 | 161.26 | 199.67 | 33.88 | 25.38 | 3409.88 | 0.75 | 0.88 | 3.04 | 0.21 | 1 | 10
39 | 115 | CONCLUIDO | 7.214 | 13.86 | 10.67 | 53.37 | 0.8 | 12 | 239.53 | 56.94 | 10.75 | 10 | 56.83 | 29775.57 | 161.53 | 199.67 | 34.25 | 25.38 | 3594.76 | 0.74 | 0.88 | 3.04 | 0.22 | 1 | 10
40 | 115 | CONCLUIDO | 7.2214 | 13.85 | 10.66 | 53.3 | 0.82 | 12 | 239.96 | 56.94 | 11 | 10 | 57.02 | 29829.32 | 161.18 | 199.68 | 33.9 | 25.38 | 3419.46 | 0.75 | 0.88 | 3.04 | 0.21 | 1 | 10
41 | 115 | CONCLUIDO | 7.2172 | 13.86 | 10.67 | 53.34 | 0.83 | 12 | 240.4 | 56.94 | 11.25 | 10 | 57.21 | 29883.27 | 161.17 | 199.65 | 34.17 | 25.38 | 3552.42 | 0.74 | 0.88 | 3.04 | 0.22 | 1 | 10
42 | 115 | CONCLUIDO | 7.2557 | 13.78 | 10.64 | 58.03 | 0.85 | 11 | 240.84 | 56.94 | 11.5 | 9 | 57.39 | 29937.16 | 160.53 | 199.67 | 33.16 | 25.38 | 3050.8 | 0.77 | 0.88 | 3.04 | 0.19 | 1 | 10
43 | 115 | CONCLUIDO | 7.2557 | 13.78 | 10.64 | 58.03 | 0.87 | 11 | 241.27 | 56.94 | 11.75 | 9 | 57.58 | 29991.11 | 160.71 | 199.69 | 33.13 | 25.38 | 3036.06 | 0.77 | 0.88 | 3.04 | 0.19 | 1 | 10
44 | 115 | CONCLUIDO | 7.2527 | 13.79 | 10.64 | 58.06 | 0.88 | 11 | 241.71 | 56.94 | 12 | 9 | 57.77 | 30045.13 | 160.9 | 199.68 | 33.39 | 25.38 | 3167.1 | 0.76 | 0.88 | 3.04 | 0.19 | 1 | 10
45 | 115 | CONCLUIDO | 7.2519 | 13.79 | 10.65 | 58.07 | 0.9 | 11 | 242.15 | 56.94 | 12.25 | 9 | 57.96 | 30099.23 | 160.77 | 199.65 | 33.49 | 25.38 | 3219.88 | 0.76 | 0.88 | 3.04 | 0.2 | 1 | 10
46 | 115 | CONCLUIDO | 7.2538 | 13.79 | 10.64 | 58.05 | 0.92 | 11 | 242.59 | 56.94 | 12.5 | 9 | 58.15 | 30153.38 | 160.52 | 199.64 | 33.31 | 25.38 | 3126.45 | 0.76 | 0.88 | 3.04 | 0.19 | 1 | 10
47 | 115 | CONCLUIDO | 7.2861 | 13.72 | 10.62 | 63.75 | 0.93 | 10 | 243.03 | 56.94 | 12.75 | 8 | 58.34 | 30207.61 | 160.05 | 199.68 | 32.79 | 25.38 | 2871.44 | 0.77 | 0.88 | 3.04 | 0.17 | 1 | 10
48 | 115 | CONCLUIDO | 7.2821 | 13.73 | 10.63 | 63.79 | 0.95 | 10 | 243.47 | 56.94 | 13 | 8 | 58.53 | 30261.91 | 160.36 | 199.65 | 33.05 | 25.38 | 3002.4 | 0.77 | 0.88 | 3.04 | 0.18 | 1 | 10
49 | 115 | CONCLUIDO | 7.2841 | 13.73 | 10.63 | 63.77 | 0.97 | 10 | 243.91 | 56.94 | 13.25 | 8 | 58.72 | 30316.27 | 160.55 | 199.64 | 32.9 | 25.38 | 2929.4 | 0.77 | 0.88 | 3.04 | 0.18 | 1 | 10
50 | 115 | CONCLUIDO | 7.2848 | 13.73 | 10.63 | 63.77 | 0.98 | 10 | 244.35 | 56.94 | 13.5 | 8 | 58.91 | 30370.7 | 160.57 | 199.67 | 32.93 | 25.38 | 2943.11 | 0.77 | 0.88 | 3.04 | 0.18 | 1 | 10
51 | 115 | CONCLUIDO | 7.2889 | 13.72 | 10.62 | 63.72 | 1 | 10 | 244.79 | 56.94 | 13.75 | 8 | 59.1 | 30425.2 | 160.19 | 199.64 | 32.64 | 25.38 | 2799.77 | 0.78 | 0.88 | 3.04 | 0.17 | 1 | 10
52 | 115 | CONCLUIDO | 7.2869 | 13.72 | 10.62 | 63.74 | 1.02 | 10 | 245.23 | 56.94 | 14 | 8 | 59.29 | 30479.78 | 160.08 | 199.67 | 32.81 | 25.38 | 2883.77 | 0.77 | 0.88 | 3.04 | 0.17 | 1 | 10
53 | 115 | CONCLUIDO | 7.315 | 13.67 | 10.61 | 70.76 | 1.03 | 9 | 245.68 | 56.94 | 14.25 | 7 | 59.48 | 30534.42 | 159.38 | 199.66 | 32.52 | 25.38 | 2740.91 | 0.78 | 0.88 | 3.04 | 0.17 | 1 | 10
54 | 115 | CONCLUIDO | 7.3144 | 13.67 | 10.62 | 70.77 | 1.05 | 9 | 246.12 | 56.94 | 14.5 | 7 | 59.68 | 30589.13 | 159.61 | 199.68 | 32.56 | 25.38 | 2760.69 | 0.78 | 0.88 | 3.03 | 0.17 | 1 | 10
55 | 115 | CONCLUIDO | 7.3154 | 13.67 | 10.61 | 70.76 | 1.06 | 9 | 246.57 | 56.94 | 14.75 | 7 | 59.87 | 30643.91 | 159.73 | 199.65 | 32.37 | 25.38 | 2670.07 | 0.78 | 0.88 | 3.04 | 0.16 | 1 | 10
56 | 115 | CONCLUIDO | 7.3166 | 13.67 | 10.61 | 70.74 | 1.08 | 9 | 247.01 | 56.94 | 15 | 7 | 60.07 | 30698.76 | 159.8 | 199.67 | 32.37 | 25.38 | 2667.57 | 0.78 | 0.88 | 3.04 | 0.16 | 1 | 10
57 | 115 | CONCLUIDO | 7.3202 | 13.66 | 10.61 | 70.7 | 1.1 | 9 | 247.46 | 56.94 | 15.25 | 7 | 60.26 | 30753.68 | 159.69 | 199.68 | 32.18 | 25.38 | 2572.7 | 0.79 | 0.89 | 3.04 | 0.16 | 1 | 10
58 | 115 | CONCLUIDO | 7.3181 | 13.66 | 10.61 | 70.73 | 1.11 | 9 | 247.9 | 56.94 | 15.5 | 7 | 60.46 | 30808.68 | 159.42 | 199.67 | 32.32 | 25.38 | 2642.89 | 0.79 | 0.89 | 3.03 | 0.16 | 1 | 10
59 | 115 | CONCLUIDO | 7.3174 | 13.67 | 10.61 | 70.74 | 1.13 | 9 | 248.35 | 56.94 | 15.75 | 7 | 60.66 | 30863.74 | 159.46 | 199.64 | 32.43 | 25.38 | 2699.1 | 0.78 | 0.88 | 3.03 | 0.16 | 1 | 10
60 | 115 | CONCLUIDO | 7.3193 | 13.66 | 10.61 | 70.71 | 1.14 | 9 | 248.79 | 56.94 | 16 | 7 | 60.85 | 30918.88 | 159.13 | 199.65 | 32.23 | 25.38 | 2596.09 | 0.79 | 0.89 | 3.04 | 0.16 | 1 | 10
61 | 115 | CONCLUIDO | 7.3555 | 13.6 | 10.58 | 79.38 | 1.16 | 8 | 249.24 | 56.94 | 16.25 | 6 | 61.05 | 30974.09 | 158.61 | 199.65 | 31.5 | 25.38 | 2236.25 | 0.81 | 0.89 | 3.03 | 0.13 | 1 | 10
62 | 115 | CONCLUIDO | 7.3541 | 13.6 | 10.59 | 79.39 | 1.18 | 8 | 249.69 | 56.94 | 16.5 | 6 | 61.25 | 31029.37 | 158.87 | 199.65 | 31.53 | 25.38 | 2250.43 | 0.81 | 0.89 | 3.04 | 0.14 | 1 | 10
63 | 115 | CONCLUIDO | 7.3537 | 13.6 | 10.59 | 79.4 | 1.19 | 8 | 250.14 | 56.94 | 16.75 | 6 | 61.45 | 31084.72 | 158.99 | 199.66 | 31.7 | 25.38 | 2336.85 | 0.8 | 0.89 | 3.03 | 0.14 | 1 | 10
64 | 115 | CONCLUIDO | 7.3562 | 13.59 | 10.58 | 79.36 | 1.21 | 8 | 250.59 | 56.94 | 17 | 6 | 61.65 | 31140.15 | 158.93 | 199.65 | 31.5 | 25.38 | 2236.73 | 0.81 | 0.89 | 3.03 | 0.13 | 1 | 10
65 | 115 | CONCLUIDO | 7.3516 | 13.6 | 10.59 | 79.43 | 1.22 | 8 | 251.04 | 56.94 | 17.25 | 6 | 61.85 | 31195.65 | 159.06 | 199.7 | 31.58 | 25.38 | 2276.05 | 0.8 | 0.89 | 3.04 | 0.14 | 1 | 10
66 | 115 | CONCLUIDO | 7.3538 | 13.6 | 10.59 | 79.4 | 1.24 | 8 | 251.49 | 56.94 | 17.5 | 6 | 62.05 | 31251.22 | 158.93 | 199.68 | 31.54 | 25.38 | 2256.39 | 0.8 | 0.89 | 3.03 | 0.14 | 1 | 10
67 | 115 | CONCLUIDO | 7.3529 | 13.6 | 10.59 | 79.41 | 1.25 | 8 | 251.94 | 56.94 | 17.75 | 6 | 62.25 | 31306.86 | 158.91 | 199.67 | 31.67 | 25.38 | 2320.85 | 0.8 | 0.89 | 3.03 | 0.14 | 1 | 10
68 | 115 | CONCLUIDO | 7.3543 | 13.6 | 10.59 | 79.39 | 1.27 | 8 | 252.39 | 56.94 | 18 | 6 | 62.45 | 31362.58 | 158.78 | 199.64 | 31.55 | 25.38 | 2262.03 | 0.8 | 0.89 | 3.04 | 0.14 | 1 | 10
69 | 115 | CONCLUIDO | 7.3593 | 13.59 | 10.58 | 79.32 | 1.28 | 8 | 252.84 | 56.94 | 18.25 | 6 | 62.65 | 31418.38 | 158.39 | 199.7 | 31.29 | 25.38 | 2130.49 | 0.81 | 0.89 | 3.03 | 0.13 | 1 | 10
70 | 115 | CONCLUIDO | 7.354 | 13.6 | 10.59 | 79.4 | 1.3 | 8 | 253.3 | 56.94 | 18.5 | 6 | 62.86 | 31474.25 | 158.33 | 199.66 | 31.52 | 25.38 | 2248.02 | 0.81 | 0.89 | 3.04 | 0.14 | 1 | 10
71 | 115 | CONCLUIDO | 7.3516 | 13.6 | 10.59 | 79.43 | 1.31 | 8 | 253.75 | 56.94 | 18.75 | 6 | 63.06 | 31530.19 | 158.03 | 199.65 | 31.74 | 25.38 | 2357.83 | 0.8 | 0.89 | 3.03 | 0.14 | 1 | 10
72 | 115 | CONCLUIDO | 7.3869 | 13.54 | 10.57 | 90.6 | 1.33 | 7 | 254.21 | 56.94 | 19 | 5 | 63.26 | 31586.21 | 157.74 | 199.68 | 31.1 | 25.38 | 2042.31 | 0.82 | 0.89 | 3.03 | 0.12 | 1 | 10
73 | 115 | CONCLUIDO | 7.3864 | 13.54 | 10.57 | 90.6 | 1.34 | 7 | 254.66 | 56.94 | 19.25 | 5 | 63.47 | 31642.3 | 157.95 | 199.68 | 31.15 | 25.38 | 2066.38 | 0.81 | 0.89 | 3.03 | 0.12 | 1 | 10
74 | 115 | CONCLUIDO | 7.3854 | 13.54 | 10.57 | 90.62 | 1.36 | 7 | 255.12 | 56.94 | 19.5 | 5 | 63.67 | 31698.47 | 158.16 | 199.64 | 31.27 | 25.38 | 2126.03 | 0.81 | 0.89 | 3.03 | 0.12 | 1 | 10
75 | 115 | CONCLUIDO | 7.3884 | 13.53 | 10.57 | 90.57 | 1.37 | 7 | 255.57 | 56.94 | 19.75 | 5 | 63.88 | 31754.72 | 158.2 | 199.66 | 30.96 | 25.38 | 1974.16 | 0.82 | 0.89 | 3.03 | 0.12 | 1 | 10
76 | 115 | CONCLUIDO | 7.3857 | 13.54 | 10.57 | 90.61 | 1.39 | 7 | 256.03 | 56.94 | 20 | 5 | 64.09 | 31811.04 | 158.39 | 199.65 | 31.22 | 25.38 | 2104.48 | 0.81 | 0.89 | 3.03 | 0.12 | 1 | 10
77 | 115 | CONCLUIDO | 7.3886 | 13.53 | 10.57 | 90.57 | 1.4 | 7 | 256.49 | 56.94 | 20.25 | 5 | 64.29 | 31867.44 | 158.3 | 199.67 | 30.93 | 25.38 | 1960.27 | 0.82 | 0.89 | 3.03 | 0.12 | 1 | 10
78 | 115 | CONCLUIDO | 7.393 | 13.53 | 10.56 | 90.5 | 1.42 | 7 | 256.94 | 56.94 | 20.5 | 5 | 64.5 | 31924.04 | 158.16 | 199.64 | 30.77 | 25.38 | 1875.97 | 0.83 | 0.89 | 3.03 | 0.11 | 1 | 10
79 | 115 | CONCLUIDO | 7.3898 | 13.53 | 10.56 | 90.55 | 1.43 | 7 | 257.4 | 56.94 | 20.75 | 5 | 64.71 | 31980.59 | 158.19 | 199.64 | 30.89 | 25.38 | 1936.21 | 0.82 | 0.89 | 3.03 | 0.11 | 1 | 10
80 | 115 | CONCLUIDO | 7.3845 | 13.54 | 10.57 | 90.63 | 1.45 | 7 | 257.86 | 56.94 | 21 | 5 | 64.92 | 32037.22 | 158.11 | 199.64 | 31.18 | 25.38 | 2081.65 | 0.81 | 0.89 | 3.03 | 0.12 | 1 | 10
81 | 115 | CONCLUIDO | 7.3863 | 13.54 | 10.57 | 90.6 | 1.46 | 7 | 258.32 | 56.94 | 21.25 | 5 | 65.13 | 32093.94 | 157.81 | 199.65 | 31.13 | 25.38 | 2059.02 | 0.82 | 0.89 | 3.03 | 0.12 | 1 | 10
82 | 115 | CONCLUIDO | 7.3863 | 13.54 | 10.57 | 90.6 | 1.48 | 7 | 258.78 | 56.94 | 21.5 | 5 | 65.34 | 32150.72 | 157.71 | 199.68 | 31.13 | 25.38 | 2057.58 | 0.82 | 0.89 | 3.03 | 0.12 | 1 | 10
83 | 115 | CONCLUIDO | 7.3843 | 13.54 | 10.57 | 90.64 | 1.49 | 7 | 259.24 | 56.94 | 21.75 | 5 | 65.55 | 32207.59 | 157.56 | 199.65 | 31.15 | 25.38 | 2066.7 | 0.81 | 0.89 | 3.03 | 0.12 | 1 | 10
84 | 115 | CONCLUIDO | 7.3873 | 13.54 | 10.57 | 90.59 | 1.51 | 7 | 259.71 | 56.94 | 22 | 5 | 65.76 | 32264.54 | 157.1 | 199.67 | 31.17 | 25.38 | 2076.6 | 0.81 | 0.89 | 3.03 | 0.12 | 1 | 10
85 | 115 | CONCLUIDO | 7.3875 | 13.54 | 10.57 | 90.59 | 1.52 | 7 | 260.17 | 56.94 | 22.25 | 5 | 65.98 | 32321.56 | 156.96 | 199.66 | 31.03 | 25.38 | 2007.85 | 0.82 | 0.89 | 3.03 | 0.12 | 1 | 10
86 | 115 | CONCLUIDO | 7.4265 | 13.47 | 10.54 | 105.41 | 1.54 | 6 | 260.63 | 56.94 | 22.5 | 4 | 66.19 | 32378.67 | 156.54 | 199.68 | 30.1 | 25.38 | 1545.73 | 0.84 | 0.89 | 3.03 | 0.09 | 1 | 10
87 | 115 | CONCLUIDO | 7.4285 | 13.46 | 10.54 | 105.38 | 1.55 | 6 | 261.09 | 56.94 | 22.75 | 4 | 66.4 | 32435.86 | 156.62 | 199.65 | 30.06 | 25.38 | 1529.72 | 0.84 | 0.89 | 3.03 | 0.09 | 1 | 10
88 | 115 | CONCLUIDO | 7.4236 | 13.47 | 10.55 | 105.46 | 1.56 | 6 | 261.56 | 56.94 | 23 | 4 | 66.62 | 32493.12 | 156.94 | 199.64 | 30.28 | 25.38 | 1637.9 | 0.84 | 0.89 | 3.03 | 0.1 | 1 | 10
89 | 115 | CONCLUIDO | 7.4228 | 13.47 | 10.55 | 105.48 | 1.58 | 6 | 262.02 | 56.94 | 23.25 | 4 | 66.83 | 32550.47 | 157.1 | 199.64 | 30.38 | 25.38 | 1686.97 | 0.84 | 0.89 | 3.03 | 0.1 | 1 | 10
90 | 115 | CONCLUIDO | 7.4231 | 13.47 | 10.55 | 105.47 | 1.59 | 6 | 262.49 | 56.94 | 23.5 | 4 | 67.05 | 32607.89 | 157.14 | 199.65 | 30.44 | 25.38 | 1717.69 | 0.83 | 0.89 | 3.03 | 0.1 | 1 | 10
91 | 115 | CONCLUIDO | 7.4251 | 13.47 | 10.54 | 105.44 | 1.61 | 6 | 262.96 | 56.94 | 23.75 | 4 | 67.26 | 32665.4 | 157.14 | 199.64 | 30.31 | 25.38 | 1654.32 | 0.84 | 0.89 | 3.03 | 0.09 | 1 | 10
92 | 115 | CONCLUIDO | 7.4242 | 13.47 | 10.55 | 105.45 | 1.62 | 6 | 263.42 | 56.94 | 24 | 4 | 67.48 | 32722.99 | 157.32 | 199.65 | 30.32 | 25.38 | 1658.55 | 0.84 | 0.89 | 3.03 | 0.1 | 1 | 10
93 | 115 | CONCLUIDO | 7.4257 | 13.47 | 10.54 | 105.42 | 1.64 | 6 | 263.89 | 56.94 | 24.25 | 4 | 67.7 | 32780.66 | 157.3 | 199.64 | 30.26 | 25.38 | 1626.58 | 0.84 | 0.89 | 3.03 | 0.09 | 1 | 10
94 | 115 | CONCLUIDO | 7.4262 | 13.47 | 10.54 | 105.42 | 1.65 | 6 | 264.36 | 56.94 | 24.5 | 4 | 67.92 | 32838.42 | 157.29 | 199.67 | 30.22 | 25.38 | 1607.16 | 0.84 | 0.89 | 3.03 | 0.09 | 1 | 10
95 | 115 | CONCLUIDO | 7.4264 | 13.47 | 10.54 | 105.41 | 1.66 | 6 | 264.83 | 56.94 | 24.75 | 4 | 68.13 | 32896.26 | 157.3 | 199.64 | 30.26 | 25.38 | 1629.39 | 0.84 | 0.89 | 3.03 | 0.09 | 1 | 10
96 | 115 | CONCLUIDO | 7.4253 | 13.47 | 10.54 | 105.43 | 1.68 | 6 | 265.3 | 56.94 | 25 | 4 | 68.35 | 32954.18 | 157.46 | 199.68 | 30.21 | 25.38 | 1600.88 | 0.84 | 0.89 | 3.03 | 0.09 | 1 | 10
97 | 115 | CONCLUIDO | 7.4219 | 13.47 | 10.55 | 105.49 | 1.69 | 6 | 265.77 | 56.94 | 25.25 | 4 | 68.57 | 33012.18 | 157.4 | 199.67 | 30.41 | 25.38 | 1701.75 | 0.83 | 0.89 | 3.03 | 0.1 | 1 | 10
98 | 115 | CONCLUIDO | 7.4204 | 13.48 | 10.55 | 105.52 | 1.7 | 6 | 266.24 | 56.94 | 25.5 | 4 | 68.8 | 33070.26 | 157.44 | 199.67 | 30.5 | 25.38 | 1747.95 | 0.83 | 0.89 | 3.03 | 0.1 | 1 | 10
99 | 115 | CONCLUIDO | 7.4236 | 13.47 | 10.55 | 105.46 | 1.72 | 6 | 266.71 | 56.94 | 25.75 | 4 | 69.02 | 33128.44 | 157.46 | 199.66 | 30.44 | 25.38 | 1716.05 | 0.83 | 0.89 | 3.03 | 0.1 | 1 | 10
100 | 115 | CONCLUIDO | 7.419 | 13.48 | 10.55 | 105.55 | 1.73 | 6 | 267.18 | 56.94 | 26 | 4 | 69.24 | 33186.69 | 157.53 | 199.64 | 30.68 | 25.38 | 1840.38 | 0.83 | 0.89 | 3.03 | 0.11 | 1 | 10
101 | 115 | CONCLUIDO | 7.4227 | 13.47 | 10.55 | 105.48 | 1.75 | 6 | 267.66 | 56.94 | 26.25 | 4 | 69.46 | 33245.03 | 157.27 | 199.68 | 30.46 | 25.38 | 1729.52 | 0.83 | 0.89 | 3.03 | 0.1 | 1 | 10
102 | 115 | CONCLUIDO | 7.4204 | 13.48 | 10.55 | 105.52 | 1.76 | 6 | 268.13 | 56.94 | 26.5 | 4 | 69.69 | 33303.46 | 157.01 | 199.64 | 30.47 | 25.38 | 1733.46 | 0.83 | 0.89 | 3.03 | 0.1 | 1 | 10
103 | 115 | CONCLUIDO | 7.4244 | 13.47 | 10.54 | 105.45 | 1.77 | 6 | 268.6 | 56.94 | 26.75 | 4 | 69.91 | 33361.97 | 156.76 | 199.67 | 30.23 | 25.38 | 1615.13 | 0.84 | 0.89 | 3.03 | 0.1 | 1 | 10
104 | 115 | CONCLUIDO | 7.4267 | 13.46 | 10.54 | 105.41 | 1.79 | 6 | 269.08 | 56.94 | 27 | 4 | 70.14 | 33420.56 | 156.55 | 199.68 | 30.16 | 25.38 | 1576.73 | 0.84 | 0.89 | 3.03 | 0.09 | 1 | 10
105 | 115 | CONCLUIDO | 7.4267 | 13.46 | 10.54 | 105.41 | 1.8 | 6 | 269.55 | 56.94 | 27.25 | 4 | 70.36 | 33479.25 | 156.43 | 199.64 | 30.27 | 25.38 | 1634.66 | 0.84 | 0.89 | 3.03 | 0.09 | 1 | 10
106 | 115 | CONCLUIDO | 7.4215 | 13.47 | 10.55 | 105.5 | 1.81 | 6 | 270.03 | 56.94 | 27.5 | 4 | 70.59 | 33538.02 | 156.06 | 199.65 | 30.53 | 25.38 | 1764.69 | 0.83 | 0.89 | 3.03 | 0.1 | 1 | 10
107 | 115 | CONCLUIDO | 7.4167 | 13.48 | 10.56 | 105.59 | 1.83 | 6 | 270.51 | 56.94 | 27.75 | 4 | 70.82 | 33596.87 | 155.69 | 199.65 | 30.84 | 25.38 | 1918.05 | 0.82 | 0.89 | 3.03 | 0.11 | 1 | 10
108 | 115 | CONCLUIDO | 7.4534 | 13.42 | 10.54 | 126.44 | 1.84 | 5 | 270.99 | 56.94 | 28 | 3 | 71.04 | 33655.82 | 155.43 | 199.64 | 30.14 | 25.38 | 1574.17 | 0.84 | 0.89 | 3.03 | 0.09 | 1 | 10
109 | 115 | CONCLUIDO | 7.454 | 13.42 | 10.54 | 126.42 | 1.85 | 5 | 271.46 | 56.94 | 28.25 | 3 | 71.27 | 33714.85 | 155.56 | 199.66 | 30.04 | 25.38 | 1524.8 | 0.84 | 0.89 | 3.03 | 0.09 | 1 | 10
110 | 115 | CONCLUIDO | 7.4551 | 13.41 | 10.53 | 126.4 | 1.87 | 5 | 271.94 | 56.94 | 28.5 | 3 | 71.5 | 33773.97 | 155.77 | 199.67 | 29.94 | 25.38 | 1472.45 | 0.85 | 0.89 | 3.03 | 0.08 | 1 | 10
111 | 115 | CONCLUIDO | 7.4571 | 13.41 | 10.53 | 126.36 | 1.88 | 5 | 272.43 | 56.94 | 28.75 | 3 | 71.73 | 33833.3 | 155.8 | 199.64 | 29.96 | 25.38 | 1481.78 | 0.85 | 0.89 | 3.03 | 0.08 | 1 | 10
112 | 115 | CONCLUIDO | 7.4543 | 13.42 | 10.53 | 126.42 | 1.89 | 5 | 272.91 | 56.94 | 29 | 3 | 71.96 | 33892.61 | 156.06 | 199.64 | 30.07 | 25.38 | 1539.2 | 0.84 | 0.89 | 3.03 | 0.09 | 1 | 10
113 | 115 | CONCLUIDO | 7.4548 | 13.41 | 10.53 | 126.41 | 1.9 | 5 | 273.39 | 56.94 | 29.25 | 3 | 72.19 | 33952 | 156.34 | 199.68 | 29.99 | 25.38 | 1497.41 | 0.85 | 0.89 | 3.03 | 0.08 | 1 | 10
114 | 115 | CONCLUIDO | 7.4545 | 13.41 | 10.53 | 126.41 | 1.92 | 5 | 273.87 | 56.94 | 29.5 | 3 | 72.43 | 34011.48 | 156.54 | 199.65 | 30.04 | 25.38 | 1522.41 | 0.84 | 0.89 | 3.03 | 0.08 | 1 | 10
115 | 115 | CONCLUIDO | 7.4551 | 13.41 | 10.53 | 126.4 | 1.93 | 5 | 274.35 | 56.94 | 29.75 | 3 | 72.66 | 34071.05 | 156.61 | 199.66 | 29.93 | 25.38 | 1467.26 | 0.85 | 0.89 | 3.03 | 0.08 | 1 | 10
116 | 115 | CONCLUIDO | 7.4593 | 13.41 | 10.53 | 126.31 | 1.94 | 5 | 274.84 | 56.94 | 30 | 3 | 72.89 | 34130.71 | 156.52 | 199.64 | 29.78 | 25.38 | 1391.57 | 0.85 | 0.89 | 3.03 | 0.08 | 1 | 10
117 | 115 | CONCLUIDO | 7.4604 | 13.4 | 10.52 | 126.29 | 1.96 | 5 | 275.32 | 56.94 | 30.25 | 3 | 73.13 | 34190.46 | 156.47 | 199.66 | 29.74 | 25.38 | 1372.23 | 0.85 | 0.89 | 3.03 | 0.07 | 1 | 10
118 | 115 | CONCLUIDO | 7.4584 | 13.41 | 10.53 | 126.33 | 1.97 | 5 | 275.81 | 56.94 | 30.5 | 3 | 73.36 | 34250.31 | 156.69 | 199.68 | 29.74 | 25.38 | 1373.97 | 0.85 | 0.89 | 3.03 | 0.08 | 1 | 10
119 | 115 | CONCLUIDO | 7.4568 | 13.41 | 10.53 | 126.36 | 1.98 | 5 | 276.29 | 56.94 | 30.75 | 3 | 73.6 | 34310.24 | 156.71 | 199.64 | 29.88 | 25.38 | 1444.18 | 0.85 | 0.89 | 3.03 | 0.08 | 1 | 10
120 | 115 | CONCLUIDO | 7.458 | 13.41 | 10.53 | 126.34 | 1.99 | 5 | 276.78 | 56.94 | 31 | 3 | 73.84 | 34370.27 | 156.72 | 199.65 | 29.79 | 25.38 | 1395.67 | 0.85 | 0.89 | 3.03 | 0.08 | 1 | 10
121 | 115 | CONCLUIDO | 7.4593 | 13.41 | 10.53 | 126.31 | 2.01 | 5 | 277.27 | 56.94 | 31.25 | 3 | 74.07 | 34430.39 | 156.65 | 199.65 | 29.75 | 25.38 | 1375.99 | 0.85 | 0.89 | 3.03 | 0.08 | 1 | 10
122 | 115 | CONCLUIDO | 7.459 | 13.41 | 10.53 | 126.32 | 2.02 | 5 | 277.75 | 56.94 | 31.5 | 3 | 74.31 | 34490.61 | 156.65 | 199.64 | 29.79 | 25.38 | 1398.04 | 0.85 | 0.89 | 3.03 | 0.08 | 1 | 10
123 | 115 | CONCLUIDO | 7.4574 | 13.41 | 10.53 | 126.35 | 2.03 | 5 | 278.24 | 56.94 | 31.75 | 3 | 74.55 | 34550.91 | 156.8 | 199.67 | 29.85 | 25.38 | 1426.32 | 0.85 | 0.89 | 3.03 | 0.08 | 1 | 10
124 | 115 | CONCLUIDO | 7.4585 | 13.41 | 10.53 | 126.33 | 2.04 | 5 | 278.73 | 56.94 | 32 | 3 | 74.79 | 34611.32 | 156.74 | 199.66 | 29.85 | 25.38 | 1425.83 | 0.85 | 0.89 | 3.03 | 0.08 | 1 | 10
125 | 115 | CONCLUIDO | 7.4582 | 13.41 | 10.53 | 126.33 | 2.06 | 5 | 279.22 | 56.94 | 32.25 | 3 | 75.03 | 34671.81 | 156.75 | 199.66 | 29.73 | 25.38 | 1366.05 | 0.85 | 0.89 | 3.03 | 0.08 | 1 | 10
126 | 115 | CONCLUIDO | 7.4574 | 13.41 | 10.53 | 126.35 | 2.07 | 5 | 279.72 | 56.94 | 32.5 | 3 | 75.27 | 34732.41 | 156.8 | 199.64 | 29.87 | 25.38 | 1438.71 | 0.85 | 0.89 | 3.03 | 0.08 | 1 | 10
127 | 115 | CONCLUIDO | 7.4574 | 13.41 | 10.53 | 126.35 | 2.08 | 5 | 280.21 | 56.94 | 32.75 | 3 | 75.51 | 34793.09 | 156.68 | 199.68 | 29.85 | 25.38 | 1426.85 | 0.85 | 0.89 | 3.03 | 0.08 | 1 | 10
128 | 115 | CONCLUIDO | 7.4616 | 13.4 | 10.52 | 126.26 | 2.09 | 5 | 280.7 | 56.94 | 33 | 3 | 75.76 | 34853.88 | 156.38 | 199.65 | 29.56 | 25.38 | 1284.89 | 0.86 | 0.89 | 3.03 | 0.07 | 1 | 10
129 | 115 | CONCLUIDO | 7.4656 | 13.39 | 10.51 | 126.17 | 2.11 | 5 | 281.19 | 56.94 | 33.25 | 3 | 76 | 34914.76 | 156.23 | 199.64 | 29.42 | 25.38 | 1213.89 | 0.86 | 0.89 | 3.03 | 0.07 | 1 | 10
130 | 115 | CONCLUIDO | 7.4621 | 13.4 | 10.52 | 126.25 | 2.12 | 5 | 281.69 | 56.94 | 33.5 | 3 | 76.25 | 34975.73 | 156.2 | 199.65 | 29.55 | 25.38 | 1275.79 | 0.86 | 0.89 | 3.03 | 0.07 | 1 | 10
131 | 115 | CONCLUIDO | 7.4616 | 13.4 | 10.52 | 126.26 | 2.13 | 5 | 282.18 | 56.94 | 33.75 | 3 | 76.49 | 35036.81 | 156.08 | 199.67 | 29.58 | 25.38 | 1292.77 | 0.86 | 0.89 | 3.03 | 0.07 | 1 | 10
132 | 115 | CONCLUIDO | 7.4582 | 13.41 | 10.53 | 126.33 | 2.14 | 5 | 282.68 | 56.94 | 34 | 3 | 76.74 | 35097.98 | 156.06 | 199.66 | 29.72 | 25.38 | 1364.69 | 0.85 | 0.89 | 3.03 | 0.08 | 1 | 10
133 | 115 | CONCLUIDO | 7.4582 | 13.41 | 10.53 | 126.33 | 2.15 | 5 | 283.18 | 56.94 | 34.25 | 3 | 76.98 | 35159.25 | 156.05 | 199.64 | 29.84 | 25.38 | 1422.03 | 0.85 | 0.89 | 3.03 | 0.08 | 1 | 10
134 | 115 | CONCLUIDO | 7.4591 | 13.41 | 10.53 | 126.31 | 2.17 | 5 | 283.67 | 56.94 | 34.5 | 3 | 77.23 | 35220.61 | 155.85 | 199.64 | 29.79 | 25.38 | 1399.52 | 0.85 | 0.89 | 3.03 | 0.08 | 1 | 10
135 | 115 | CONCLUIDO | 7.4571 | 13.41 | 10.53 | 126.36 | 2.18 | 5 | 284.17 | 56.94 | 34.75 | 3 | 77.48 | 35282.08 | 155.78 | 199.64 | 29.87 | 25.38 | 1436.19 | 0.85 | 0.89 | 3.03 | 0.08 | 1 | 10
136 | 115 | CONCLUIDO | 7.4567 | 13.41 | 10.53 | 126.37 | 2.19 | 5 | 284.67 | 56.94 | 35 | 3 | 77.73 | 35343.65 | 155.53 | 199.64 | 29.89 | 25.38 | 1450.28 | 0.85 | 0.89 | 3.03 | 0.08 | 1 | 10
137 | 115 | CONCLUIDO | 7.4582 | 13.41 | 10.53 | 126.33 | 2.2 | 5 | 285.17 | 56.94 | 35.25 | 3 | 77.98 | 35405.32 | 155.34 | 199.64 | 29.78 | 25.38 | 1392.94 | 0.85 | 0.89 | 3.03 | 0.08 | 1 | 10
138 | 115 | CONCLUIDO | 7.4599 | 13.4 | 10.52 | 126.3 | 2.21 | 5 | 285.67 | 56.94 | 35.5 | 3 | 78.23 | 35467.08 | 155.14 | 199.69 | 29.67 | 25.38 | 1340.17 | 0.86 | 0.89 | 3.03 | 0.07 | 1 | 10
139 | 115 | CONCLUIDO | 7.4602 | 13.4 | 10.52 | 126.29 | 2.22 | 5 | 286.17 | 56.94 | 35.75 | 3 | 78.48 | 35528.95 | 154.97 | 199.66 | 29.66 | 25.38 | 1333.86 | 0.86 | 0.89 | 3.03 | 0.07 | 1 | 10
140 | 115 | CONCLUIDO | 7.4618 | 13.4 | 10.52 | 126.26 | 2.24 | 5 | 286.68 | 56.94 | 36 | 3 | 78.73 | 35591.05 | 154.61 | 199.64 | 29.6 | 25.38 | 1300.6 | 0.86 | 0.89 | 3.03 | 0.07 | 1 | 10
141 | 115 | CONCLUIDO | 7.4611 | 13.4 | 10.52 | 126.27 | 2.25 | 5 | 287.18 | 56.94 | 36.25 | 3 | 78.99 | 35653.12 | 154.3 | 199.64 | 29.64 | 25.38 | 1321.49 | 0.86 | 0.89 | 3.03 | 0.07 | 1 | 10
142 | 115 | CONCLUIDO | 7.4602 | 13.4 | 10.52 | 126.29 | 2.26 | 5 | 287.68 | 56.94 | 36.5 | 3 | 79.24 | 35715.3 | 154.07 | 199.64 | 29.69 | 25.38 | 1348.21 | 0.85 | 0.89 | 3.03 | 0.07 | 1 | 10
143 | 115 | CONCLUIDO | 7.4969 | 13.34 | 10.5 | 157.54 | 2.27 | 4 | 288.19 | 56.94 | 36.75 | 2 | 79.5 | 35777.58 | 153.7 | 199.65 | 28.98 | 25.38 | 1000.33 | 0.88 | 0.89 | 3.03 | 0.05 | 1 | 10
144 | 115 | CONCLUIDO | 7.4969 | 13.34 | 10.5 | 157.54 | 2.28 | 4 | 288.7 | 56.94 | 37 | 2 | 79.75 | 35839.97 | 153.92 | 199.64 | 28.95 | 25.38 | 981.66 | 0.88 | 0.89 | 3.03 | 0.05 | 1 | 10
145 | 115 | CONCLUIDO | 7.4955 | 13.34 | 10.51 | 157.57 | 2.29 | 4 | 289.2 | 56.94 | 37.25 | 2 | 80.01 | 35902.46 | 154.1 | 199.64 | 29.12 | 25.38 | 1069.9 | 0.87 | 0.89 | 3.03 | 0.06 | 1 | 10
146 | 115 | CONCLUIDO | 7.4944 | 13.34 | 10.51 | 157.6 | 2.31 | 4 | 289.71 | 56.94 | 37.5 | 2 | 80.27 | 35965.05 | 154.31 | 199.64 | 29.17 | 25.38 | 1094.81 | 0.87 | 0.89 | 3.03 | 0.06 | 1 | 10
147 | 115 | CONCLUIDO | 7.4936 | 13.34 | 10.51 | 157.62 | 2.32 | 4 | 290.22 | 56.94 | 37.75 | 2 | 80.52 | 36027.75 | 154.61 | 199.67 | 29.18 | 25.38 | 1099.02 | 0.87 | 0.89 | 3.03 | 0.06 | 1 | 10
148 | 115 | CONCLUIDO | 7.4941 | 13.34 | 10.51 | 157.61 | 2.33 | 4 | 290.73 | 56.94 | 38 | 2 | 80.78 | 36090.56 | 154.89 | 199.66 | 29.15 | 25.38 | 1085.2 | 0.87 | 0.89 | 3.03 | 0.06 | 1 | 10
149 | 115 | CONCLUIDO | 7.4955 | 13.34 | 10.51 | 157.57 | 2.34 | 4 | 291.24 | 56.94 | 38.25 | 2 | 81.04 | 36153.47 | 155.15 | 199.64 | 29.12 | 25.38 | 1069.53 | 0.87 | 0.89 | 3.03 | 0.06 | 1 | 10
150 | 115 | CONCLUIDO | 7.4925 | 13.35 | 10.51 | 157.65 | 2.35 | 4 | 291.75 | 56.94 | 38.5 | 2 | 81.31 | 36216.49 | 155.32 | 199.65 | 29.22 | 25.38 | 1120.22 | 0.87 | 0.89 | 3.03 | 0.06 | 1 | 10
151 | 115 | CONCLUIDO | 7.4947 | 13.34 | 10.51 | 157.6 | 2.36 | 4 | 292.26 | 56.94 | 38.75 | 2 | 81.57 | 36279.61 | 155.46 | 199.64 | 29.15 | 25.38 | 1084.01 | 0.87 | 0.89 | 3.03 | 0.06 | 1 | 10
152 | 115 | CONCLUIDO | 7.4928 | 13.35 | 10.51 | 157.65 | 2.37 | 4 | 292.77 | 56.94 | 39 | 2 | 81.83 | 36342.85 | 155.81 | 199.64 | 29.21 | 25.38 | 1114.68 | 0.87 | 0.89 | 3.03 | 0.06 | 1 | 10
153 | 115 | CONCLUIDO | 7.4941 | 13.34 | 10.51 | 157.61 | 2.38 | 4 | 293.29 | 56.94 | 39.25 | 2 | 82.09 | 36406.19 | 155.75 | 199.65 | 29.14 | 25.38 | 1079.02 | 0.87 | 0.89 | 3.03 | 0.06 | 1 | 10
154 | 115 | CONCLUIDO | 7.4995 | 13.33 | 10.5 | 157.47 | 2.39 | 4 | 293.8 | 56.94 | 39.5 | 2 | 82.36 | 36469.64 | 155.66 | 199.68 | 28.87 | 25.38 | 941.75 | 0.88 | 0.89 | 3.03 | 0.05 | 1 | 10
155 | 115 | CONCLUIDO | 7.4981 | 13.34 | 10.5 | 157.5 | 2.41 | 4 | 294.32 | 56.94 | 39.75 | 2 | 82.62 | 36533.2 | 155.88 | 199.65 | 28.88 | 25.38 | 947.27 | 0.88 | 0.89 | 3.03 | 0.05 | 1 | 10
156 | 115 | CONCLUIDO | 7.4984 | 13.34 | 10.5 | 157.5 | 2.42 | 4 | 294.83 | 56.94 | 40 | 2 | 82.89 | 36596.87 | 156.08 | 199.65 | 28.89 | 25.38 | 950.64 | 0.88 | 0.89 | 3.03 | 0.05 | 1 | 10
0 | 35 | CONCLUIDO | 6.7201 | 14.88 | 11.82 | 10.43 | 0.22 | 68 | 80.84 | 35.1 | 1 | 66 | 9.74 | 10204.21 | 92.81 | 199.79 | 69.56 | 25.38 | 20966.95 | 0.36 | 0.79 | 3.14 | 1.36 | 1 | 10
1 | 35 | CONCLUIDO | 6.9832 | 14.32 | 11.52 | 13.04 | 0.27 | 53 | 81.14 | 35.1 | 1.25 | 51 | 9.79 | 10241.25 | 90.05 | 199.75 | 60.38 | 25.38 | 16454.6 | 0.42 | 0.82 | 3.11 | 1.06 | 1 | 10
2 | 35 | CONCLUIDO | 7.18 | 13.93 | 11.29 | 15.76 | 0.32 | 43 | 81.44 | 35.1 | 1.5 | 41 | 9.84 | 10278.32 | 87.9 | 199.75 | 53.83 | 25.38 | 13227.46 | 0.47 | 0.83 | 3.08 | 0.84 | 1 | 10
3 | 35 | CONCLUIDO | 7.2985 | 13.7 | 11.17 | 18.12 | 0.38 | 37 | 81.74 | 35.1 | 1.75 | 35 | 9.89 | 10315.41 | 86.63 | 199.71 | 49.55 | 25.38 | 11115.94 | 0.51 | 0.84 | 3.09 | 0.72 | 1 | 10
4 | 35 | CONCLUIDO | 7.3983 | 13.52 | 11.07 | 20.76 | 0.43 | 32 | 82.04 | 35.1 | 2 | 30 | 9.94 | 10352.53 | 85.36 | 199.75 | 46.5 | 25.38 | 9619.67 | 0.55 | 0.85 | 3.08 | 0.62 | 1 | 10
5 | 35 | CONCLUIDO | 7.4768 | 13.37 | 11 | 23.57 | 0.48 | 28 | 82.34 | 35.1 | 2.25 | 26 | 9.99 | 10389.66 | 84.48 | 199.76 | 44.51 | 25.38 | 8643.9 | 0.57 | 0.85 | 3.07 | 0.55 | 1 | 10
6 | 35 | CONCLUIDO | 7.5402 | 13.26 | 10.94 | 26.26 | 0.53 | 25 | 82.65 | 35.1 | 2.5 | 23 | 10.04 | 10426.82 | 83.54 | 199.68 | 42.65 | 25.38 | 7729.54 | 0.6 | 0.86 | 3.06 | 0.49 | 1 | 10
7 | 35 | CONCLUIDO | 7.5866 | 13.18 | 10.89 | 28.42 | 0.58 | 23 | 82.95 | 35.1 | 2.75 | 21 | 10.1 | 10463.99 | 82.84 | 199.67 | 41.3 | 25.38 | 7064.66 | 0.61 | 0.86 | 3.05 | 0.44 | 1 | 10
8 | 35 | CONCLUIDO | 7.6462 | 13.08 | 10.82 | 30.93 | 0.63 | 21 | 83.25 | 35.1 | 3 | 19 | 10.15 | 10501.19 | 81.86 | 199.69 | 38.83 | 25.38 | 5838.17 | 0.65 | 0.87 | 3.06 | 0.37 | 1 | 10
9 | 35 | CONCLUIDO | 7.6751 | 13.03 | 10.81 | 34.14 | 0.68 | 19 | 83.55 | 35.1 | 3.25 | 17 | 10.2 | 10538.42 | 81.35 | 199.69 | 38.57 | 25.38 | 5717.82 | 0.66 | 0.87 | 3.05 | 0.36 | 1 | 10
10 | 35 | CONCLUIDO | 7.7091 | 12.97 | 10.77 | 35.9 | 0.73 | 18 | 83.85 | 35.1 | 3.5 | 16 | 10.25 | 10575.66 | 80.61 | 199.73 | 37.27 | 25.38 | 5073.94 | 0.68 | 0.87 | 3.05 | 0.32 | 1 | 10
11 | 35 | CONCLUIDO | 7.7205 | 12.95 | 10.77 | 38 | 0.78 | 17 | 84.15 | 35.1 | 3.75 | 15 | 10.3 | 10612.93 | 80.22 | 199.67 | 37.23 | 25.38 | 5058.89 | 0.68 | 0.87 | 3.05 | 0.32 | 1 | 10
12 | 35 | CONCLUIDO | 7.734 | 12.93 | 10.76 | 40.36 | 0.83 | 16 | 84.46 | 35.1 | 4 | 14 | 10.36 | 10650.22 | 79.68 | 199.66 | 37.01 | 25.38 | 4953.92 | 0.69 | 0.87 | 3.05 | 0.31 | 1 | 10
13 | 35 | CONCLUIDO | 7.765 | 12.88 | 10.73 | 42.91 | 0.88 | 15 | 84.76 | 35.1 | 4.25 | 13 | 10.41 | 10687.53 | 79 | 199.67 | 36.02 | 25.38 | 4465.12 | 0.7 | 0.88 | 3.04 | 0.28 | 1 | 10
14 | 35 | CONCLUIDO | 7.7944 | 12.83 | 10.7 | 45.84 | 0.93 | 14 | 85.06 | 35.1 | 4.5 | 12 | 10.46 | 10724.86 | 78.52 | 199.67 | 34.92 | 25.38 | 3919.56 | 0.73 | 0.88 | 3.04 | 0.25 | 1 | 10
15 | 35 | CONCLUIDO | 7.8072 | 12.81 | 10.69 | 49.35 | 0.98 | 13 | 85.36 | 35.1 | 4.75 | 11 | 10.51 | 10762.22 | 77.76 | 199.66 | 34.81 | 25.38 | 3868.92 | 0.73 | 0.88 | 3.04 | 0.24 | 1 | 10
16 | 35 | CONCLUIDO | 7.8149 | 12.8 | 10.68 | 49.29 | 1.02 | 13 | 85.67 | 35.1 | 5 | 11 | 10.57 | 10799.59 | 77.29 | 199.72 | 34.59 | 25.38 | 3759.61 | 0.73 | 0.88 | 3.04 | 0.23 | 1 | 10
17 | 35 | CONCLUIDO | 7.8303 | 12.77 | 10.67 | 53.36 | 1.07 | 12 | 85.97 | 35.1 | 5.25 | 10 | 10.62 | 10836.99 | 76.73 | 199.67 | 34.21 | 25.38 | 3572.43 | 0.74 | 0.88 | 3.04 | 0.22 | 1 | 10
18 | 35 | CONCLUIDO | 7.8611 | 12.72 | 10.64 | 58.03 | 1.12 | 11 | 86.27 | 35.1 | 5.5 | 9 | 10.67 | 10874.42 | 76.06 | 199.67 | 33.14 | 25.38 | 3042.72 | 0.77 | 0.88 | 3.04 | 0.19 | 1 | 10
19 | 35 | CONCLUIDO | 7.8565 | 12.73 | 10.65 | 58.07 | 1.16 | 11 | 86.58 | 35.1 | 5.75 | 9 | 10.73 | 10911.86 | 75.76 | 199.65 | 33.52 | 25.38 | 3233.15 | 0.76 | 0.88 | 3.04 | 0.2 | 1 | 10
20 | 35 | CONCLUIDO | 7.8776 | 12.69 | 10.63 | 63.78 | 1.21 | 10 | 86.88 | 35.1 | 6 | 8 | 10.78 | 10949.33 | 75.09 | 199.66 | 32.84 | 25.38 | 2899.56 | 0.77 | 0.88 | 3.04 | 0.18 | 1 | 10
21 | 35 | CONCLUIDO | 7.8728 | 12.7 | 10.64 | 63.83 | 1.26 | 10 | 87.19 | 35.1 | 6.25 | 8 | 10.83 | 10986.82 | 75.39 | 199.69 | 33.11 | 25.38 | 3034.89 | 0.77 | 0.88 | 3.04 | 0.19 | 1 | 10
22 | 35 | CONCLUIDO | 7.8773 | 12.69 | 10.63 | 63.78 | 1.3 | 10 | 87.49 | 35.1 | 6.5 | 8 | 10.89 | 11024.33 | 74.29 | 199.65 | 32.95 | 25.38 | 2950.53 | 0.77 | 0.88 | 3.04 | 0.18 | 1 | 10
23 | 35 | CONCLUIDO | 7.8985 | 12.66 | 10.61 | 70.76 | 1.35 | 9 | 87.79 | 35.1 | 6.75 | 7 | 10.94 | 11061.87 | 73.69 | 199.68 | 32.45 | 25.38 | 2710.18 | 0.78 | 0.88 | 3.04 | 0.16 | 1 | 10
24 | 35 | CONCLUIDO | 7.9041 | 12.65 | 10.6 | 70.7 | 1.39 | 9 | 88.1 | 35.1 | 7 | 7 | 11 | 11099.43 | 73.27 | 199.67 | 32.11 | 25.38 | 2539.52 | 0.79 | 0.89 | 3.04 | 0.16 | 1 | 10
25 | 35 | CONCLUIDO | 7.9044 | 12.65 | 10.6 | 70.69 | 1.44 | 9 | 88.4 | 35.1 | 7.25 | 7 | 11.05 | 11137.01 | 72.44 | 199.67 | 32.2 | 25.38 | 2581.33 | 0.79 | 0.89 | 3.03 | 0.15 | 1 | 10
26 | 35 | CONCLUIDO | 7.9293 | 12.61 | 10.58 | 79.36 | 1.48 | 8 | 88.71 | 35.1 | 7.5 | 6 | 11.11 | 11174.61 | 72.09 | 199.65 | 31.49 | 25.38 | 2230.57 | 0.81 | 0.89 | 3.03 | 0.13 | 1 | 10
27 | 35 | CONCLUIDO | 7.9283 | 12.61 | 10.58 | 79.38 | 1.53 | 8 | 89.01 | 35.1 | 7.75 | 6 | 11.16 | 11212.24 | 71.74 | 199.67 | 31.59 | 25.38 | 2280.59 | 0.8 | 0.89 | 3.03 | 0.13 | 1 | 10
28 | 35 | CONCLUIDO | 7.9253 | 12.62 | 10.59 | 79.41 | 1.57 | 8 | 89.32 | 35.1 | 8 | 6 | 11.22 | 11249.89 | 71.19 | 199.64 | 31.7 | 25.38 | 2338.71 | 0.8 | 0.89 | 3.03 | 0.14 | 1 | 10
29 | 35 | CONCLUIDO | 7.9232 | 12.62 | 10.59 | 79.44 | 1.62 | 8 | 89.62 | 35.1 | 8.25 | 6 | 11.27 | 11287.56 | 70.19 | 199.68 | 31.67 | 25.38 | 2324.6 | 0.8 | 0.89 | 3.04 | 0.14 | 1 | 10
30 | 35 | CONCLUIDO | 7.9442 | 12.59 | 10.58 | 90.65 | 1.66 | 7 | 89.93 | 35.1 | 8.5 | 2 | 11.33 | 11325.25 | 69.73 | 199.65 | 31.2 | 25.38 | 2090.52 | 0.81 | 0.89 | 3.04 | 0.13 | 1 | 10
31 | 35 | CONCLUIDO | 7.9411 | 12.59 | 10.58 | 90.69 | 1.7 | 7 | 90.24 | 35.1 | 8.75 | 1 | 11.38 | 11362.97 | 69.98 | 199.66 | 31.23 | 25.38 | 2105.52 | 0.81 | 0.89 | 3.04 | 0.13 | 1 | 10
32 | 35 | CONCLUIDO | 7.9416 | 12.59 | 10.58 | 90.68 | 1.75 | 7 | 90.54 | 35.1 | 9 | 1 | 11.44 | 11400.71 | 70.13 | 199.69 | 31.18 | 25.38 | 2082.97 | 0.81 | 0.89 | 3.04 | 0.13 | 1 | 10
33 | 35 | CONCLUIDO | 7.9404 | 12.59 | 10.58 | 90.7 | 1.79 | 7 | 90.85 | 35.1 | 9.25 | 0 | 11.5 | 11438.48 | 70.43 | 199.64 | 31.19 | 25.38 | 2089.08 | 0.81 | 0.89 | 3.04 | 0.13 | 1 | 10
0 | 50 | CONCLUIDO | 6.2087 | 16.11 | 12.18 | 8.6 | 0.16 | 85 | 107.41 | 41.65 | 1 | 83 | 14.77 | 13481.73 | 116.46 | 199.95 | 81.06 | 25.38 | 26633.44 | 0.31 | 0.77 | 3.16 | 1.72 | 1 | 10
1 | 50 | CONCLUIDO | 6.5531 | 15.26 | 11.76 | 10.69 | 0.2 | 66 | 107.73 | 41.65 | 1.25 | 64 | 14.83 | 13520.81 | 112.14 | 199.82 | 67.95 | 25.38 | 20174.21 | 0.37 | 0.8 | 3.13 | 1.3 | 1 | 10
2 | 50 | CONCLUIDO | 6.7659 | 14.78 | 11.54 | 12.83 | 0.24 | 54 | 108.05 | 41.65 | 1.5 | 52 | 14.9 | 13559.91 | 109.9 | 199.77 | 60.94 | 25.38 | 16727.68 | 0.42 | 0.81 | 3.12 | 1.09 | 1 | 10
3 | 50 | CONCLUIDO | 6.9304 | 14.43 | 11.37 | 14.83 | 0.28 | 46 | 108.37 | 41.65 | 1.75 | 44 | 14.97 | 13599.17 | 107.91 | 199.83 | 55.93 | 25.38 | 14265 | 0.45 | 0.83 | 3.1 | 0.92 | 1 | 10
4 | 50 | CONCLUIDO | 7.0848 | 14.11 | 11.21 | 17.25 | 0.32 | 39 | 108.68 | 41.65 | 2 | 37 | 15.03 | 13638.32 | 106.17 | 199.79 | 50.98 | 25.38 | 11821.76 | 0.5 | 0.84 | 3.08 | 0.76 | 1 | 10
5 | 50 | CONCLUIDO | 7.1695 | 13.95 | 11.13 | 19.09 | 0.36 | 35 | 109 | 41.65 | 2.25 | 33 | 15.1 | 13677.51 | 105.1 | 199.82 | 48.47 | 25.38 | 10588.47 | 0.52 | 0.84 | 3.08 | 0.68 | 1 | 10
6 | 50 | CONCLUIDO | 7.2635 | 13.77 | 11.04 | 21.37 | 0.4 | 31 | 109.32 | 41.65 | 2.5 | 29 | 15.17 | 13716.72 | 103.91 | 199.75 | 45.7 | 25.38 | 9221.21 | 0.56 | 0.85 | 3.07 | 0.59 | 1 | 10
7 | 50 | CONCLUIDO | 7.3183 | 13.66 | 11.01 | 23.58 | 0.44 | 28 | 109.64 | 41.65 | 2.75 | 26 | 15.24 | 13755.95 | 103.38 | 199.69 | 44.43 | 25.38 | 8602.48 | 0.57 | 0.85 | 3.07 | 0.56 | 1 | 10
8 | 50 | CONCLUIDO | 7.3672 | 13.57 | 10.96 | 25.29 | 0.48 | 26 | 109.96 | 41.65 | 3 | 24 | 15.31 | 13795.21 | 102.62 | 199.72 | 43.02 | 25.38 | 7906.29 | 0.59 | 0.86 | 3.07 | 0.51 | 1 | 10
9 | 50 | CONCLUIDO | 7.4144 | 13.49 | 10.92 | 27.29 | 0.52 | 24 | 110.27 | 41.65 | 3.25 | 22 | 15.37 | 13834.5 | 102.06 | 199.7 | 41.94 | 25.38 | 7378.4 | 0.61 | 0.86 | 3.06 | 0.47 | 1 | 10
10 | 50 | CONCLUIDO | 7.4627 | 13.4 | 10.88 | 29.66 | 0.56 | 22 | 110.59 | 41.65 | 3.5 | 20 | 15.44 | 13873.81 | 101.35 | 199.72 | 40.28 | 25.38 | 6557.81 | 0.63 | 0.86 | 3.06 | 0.42 | 1 | 10
11 | 50 | CONCLUIDO | 7.4914 | 13.35 | 10.85 | 30.99 | 0.6 | 21 | 110.91 | 41.65 | 3.75 | 19 | 15.51 | 13913.15 | 100.71 | 199.69 | 39.64 | 25.38 | 6242.72 | 0.64 | 0.87 | 3.05 | 0.4 | 1 | 10
12 | 50 | CONCLUIDO | 7.5358 | 13.27 | 10.81 | 34.14 | 0.63 | 19 | 111.23 | 41.65 | 4 | 17 | 15.58 | 13952.52 | 100.12 | 199.71 | 38.54 | 25.38 | 5703.44 | 0.66 | 0.87 | 3.05 | 0.36 | 1 | 10
13 | 50 | CONCLUIDO | 7.5711 | 13.21 | 10.77 | 35.91 | 0.67 | 18 | 111.55 | 41.65 | 4.25 | 16 | 15.65 | 13991.91 | 99.4 | 199.7 | 37.51 | 25.38 | 5194.46 | 0.68 | 0.87 | 3.04 | 0.32 | 1 | 10
14 | 50 | CONCLUIDO | 7.5797 | 13.19 | 10.78 | 38.04 | 0.71 | 17 | 111.87 | 41.65 | 4.5 | 15 | 15.72 | 14031.33 | 99.19 | 199.71 | 37.69 | 25.38 | 5290 | 0.67 | 0.87 | 3.05 | 0.33 | 1 | 10
15 | 50 | CONCLUIDO | 7.6097 | 13.14 | 10.75 | 40.31 | 0.75 | 16 | 112.19 | 41.65 | 4.75 | 14 | 15.79 | 14070.77 | 98.54 | 199.67 | 36.56 | 25.38 | 4729.62 | 0.69 | 0.87 | 3.05 | 0.3 | 1 | 10
16 | 50 | CONCLUIDO | 7.5983 | 13.16 | 10.77 | 40.38 | 0.78 | 16 | 112.51 | 41.65 | 5 | 14 | 15.86 | 14110.24 | 98.52 | 199.69 | 37.25 | 25.38 | 5071.9 | 0.68 | 0.87 | 3.05 | 0.32 | 1 | 10
17 | 50 | CONCLUIDO | 7.6341 | 13.1 | 10.73 | 42.92 | 0.82 | 15 | 112.83 | 41.65 | 5.25 | 13 | 15.93 | 14149.74 | 97.96 | 199.64 | 36.05 | 25.38 | 4478.7 | 0.7 | 0.88 | 3.05 | 0.28 | 1 | 10
18 | 50 | CONCLUIDO | 7.6555 | 13.06 | 10.72 | 45.92 | 0.86 | 14 | 113.15 | 41.65 | 5.5 | 12 | 16 | 14189.26 | 97.55 | 199.65 | 35.62 | 25.38 | 4266.39 | 0.71 | 0.88 | 3.04 | 0.27 | 1 | 10
19 | 50 | CONCLUIDO | 7.655 | 13.06 | 10.72 | 45.93 | 0.89 | 14 | 113.47 | 41.65 | 5.75 | 12 | 16.07 | 14228.81 | 97.1 | 199.72 | 35.71 | 25.38 | 4313.93 | 0.71 | 0.88 | 3.04 | 0.27 | 1 | 10
20 | 50 | CONCLUIDO | 7.6784 | 13.02 | 10.7 | 49.38 | 0.93 | 13 | 113.79 | 41.65 | 6 | 11 | 16.14 | 14268.39 | 96.74 | 199.68 | 35.1 | 25.38 | 4011.75 | 0.72 | 0.88 | 3.04 | 0.25 | 1 | 10
21 | 50 | CONCLUIDO | 7.7116 | 12.97 | 10.66 | 53.32 | 0.97 | 12 | 114.11 | 41.65 | 6.25 | 10 | 16.21 | 14307.99 | 96.05 | 199.65 | 33.9 | 25.38 | 3417.45 | 0.75 | 0.88 | 3.04 | 0.21 | 1 | 10
22 | 50 | CONCLUIDO | 7.7099 | 12.97 | 10.67 | 53.34 | 1 | 12 | 114.44 | 41.65 | 6.5 | 10 | 16.29 | 14347.62 | 95.8 | 199.72 | 34.05 | 25.38 | 3491.73 | 0.75 | 0.88 | 3.04 | 0.22 | 1 | 10
23 | 50 | CONCLUIDO | 7.7096 | 12.97 | 10.67 | 53.34 | 1.04 | 12 | 114.76 | 41.65 | 6.75 | 10 | 16.36 | 14387.27 | 95.36 | 199.66 | 34.06 | 25.38 | 3498.77 | 0.75 | 0.88 | 3.04 | 0.22 | 1 | 10
24 | 50 | CONCLUIDO | 7.7394 | 12.92 | 10.64 | 58.04 | 1.07 | 11 | 115.08 | 41.65 | 7 | 9 | 16.43 | 14426.96 | 95.22 | 199.69 | 33.25 | 25.38 | 3098.33 | 0.76 | 0.88 | 3.04 | 0.19 | 1 | 10
25 | 50 | CONCLUIDO | 7.7328 | 12.93 | 10.65 | 58.1 | 1.11 | 11 | 115.4 | 41.65 | 7.25 | 9 | 16.5 | 14466.67 | 94.95 | 199.69 | 33.59 | 25.38 | 3269.6 | 0.76 | 0.88 | 3.04 | 0.2 | 1 | 10
26 | 50 | CONCLUIDO | 7.7616 | 12.88 | 10.63 | 63.75 | 1.14 | 10 | 115.72 | 41.65 | 7.5 | 8 | 16.57 | 14506.4 | 94.12 | 199.67 | 32.78 | 25.38 | 2869.43 | 0.77 | 0.88 | 3.04 | 0.18 | 1 | 10
27 | 50 | CONCLUIDO | 7.7608 | 12.89 | 10.63 | 63.76 | 1.18 | 10 | 116.05 | 41.65 | 7.75 | 8 | 16.65 | 14546.17 | 94.48 | 199.67 | 32.89 | 25.38 | 2923.62 | 0.77 | 0.88 | 3.04 | 0.18 | 1 | 10
28 | 50 | CONCLUIDO | 7.7626 | 12.88 | 10.62 | 63.74 | 1.21 | 10 | 116.37 | 41.65 | 8 | 8 | 16.72 | 14585.96 | 94.02 | 199.65 | 32.74 | 25.38 | 2845.61 | 0.78 | 0.88 | 3.04 | 0.17 | 1 | 10
29 | 50 | CONCLUIDO | 7.7554 | 12.89 | 10.64 | 63.82 | 1.25 | 10 | 116.69 | 41.65 | 8.25 | 8 | 16.79 | 14625.77 | 93.27 | 199.65 | 33.2 | 25.38 | 3079.79 | 0.76 | 0.88 | 3.04 | 0.19 | 1 | 10
30 | 50 | CONCLUIDO | 7.7829 | 12.85 | 10.61 | 70.75 | 1.28 | 9 | 117.01 | 41.65 | 8.5 | 7 | 16.86 | 14665.62 | 93.05 | 199.67 | 32.42 | 25.38 | 2695.36 | 0.78 | 0.88 | 3.04 | 0.16 | 1 | 10
31 | 50 | CONCLUIDO | 7.7868 | 12.84 | 10.61 | 70.71 | 1.32 | 9 | 117.34 | 41.65 | 8.75 | 7 | 16.94 | 14705.49 | 92.94 | 199.65 | 32.31 | 25.38 | 2637.58 | 0.79 | 0.89 | 3.03 | 0.16 | 1 | 10
32 | 50 | CONCLUIDO | 7.7828 | 12.85 | 10.61 | 70.75 | 1.35 | 9 | 117.66 | 41.65 | 9 | 7 | 17.01 | 14745.39 | 92.41 | 199.73 | 32.28 | 25.38 | 2625.11 | 0.79 | 0.88 | 3.04 | 0.16 | 1 | 10
33 | 50 | CONCLUIDO | 7.7865 | 12.84 | 10.61 | 70.71 | 1.38 | 9 | 117.98 | 41.65 | 9.25 | 7 | 17.08 | 14785.31 | 91.8 | 199.67 | 32.26 | 25.38 | 2610.76 | 0.79 | 0.89 | 3.04 | 0.16 | 1 | 10
34 | 50 | CONCLUIDO | 7.8142 | 12.8 | 10.58 | 79.38 | 1.42 | 8 | 118.31 | 41.65 | 9.5 | 6 | 17.16 | 14825.26 | 91.54 | 199.65 | 31.56 | 25.38 | 2269.62 | 0.8 | 0.89 | 3.03 | 0.13 | 1 | 10
35 | 50 | CONCLUIDO | 7.8133 | 12.8 | 10.58 | 79.39 | 1.45 | 8 | 118.63 | 41.65 | 9.75 | 6 | 17.23 | 14865.24 | 91.41 | 199.66 | 31.49 | 25.38 | 2232.46 | 0.81 | 0.89 | 3.04 | 0.14 | 1 | 10
36 | 50 | CONCLUIDO | 7.8137 | 12.8 | 10.58 | 79.38 | 1.48 | 8 | 118.96 | 41.65 | 10 | 6 | 17.31 | 14905.25 | 91.12 | 199.67 | 31.54 | 25.38 | 2258.19 | 0.8 | 0.89 | 3.03 | 0.13 | 1 | 10
37 | 50 | CONCLUIDO | 7.8128 | 12.8 | 10.59 | 79.39 | 1.52 | 8 | 119.28 | 41.65 | 10.25 | 6 | 17.38 | 14945.29 | 90.82 | 199.64 | 31.58 | 25.38 | 2275.83 | 0.8 | 0.89 | 3.03 | 0.14 | 1 | 10
38 | 50 | CONCLUIDO | 7.813 | 12.8 | 10.59 | 79.39 | 1.55 | 8 | 119.61 | 41.65 | 10.5 | 6 | 17.46 | 14985.35 | 90.11 | 199.64 | 31.51 | 25.38 | 2242.96 | 0.81 | 0.89 | 3.04 | 0.14 | 1 | 10
39 | 50 | CONCLUIDO | 7.8355 | 12.76 | 10.57 | 90.61 | 1.58 | 7 | 119.93 | 41.65 | 10.75 | 5 | 17.53 | 15025.44 | 89.31 | 199.66 | 31.15 | 25.38 | 2070.16 | 0.81 | 0.89 | 3.03 | 0.12 | 1 | 10
40 | 50 | CONCLUIDO | 7.8351 | 12.76 | 10.57 | 90.61 | 1.61 | 7 | 120.26 | 41.65 | 11 | 5 | 17.61 | 15065.56 | 89.57 | 199.65 | 31.25 | 25.38 | 2115.93 | 0.81 | 0.89 | 3.03 | 0.12 | 1 | 10
41 | 50 | CONCLUIDO | 7.8361 | 12.76 | 10.57 | 90.6 | 1.65 | 7 | 120.58 | 41.65 | 11.25 | 5 | 17.68 | 15105.7 | 89.56 | 199.66 | 31.18 | 25.38 | 2084.6 | 0.81 | 0.89 | 3.03 | 0.12 | 1 | 10
42 | 50 | CONCLUIDO | 7.8419 | 12.75 | 10.56 | 90.52 | 1.68 | 7 | 120.91 | 41.65 | 11.5 | 5 | 17.76 | 15145.88 | 89.21 | 199.67 | 30.78 | 25.38 | 1882.99 | 0.82 | 0.89 | 3.03 | 0.11 | 1 | 10
43 | 50 | CONCLUIDO | 7.8327 | 12.77 | 10.58 | 90.65 | 1.71 | 7 | 121.23 | 41.65 | 11.75 | 5 | 17.83 | 15186.08 | 88.76 | 199.64 | 31.3 | 25.38 | 2142.1 | 0.81 | 0.89 | 3.03 | 0.13 | 1 | 10
44 | 50 | CONCLUIDO | 7.8344 | 12.76 | 10.57 | 90.62 | 1.74 | 7 | 121.56 | 41.65 | 12 | 5 | 17.91 | 15226.31 | 88.17 | 199.68 | 31.23 | 25.38 | 2105.83 | 0.81 | 0.89 | 3.03 | 0.12 | 1 | 10
45 | 50 | CONCLUIDO | 7.838 | 12.76 | 10.57 | 90.57 | 1.77 | 7 | 121.89 | 41.65 | 12.25 | 5 | 17.99 | 15266.56 | 87.29 | 199.65 | 31.06 | 25.38 | 2021.4 | 0.82 | 0.89 | 3.03 | 0.12 | 1 | 10
46 | 50 | CONCLUIDO | 7.8687 | 12.71 | 10.54 | 105.39 | 1.81 | 6 | 122.21 | 41.65 | 12.5 | 4 | 18.06 | 15306.85 | 86.6 | 199.65 | 30.13 | 25.38 | 1562.77 | 0.84 | 0.89 | 3.03 | 0.09 | 1 | 10
47 | 50 | CONCLUIDO | 7.8661 | 12.71 | 10.54 | 105.43 | 1.84 | 6 | 122.54 | 41.65 | 12.75 | 4 | 18.14 | 15347.16 | 86.8 | 199.64 | 30.31 | 25.38 | 1655.26 | 0.84 | 0.89 | 3.03 | 0.09 | 1 | 10
48 | 50 | CONCLUIDO | 7.8637 | 12.72 | 10.55 | 105.47 | 1.87 | 6 | 122.87 | 41.65 | 13 | 4 | 18.22 | 15387.5 | 86.76 | 199.65 | 30.36 | 25.38 | 1677.85 | 0.84 | 0.89 | 3.03 | 0.1 | 1 | 10
49 | 50 | CONCLUIDO | 7.8675 | 12.71 | 10.54 | 105.41 | 1.9 | 6 | 123.19 | 41.65 | 13.25 | 4 | 18.29 | 15427.87 | 86.66 | 199.66 | 30.32 | 25.38 | 1660.32 | 0.84 | 0.89 | 3.03 | 0.09 | 1 | 10
50 | 50 | CONCLUIDO | 7.8671 | 12.71 | 10.54 | 105.42 | 1.93 | 6 | 123.52 | 41.65 | 13.5 | 4 | 18.37 | 15468.27 | 86.44 | 199.64 | 30.25 | 25.38 | 1625.02 | 0.84 | 0.89 | 3.03 | 0.09 | 1 | 10
51 | 50 | CONCLUIDO | 7.8627 | 12.72 | 10.55 | 105.49 | 1.96 | 6 | 123.85 | 41.65 | 13.75 | 4 | 18.45 | 15508.69 | 86.17 | 199.64 | 30.45 | 25.38 | 1722.77 | 0.83 | 0.89 | 3.03 | 0.1 | 1 | 10
52 | 50 | CONCLUIDO | 7.8627 | 12.72 | 10.55 | 105.49 | 1.99 | 6 | 124.18 | 41.65 | 14 | 4 | 18.53 | 15549.15 | 86.12 | 199.65 | 30.47 | 25.38 | 1732.21 | 0.83 | 0.89 | 3.03 | 0.1 | 1 | 10
53 | 50 | CONCLUIDO | 7.8628 | 12.72 | 10.55 | 105.49 | 2.02 | 6 | 124.51 | 41.65 | 14.25 | 4 | 18.61 | 15589.63 | 85.53 | 199.65 | 30.5 | 25.38 | 1747.38 | 0.83 | 0.89 | 3.03 | 0.1 | 1 | 10
54 | 50 | CONCLUIDO | 7.8642 | 12.72 | 10.55 | 105.46 | 2.05 | 6 | 124.83 | 41.65 | 14.5 | 2 | 18.68 | 15630.14 | 85.1 | 199.65 | 30.3 | 25.38 | 1647.36 | 0.84 | 0.89 | 3.03 | 0.1 | 1 | 10
55 | 50 | CONCLUIDO | 7.864 | 12.72 | 10.55 | 105.47 | 2.08 | 6 | 125.16 | 41.65 | 14.75 | 2 | 18.76 | 15670.68 | 84.99 | 199.66 | 30.27 | 25.38 | 1634.55 | 0.84 | 0.89 | 3.03 | 0.1 | 1 | 10
56 | 50 | CONCLUIDO | 7.867 | 12.71 | 10.54 | 105.42 | 2.11 | 6 | 125.49 | 41.65 | 15 | 2 | 18.84 | 15711.24 | 84.58 | 199.67 | 30.22 | 25.38 | 1607.24 | 0.84 | 0.89 | 3.03 | 0.09 | 1 | 10
57 | 50 | CONCLUIDO | 7.8613 | 12.72 | 10.55 | 105.51 | 2.14 | 6 | 125.82 | 41.65 | 15.25 | 2 | 18.92 | 15751.84 | 84.29 | 199.65 | 30.52 | 25.38 | 1755.77 | 0.83 | 0.89 | 3.03 | 0.1 | 1 | 10
58 | 50 | CONCLUIDO | 7.858 | 12.73 | 10.56 | 105.56 | 2.17 | 6 | 126.15 | 41.65 | 15.5 | 1 | 19 | 15792.46 | 84.22 | 199.69 | 30.66 | 25.38 | 1826.06 | 0.83 | 0.89 | 3.03 | 0.11 | 1 | 10
59 | 50 | CONCLUIDO | 7.8854 | 12.68 | 10.53 | 126.41 | 2.2 | 5 | 126.48 | 41.65 | 15.75 | 0 | 19.08 | 15833.12 | 83.9 | 199.69 | 29.94 | 25.38 | 1473.89 | 0.85 | 0.89 | 3.03 | 0.08 | 1 | 10
0 | 25 | CONCLUIDO | 7.0974 | 14.09 | 11.53 | 12.58 | 0.28 | 55 | 61.76 | 28.92 | 1 | 53 | 6.84 | 7851.41 | 74.36 | 199.82 | 61.02 | 25.38 | 16761.95 | 0.42 | 0.81 | 3.11 | 1.08 | 1 | 10
1 | 25 | CONCLUIDO | 7.3019 | 13.7 | 11.3 | 15.77 | 0.35 | 43 | 62.05 | 28.92 | 1.25 | 41 | 6.88 | 7887.12 | 72.41 | 199.75 | 53.74 | 25.38 | 13183.07 | 0.47 | 0.83 | 3.09 | 0.85 | 1 | 10
2 | 25 | CONCLUIDO | 7.4379 | 13.44 | 11.16 | 19.14 | 0.42 | 35 | 62.34 | 28.92 | 1.5 | 33 | 6.92 | 7922.85 | 70.99 | 199.72 | 49.45 | 25.38 | 11076.51 | 0.51 | 0.84 | 3.08 | 0.71 | 1 | 10
3 | 25 | CONCLUIDO | 7.5431 | 13.26 | 11.04 | 22.09 | 0.49 | 30 | 62.63 | 28.92 | 1.75 | 28 | 6.96 | 7958.6 | 69.66 | 199.76 | 45.44 | 25.38 | 9096.59 | 0.56 | 0.85 | 3.08 | 0.59 | 1 | 10
4 | 25 | CONCLUIDO | 7.626 | 13.11 | 10.96 | 25.28 | 0.55 | 26 | 62.92 | 28.92 | 2 | 24 | 7 | 7994.37 | 68.47 | 199.7 | 42.97 | 25.38 | 7883.14 | 0.59 | 0.86 | 3.07 | 0.51 | 1 | 10
5 | 25 | CONCLUIDO | 7.6861 | 13.01 | 10.9 | 28.42 | 0.62 | 23 | 63.21 | 28.92 | 2.25 | 21 | 7.04 | 8030.17 | 67.5 | 199.74 | 41.28 | 25.38 | 7052.53 | 0.61 | 0.86 | 3.06 | 0.44 | 1 | 10
6 | 25 | CONCLUIDO | 7.7588 | 12.89 | 10.81 | 32.45 | 0.69 | 20 | 63.5 | 28.92 | 2.5 | 18 | 7.08 | 8065.98 | 66.41 | 199.66 | 38.83 | 25.38 | 5843.45 | 0.65 | 0.87 | 3.05 | 0.36 | 1 | 10
7 | 25 | CONCLUIDO | 7.7693 | 12.87 | 10.81 | 34.14 | 0.75 | 19 | 63.79 | 28.92 | 2.75 | 17 | 7.12 | 8101.81 | 65.85 | 199.69 | 38.65 | 25.38 | 5757.05 | 0.66 | 0.87 | 3.05 | 0.36 | 1 | 10
8 | 25 | CONCLUIDO | 7.8111 | 12.8 | 10.77 | 38.01 | 0.81 | 17 | 64.08 | 28.92 | 3 | 15 | 7.16 | 8137.65 | 64.97 | 199.71 | 37.46 | 25.38 | 5173 | 0.68 | 0.87 | 3.04 | 0.32 | 1 | 10
9 | 25 | CONCLUIDO | 7.8239 | 12.78 | 10.76 | 40.36 | 0.88 | 16 | 64.38 | 28.92 | 3.25 | 14 | 7.2 | 8173.52 | 64.32 | 199.71 | 37.15 | 25.38 | 5024.27 | 0.68 | 0.87 | 3.05 | 0.31 | 1 | 10
10 | 25 | CONCLUIDO | 7.8721 | 12.7 | 10.71 | 45.91 | 0.94 | 14 | 64.67 | 28.92 | 3.5 | 12 | 7.24 | 8209.41 | 63.42 | 199.65 | 35.55 | 25.38 | 4231.61 | 0.71 | 0.88 | 3.04 | 0.26 | 1 | 10
11 | 25 | CONCLUIDO | 7.8904 | 12.67 | 10.7 | 49.37 | 1.01 | 13 | 64.96 | 28.92 | 3.75 | 11 | 7.28 | 8245.32 | 62.43 | 199.71 | 35.09 | 25.38 | 4006.54 | 0.72 | 0.88 | 3.04 | 0.25 | 1 | 10
12 | 25 | CONCLUIDO | 7.8987 | 12.66 | 10.68 | 49.31 | 1.07 | 13 | 65.25 | 28.92 | 4 | 11 | 7.33 | 8281.25 | 61.89 | 199.66 | 34.6 | 25.38 | 3765.33 | 0.73 | 0.88 | 3.04 | 0.23 | 1 | 10
13 | 25 | CONCLUIDO | 7.9177 | 12.63 | 10.67 | 53.34 | 1.13 | 12 | 65.54 | 28.92 | 4.25 | 10 | 7.37 | 8317.2 | 60.97 | 199.66 | 34.24 | 25.38 | 3588.38 | 0.74 | 0.88 | 3.04 | 0.22 | 1 | 10
14 | 25 | CONCLUIDO | 7.9391 | 12.6 | 10.65 | 58.08 | 1.19 | 11 | 65.83 | 28.92 | 4.5 | 9 | 7.41 | 8353.17 | 60.71 | 199.7 | 33.45 | 25.38 | 3197.14 | 0.76 | 0.88 | 3.04 | 0.2 | 1 | 10
15 | 25 | CONCLUIDO | 7.9579 | 12.57 | 10.63 | 63.79 | 1.25 | 10 | 66.12 | 28.92 | 4.75 | 8 | 7.45 | 8389.16 | 59.52 | 199.66 | 32.84 | 25.38 | 2895.93 | 0.77 | 0.88 | 3.04 | 0.18 | 1 | 10
16 | 25 | CONCLUIDO | 7.9547 | 12.57 | 10.64 | 63.82 | 1.31 | 10 | 66.42 | 28.92 | 5 | 6 | 7.49 | 8425.16 | 59.7 | 199.76 | 32.97 | 25.38 | 2962.75 | 0.77 | 0.88 | 3.04 | 0.19 | 1 | 10
17 | 25 | CONCLUIDO | 7.9593 | 12.56 | 10.63 | 63.77 | 1.37 | 10 | 66.71 | 28.92 | 5.25 | 4 | 7.54 | 8461.19 | 58.86 | 199.66 | 32.78 | 25.38 | 2865.89 | 0.77 | 0.88 | 3.04 | 0.18 | 1 | 10
18 | 25 | CONCLUIDO | 7.9497 | 12.58 | 10.64 | 63.87 | 1.43 | 10 | 67 | 28.92 | 5.5 | 1 | 7.58 | 8497.24 | 58.57 | 199.77 | 33.23 | 25.38 | 3093.42 | 0.76 | 0.88 | 3.04 | 0.19 | 1 | 10
19 | 25 | CONCLUIDO | 7.9722 | 12.54 | 10.62 | 70.82 | 1.49 | 9 | 67.29 | 28.92 | 5.75 | 0 | 7.62 | 8533.31 | 58.66 | 199.77 | 32.5 | 25.38 | 2732.83 | 0.78 | 0.88 | 3.04 | 0.17 | 1 | 10
0 | 85 | CONCLUIDO | 5.1734 | 19.33 | 12.89 | 6.45 | 0.11 | 120 | 167.88 | 51.39 | 1 | 118 | 30.49 | 20939.59 | 165.31 | 200.1 | 103.13 | 25.38 | 37491.42 | 0.25 | 0.73 | 3.22 | 2.43 | 1 | 10
1 | 85 | CONCLUIDO | 5.6169 | 17.8 | 12.31 | 8.03 | 0.13 | 92 | 168.25 | 51.39 | 1.25 | 90 | 30.6 | 20984.25 | 157.77 | 199.89 | 85.54 | 25.38 | 28836.36 | 0.3 | 0.76 | 3.16 | 1.86 | 1 | 10
2 | 85 | CONCLUIDO | 5.9427 | 16.83 | 11.95 | 9.69 | 0.16 | 74 | 168.61 | 51.39 | 1.5 | 72 | 30.71 | 21028.94 | 152.98 | 199.89 | 73.47 | 25.38 | 22893.73 | 0.35 | 0.79 | 3.15 | 1.49 | 1 | 10
3 | 85 | CONCLUIDO | 6.1654 | 16.22 | 11.71 | 11.15 | 0.18 | 63 | 168.97 | 51.39 | 1.75 | 61 | 30.83 | 21073.68 | 149.83 | 199.75 | 66.32 | 25.38 | 19370.97 | 0.38 | 0.8 | 3.13 | 1.26 | 1 | 10
4 | 85 | CONCLUIDO | 6.3601 | 15.72 | 11.52 | 12.8 | 0.21 | 54 | 169.33 | 51.39 | 2 | 52 | 30.94 | 21118.46 | 147.24 | 199.83 | 60.71 | 25.38 | 16615.03 | 0.42 | 0.82 | 3.11 | 1.07 | 1 | 10
5 | 85 | CONCLUIDO | 6.4886 | 15.41 | 11.41 | 14.27 | 0.24 | 48 | 169.7 | 51.39 | 2.25 | 46 | 31.05 | 21163.27 | 145.71 | 199.83 | 57.06 | 25.38 | 14818.77 | 0.44 | 0.82 | 3.1 | 0.96 | 1 | 10
6 | 85 | CONCLUIDO | 6.6082 | 15.13 | 11.3 | 15.77 | 0.26 | 43 | 170.06 | 51.39 | 2.5 | 41 | 31.17 | 21208.12 | 144.2 | 199.7 | 53.97 | 25.38 | 13297.64 | 0.47 | 0.83 | 3.09 | 0.85 | 1 | 10
7 | 85 | CONCLUIDO | 6.7087 | 14.91 | 11.21 | 17.25 | 0.29 | 39 | 170.42 | 51.39 | 2.75 | 37 | 31.28 | 21253.01 | 142.87 | 199.79 | 51.1 | 25.38 | 11881.76 | 0.5 | 0.84 | 3.08 | 0.76 | 1 | 10
8 | 85 | CONCLUIDO | 6.7937 | 14.72 | 11.16 | 19.13 | 0.31 | 35 | 170.79 | 51.39 | 3 | 33 | 31.4 | 21297.94 | 142.14 | 199.73 | 49.41 | 25.38 | 11058.65 | 0.51 | 0.84 | 3.08 | 0.71 | 1 | 10
9 | 85 | CONCLUIDO | 6.8848 | 14.52 | 11.07 | 20.75 | 0.34 | 32 | 171.15 | 51.39 | 3.25 | 30 | 31.51 | 21342.91 | 140.75 | 199.73 | 46.56 | 25.38 | 9647.06 | 0.55 | 0.85 | 3.07 | 0.62 | 1 | 10
10 | 85 | CONCLUIDO | 6.9307 | 14.43 | 11.04 | 22.08 | 0.36 | 30 | 171.52 | 51.39 | 3.5 | 28 | 31.63 | 21387.92 | 140.31 | 199.77 | 45.52 | 25.38 | 9140.22 | 0.56 | 0.85 | 3.07 | 0.59 | 1 | 10
11 | 85 | CONCLUIDO | 6.9794 | 14.33 | 11.01 | 23.59 | 0.39 | 28 | 171.88 | 51.39 | 3.75 | 26 | 31.74 | 21432.96 | 139.75 | 199.68 | 44.85 | 25.38 | 8812.6 | 0.57 | 0.85 | 3.06 | 0.56 | 1 | 10
12 | 85 | CONCLUIDO | 7.0498 | 14.18 | 10.93 | 25.23 | 0.41 | 26 | 172.25 | 51.39 | 4 | 24 | 31.86 | 21478.05 | 138.64 | 199.7 | 42.17 | 25.38 | 7485.14 | 0.6 | 0.86 | 3.06 | 0.48 | 1 | 10
13 | 85 | CONCLUIDO | 7.0701 | 14.14 | 10.92 | 26.22 | 0.44 | 25 | 172.61 | 51.39 | 4.25 | 23 | 31.97 | 21523.17 | 138.36 | 199.69 | 41.84 | 25.38 | 7322.69 | 0.61 | 0.86 | 3.07 | 0.47 | 1 | 10
14 | 85 | CONCLUIDO | 7.1166 | 14.05 | 10.9 | 28.43 | 0.46 | 23 | 172.98 | 51.39 | 4.5 | 21 | 32.09 | 21568.34 | 137.91 | 199.67 | 41.21 | 25.38 | 7018.05 | 0.62 | 0.86 | 3.06 | 0.45 | 1 | 10
15 | 85 | CONCLUIDO | 7.1485 | 13.99 | 10.87 | 29.65 | 0.49 | 22 | 173.35 | 51.39 | 4.75 | 20 | 32.2 | 21613.54 | 137.49 | 199.7 | 40.27 | 25.38 | 6551.01 | 0.63 | 0.86 | 3.06 | 0.42 | 1 | 10
16 | 85 | CONCLUIDO | 7.1853 | 13.92 | 10.83 | 30.95 | 0.51 | 21 | 173.71 | 51.39 | 5 | 19 | 32.32 | 21658.78 | 136.78 | 199.77 | 39.07 | 25.38 | 5959.57 | 0.65 | 0.87 | 3.06 | 0.38 | 1 | 10
17 | 85 | CONCLUIDO | 7.2107 | 13.87 | 10.82 | 32.45 | 0.53 | 20 | 174.08 | 51.39 | 5.25 | 18 | 32.44 | 21704.07 | 136.55 | 199.69 | 38.79 | 25.38 | 5824.47 | 0.65 | 0.87 | 3.05 | 0.37 | 1 | 10
18 | 85 | CONCLUIDO | 7.228 | 13.84 | 10.82 | 34.16 | 0.56 | 19 | 174.45 | 51.39 | 5.5 | 17 | 32.56 | 21749.39 | 136.39 | 199.66 | 38.74 | 25.38 | 5802.03 | 0.66 | 0.87 | 3.06 | 0.37 | 1 | 10
19 | 85 | CONCLUIDO | 7.256 | 13.78 | 10.8 | 36 | 0.58 | 18 | 174.82 | 51.39 | 5.75 | 16 | 32.67 | 21794.75 | 135.96 | 199.67 | 38.07 | 25.38 | 5473.61 | 0.67 | 0.87 | 3.06 | 0.35 | 1 | 10
20 | 85 | CONCLUIDO | 7.2559 | 13.78 | 10.8 | 36 | 0.61 | 18 | 175.18 | 51.39 | 6 | 16 | 32.79 | 21840.16 | 135.69 | 199.65 | 38.16 | 25.38 | 5516.77 | 0.67 | 0.87 | 3.05 | 0.35 | 1 | 10
21 | 85 | CONCLUIDO | 7.287 | 13.72 | 10.77 | 38.03 | 0.63 | 17 | 175.55 | 51.39 | 6.25 | 15 | 32.91 | 21885.6 | 135.4 | 199.71 | 37.42 | 25.38 | 5153.98 | 0.68 | 0.87 | 3.05 | 0.32 | 1 | 10
22 | 85 | CONCLUIDO | 7.3209 | 13.66 | 10.74 | 40.29 | 0.66 | 16 | 175.92 | 51.39 | 6.5 | 14 | 33.03 | 21931.08 | 134.74 | 199.65 | 36.53 | 25.38 | 4715.1 | 0.69 | 0.87 | 3.05 | 0.3 | 1 | 10
23 | 85 | CONCLUIDO | 7.3165 | 13.67 | 10.75 | 40.32 | 0.68 | 16 | 176.29 | 51.39 | 6.75 | 14 | 33.15 | 21976.61 | 134.81 | 199.67 | 36.9 | 25.38 | 4899.4 | 0.69 | 0.87 | 3.04 | 0.3 | 1 | 10
24 | 85 | CONCLUIDO | 7.3504 | 13.6 | 10.72 | 42.9 | 0.7 | 15 | 176.66 | 51.39 | 7 | 13 | 33.27 | 22022.17 | 134.37 | 199.69 | 35.9 | 25.38 | 4401.73 | 0.71 | 0.88 | 3.04 | 0.27 | 1 | 10
25 | 85 | CONCLUIDO | 7.3442 | 13.62 | 10.74 | 42.94 | 0.73 | 15 | 177.03 | 51.39 | 7.25 | 13 | 33.39 | 22067.77 | 134.31 | 199.65 | 36.12 | 25.38 | 4514.68 | 0.7 | 0.87 | 3.05 | 0.29 | 1 | 10
26 | 85 | CONCLUIDO | 7.3731 | 13.56 | 10.72 | 45.92 | 0.75 | 14 | 177.4 | 51.39 | 7.5 | 12 | 33.51 | 22113.42 | 134.03 | 199.66 | 35.59 | 25.38 | 4255.27 | 0.71 | 0.88 | 3.05 | 0.27 | 1 | 10
27 | 85 | CONCLUIDO | 7.3858 | 13.54 | 10.69 | 45.83 | 0.77 | 14 | 177.77 | 51.39 | 7.75 | 12 | 33.63 | 22159.1 | 133.68 | 199.65 | 34.84 | 25.38 | 3875.48 | 0.73 | 0.88 | 3.04 | 0.24 | 1 | 10
28 | 85 | CONCLUIDO | 7.4034 | 13.51 | 10.69 | 49.36 | 0.8 | 13 | 178.14 | 51.39 | 8 | 11 | 33.75 | 22204.83 | 133.21 | 199.65 | 34.96 | 25.38 | 3942.95 | 0.73 | 0.88 | 3.04 | 0.24 | 1 | 10
29 | 85 | CONCLUIDO | 7.4003 | 13.51 | 10.7 | 49.38 | 0.82 | 13 | 178.51 | 51.39 | 8.25 | 11 | 33.87 | 22250.6 | 133.29 | 199.67 | 35.18 | 25.38 | 4053.05 | 0.72 | 0.88 | 3.04 | 0.25 | 1 | 10
30 | 85 | CONCLUIDO | 7.4022 | 13.51 | 10.7 | 49.37 | 0.84 | 13 | 178.88 | 51.39 | 8.5 | 11 | 33.99 | 22296.41 | 133.21 | 199.73 | 35.08 | 25.38 | 4000.52 | 0.72 | 0.88 | 3.04 | 0.25 | 1 | 10
31 | 85 | CONCLUIDO | 7.4383 | 13.44 | 10.66 | 53.32 | 0.87 | 12 | 179.26 | 51.39 | 8.75 | 10 | 34.11 | 22342.26 | 132.65 | 199.66 | 34.04 | 25.38 | 3489.71 | 0.75 | 0.88 | 3.04 | 0.21 | 1 | 10
32 | 85 | CONCLUIDO | 7.4379 | 13.44 | 10.67 | 53.33 | 0.89 | 12 | 179.63 | 51.39 | 9 | 10 | 34.24 | 22388.15 | 132.42 | 199.71 | 34.06 | 25.38 | 3498.03 | 0.75 | 0.88 | 3.04 | 0.22 | 1 | 10
33 | 85 | CONCLUIDO | 7.4342 | 13.45 | 10.67 | 53.36 | 0.91 | 12 | 180 | 51.39 | 9.25 | 10 | 34.36 | 22434.08 | 132.25 | 199.66 | 34.24 | 25.38 | 3588.27 | 0.74 | 0.88 | 3.04 | 0.22 | 1 | 10
34 | 85 | CONCLUIDO | 7.4718 | 13.38 | 10.64 | 58.03 | 0.93 | 11 | 180.37 | 51.39 | 9.5 | 9 | 34.48 | 22480.05 | 131.74 | 199.71 | 33.15 | 25.38 | 3049.15 | 0.77 | 0.88 | 3.04 | 0.19 | 1 | 10
35 | 85 | CONCLUIDO | 7.4687 | 13.39 | 10.64 | 58.06 | 0.96 | 11 | 180.75 | 51.39 | 9.75 | 9 | 34.6 | 22526.07 | 131.99 | 199.66 | 33.32 | 25.38 | 3134.79 | 0.76 | 0.88 | 3.04 | 0.19 | 1 | 10
36 | 85 | CONCLUIDO | 7.4676 | 13.39 | 10.65 | 58.07 | 0.98 | 11 | 181.12 | 51.39 | 10 | 9 | 34.73 | 22572.13 | 131.72 | 199.7 | 33.41 | 25.38 | 3175.63 | 0.76 | 0.88 | 3.04 | 0.2 | 1 | 10
37 | 85 | CONCLUIDO | 7.4706 | 13.39 | 10.64 | 58.04 | 1 | 11 | 181.49 | 51.39 | 10.25 | 9 | 34.85 | 22618.23 | 131.37 | 199.64 | 33.18 | 25.38 | 3060.71 | 0.77 | 0.88 | 3.04 | 0.19 | 1 | 10
38 | 85 | CONCLUIDO | 7.4956 | 13.34 | 10.63 | 63.78 | 1.02 | 10 | 181.87 | 51.39 | 10.5 | 8 | 34.98 | 22664.49 | 131.16 | 199.71 | 32.83 | 25.38 | 2895.3 | 0.77 | 0.88 | 3.04 | 0.18 | 1 | 10
39 | 85 | CONCLUIDO | 7.4959 | 13.34 | 10.63 | 63.77 | 1.05 | 10 | 182.24 | 51.39 | 10.75 | 8 | 35.1 | 22710.68 | 131.41 | 199.71 | 32.93 | 25.38 | 2940.89 | 0.77 | 0.88 | 3.04 | 0.18 | 1 | 10
40 | 85 | CONCLUIDO | 7.4958 | 13.34 | 10.63 | 63.78 | 1.07 | 10 | 182.62 | 51.39 | 11 | 8 | 35.22 | 22756.91 | 131.41 | 199.66 | 32.94 | 25.38 | 2950.2 | 0.77 | 0.88 | 3.04 | 0.18 | 1 | 10
41 | 85 | CONCLUIDO | 7.5031 | 13.33 | 10.62 | 63.7 | 1.09 | 10 | 182.99 | 51.39 | 11.25 | 8 | 35.35 | 22803.18 | 130.85 | 199.69 | 32.55 | 25.38 | 2751.5 | 0.78 | 0.88 | 3.04 | 0.17 | 1 | 10
42 | 85 | CONCLUIDO | 7.4944 | 13.34 | 10.63 | 63.79 | 1.11 | 10 | 183.37 | 51.39 | 11.5 | 8 | 35.48 | 22849.49 | 130.58 | 199.65 | 33.04 | 25.38 | 2996.76 | 0.77 | 0.88 | 3.04 | 0.18 | 1 | 10
43 | 85 | CONCLUIDO | 7.5212 | 13.3 | 10.62 | 70.79 | 1.13 | 9 | 183.74 | 51.39 | 11.75 | 7 | 35.6 | 22895.85 | 130.14 | 199.65 | 32.62 | 25.38 | 2791.28 | 0.78 | 0.88 | 3.04 | 0.17 | 1 | 10
44 | 85 | CONCLUIDO | 7.5254 | 13.29 | 10.61 | 70.74 | 1.16 | 9 | 184.12 | 51.39 | 12 | 7 | 35.73 | 22942.24 | 130.18 | 199.7 | 32.34 | 25.38 | 2654.55 | 0.78 | 0.88 | 3.04 | 0.16 | 1 | 10
45 | 85 | CONCLUIDO | 7.5292 | 13.28 | 10.6 | 70.69 | 1.18 | 9 | 184.5 | 51.39 | 12.25 | 7 | 35.85 | 22988.69 | 130.14 | 199.68 | 32.31 | 25.38 | 2638 | 0.79 | 0.89 | 3.03 | 0.15 | 1 | 10
46 | 85 | CONCLUIDO | 7.5268 | 13.29 | 10.61 | 70.72 | 1.2 | 9 | 184.87 | 51.39 | 12.5 | 7 | 35.98 | 23035.17 | 129.97 | 199.64 | 32.24 | 25.38 | 2600.78 | 0.79 | 0.89 | 3.04 | 0.16 | 1 | 10
47 | 85 | CONCLUIDO | 7.5273 | 13.28 | 10.61 | 70.72 | 1.22 | 9 | 185.25 | 51.39 | 12.75 | 7 | 36.11 | 23081.7 | 129.79 | 199.64 | 32.23 | 25.38 | 2597.58 | 0.79 | 0.89 | 3.04 | 0.16 | 1 | 10
48 | 85 | CONCLUIDO | 7.5273 | 13.28 | 10.61 | 70.72 | 1.24 | 9 | 185.63 | 51.39 | 13 | 7 | 36.24 | 23128.27 | 129.39 | 199.68 | 32.22 | 25.38 | 2591.78 | 0.79 | 0.89 | 3.04 | 0.16 | 1 | 10
49 | 85 | CONCLUIDO | 7.5598 | 13.23 | 10.58 | 79.38 | 1.26 | 8 | 186.01 | 51.39 | 13.25 | 6 | 36.36 | 23174.88 | 128.91 | 199.65 | 31.59 | 25.38 | 2281.46 | 0.8 | 0.89 | 3.03 | 0.13 | 1 | 10
50 | 85 | CONCLUIDO | 7.56 | 13.23 | 10.58 | 79.38 | 1.29 | 8 | 186.38 | 51.39 | 13.5 | 6 | 36.49 | 23221.54 | 129.13 | 199.65 | 31.58 | 25.38 | 2277.98 | 0.8 | 0.89 | 3.03 | 0.13 | 1 | 10
51 | 85 | CONCLUIDO | 7.5595 | 13.23 | 10.58 | 79.39 | 1.31 | 8 | 186.76 | 51.39 | 13.75 | 6 | 36.62 | 23268.24 | 129.09 | 199.64 | 31.6 | 25.38 | 2289 | 0.8 | 0.89 | 3.03 | 0.14 | 1 | 10
52 | 85 | CONCLUIDO | 7.5605 | 13.23 | 10.58 | 79.37 | 1.33 | 8 | 187.14 | 51.39 | 14 | 6 | 36.75 | 23314.98 | 128.99 | 199.72 | 31.59 | 25.38 | 2284.93 | 0.8 | 0.89 | 3.03 | 0.13 | 1 | 10
53 | 85 | CONCLUIDO | 7.5564 | 13.23 | 10.59 | 79.43 | 1.35 | 8 | 187.52 | 51.39 | 14.25 | 6 | 36.88 | 23361.77 | 128.96 | 199.65 | 31.69 | 25.38 | 2333.99 | 0.8 | 0.89 | 3.03 | 0.14 | 1 | 10
54 | 85 | CONCLUIDO | 7.5589 | 13.23 | 10.59 | 79.39 | 1.37 | 8 | 187.9 | 51.39 | 14.5 | 6 | 37.01 | 23408.6 | 128.64 | 199.66 | 31.69 | 25.38 | 2330.78 | 0.8 | 0.89 | 3.03 | 0.14 | 1 | 10
55 | 85 | CONCLUIDO | 7.5645 | 13.22 | 10.58 | 79.32 | 1.39 | 8 | 188.28 | 51.39 | 14.75 | 6 | 37.14 | 23455.48 | 128.22 | 199.66 | 31.32 | 25.38 | 2147.63 | 0.81 | 0.89 | 3.03 | 0.13 | 1 | 10
56 | 85 | CONCLUIDO | 7.5602 | 13.23 | 10.58 | 79.38 | 1.41 | 8 | 188.66 | 51.39 | 15 | 6 | 37.27 | 23502.4 | 127.98 | 199.67 | 31.64 | 25.38 | 2307.99 | 0.8 | 0.89 | 3.03 | 0.13 | 1 | 10
57 | 85 | CONCLUIDO | 7.5898 | 13.18 | 10.57 | 90.56 | 1.43 | 7 | 189.04 | 51.39 | 15.25 | 5 | 37.4 | 23549.36 | 127.38 | 199.69 | 31.03 | 25.38 | 2006.26 | 0.82 | 0.89 | 3.03 | 0.12 | 1 | 10
58 | 85 | CONCLUIDO | 7.5885 | 13.18 | 10.57 | 90.58 | 1.45 | 7 | 189.42 | 51.39 | 15.5 | 5 | 37.53 | 23596.37 | 127.53 | 199.64 | 31.15 | 25.38 | 2069.71 | 0.81 | 0.89 | 3.03 | 0.12 | 1 | 10
59 | 85 | CONCLUIDO | 7.5844 | 13.18 | 10.58 | 90.65 | 1.47 | 7 | 189.81 | 51.39 | 15.75 | 5 | 37.66 | 23643.43 | 127.79 | 199.65 | 31.29 | 25.38 | 2136.26 | 0.81 | 0.89 | 3.03 | 0.13 | 1 | 10
60 | 85 | CONCLUIDO | 7.5898 | 13.18 | 10.57 | 90.56 | 1.49 | 7 | 190.19 | 51.39 | 16 | 5 | 37.79 | 23690.52 | 127.75 | 199.67 | 30.99 | 25.38 | 1987.02 | 0.82 | 0.89 | 3.03 | 0.12 | 1 | 10
61 | 85 | CONCLUIDO | 7.589 | 13.18 | 10.57 | 90.58 | 1.51 | 7 | 190.57 | 51.39 | 16.25 | 5 | 37.93 | 23737.67 | 127.81 | 199.65 | 31.09 | 25.38 | 2035.51 | 0.82 | 0.89 | 3.03 | 0.12 | 1 | 10
62 | 85 | CONCLUIDO | 7.5924 | 13.17 | 10.56 | 90.53 | 1.53 | 7 | 190.95 | 51.39 | 16.5 | 5 | 38.06 | 23784.85 | 127.61 | 199.64 | 30.79 | 25.38 | 1889.87 | 0.82 | 0.89 | 3.03 | 0.11 | 1 | 10
63 | 85 | CONCLUIDO | 7.589 | 13.18 | 10.57 | 90.58 | 1.55 | 7 | 191.34 | 51.39 | 16.75 | 5 | 38.19 | 23832.09 | 127.45 | 199.65 | 31.02 | 25.38 | 2001.44 | 0.82 | 0.89 | 3.03 | 0.12 | 1 | 10
64 | 85 | CONCLUIDO | 7.5865 | 13.18 | 10.57 | 90.61 | 1.57 | 7 | 191.72 | 51.39 | 17 | 5 | 38.33 | 23879.37 | 127.09 | 199.66 | 31.22 | 25.38 | 2101.06 | 0.81 | 0.89 | 3.03 | 0.12 | 1 | 10
65 | 85 | CONCLUIDO | 7.5876 | 13.18 | 10.57 | 90.6 | 1.59 | 7 | 192.1 | 51.39 | 17.25 | 5 | 38.46 | 23926.69 | 126.8 | 199.68 | 31.15 | 25.38 | 2070.22 | 0.81 | 0.89 | 3.03 | 0.12 | 1 | 10
66 | 85 | CONCLUIDO | 7.5857 | 13.18 | 10.57 | 90.63 | 1.61 | 7 | 192.49 | 51.39 | 17.5 | 5 | 38.59 | 23974.06 | 126.55 | 199.7 | 31.13 | 25.38 | 2059.61 | 0.82 | 0.89 | 3.03 | 0.12 | 1 | 10
67 | 85 | CONCLUIDO | 7.5901 | 13.18 | 10.57 | 90.56 | 1.63 | 7 | 192.87 | 51.39 | 17.75 | 5 | 38.73 | 24021.47 | 126.02 | 199.65 | 31.01 | 25.38 | 1998.88 | 0.82 | 0.89 | 3.03 | 0.12 | 1 | 10
68 | 85 | CONCLUIDO | 7.6258 | 13.11 | 10.54 | 105.38 | 1.65 | 6 | 193.26 | 51.39 | 18 | 4 | 38.86 | 24068.93 | 125.41 | 199.69 | 30.08 | 25.38 | 1538.81 | 0.84 | 0.89 | 3.03 | 0.09 | 1 | 10
69 | 85 | CONCLUIDO | 7.625 | 13.11 | 10.54 | 105.39 | 1.67 | 6 | 193.64 | 51.39 | 18.25 | 4 | 39 | 24116.44 | 125.52 | 199.65 | 30.16 | 25.38 | 1579.06 | 0.84 | 0.89 | 3.03 | 0.09 | 1 | 10
70 | 85 | CONCLUIDO | 7.6215 | 13.12 | 10.54 | 105.45 | 1.69 | 6 | 194.03 | 51.39 | 18.5 | 4 | 39.13 | 24163.99 | 125.75 | 199.68 | 30.28 | 25.38 | 1635.83 | 0.84 | 0.89 | 3.03 | 0.1 | 1 | 10
71 | 85 | CONCLUIDO | 7.621 | 13.12 | 10.55 | 105.46 | 1.71 | 6 | 194.41 | 51.39 | 18.75 | 4 | 39.27 | 24211.59 | 125.82 | 199.64 | 30.4 | 25.38 | 1695.94 | 0.84 | 0.89 | 3.03 | 0.1 | 1 | 10
72 | 85 | CONCLUIDO | 7.6211 | 13.12 | 10.55 | 105.46 | 1.73 | 6 | 194.8 | 51.39 | 19 | 4 | 39.41 | 24259.23 | 125.78 | 199.64 | 30.34 | 25.38 | 1666.52 | 0.84 | 0.89 | 3.03 | 0.1 | 1 | 10
73 | 85 | CONCLUIDO | 7.6205 | 13.12 | 10.55 | 105.47 | 1.75 | 6 | 195.19 | 51.39 | 19.25 | 4 | 39.54 | 24306.92 | 125.87 | 199.65 | 30.37 | 25.38 | 1681.16 | 0.84 | 0.89 | 3.03 | 0.1 | 1 | 10
74 | 85 | CONCLUIDO | 7.6239 | 13.12 | 10.54 | 105.41 | 1.77 | 6 | 195.57 | 51.39 | 19.5 | 4 | 39.68 | 24354.66 | 125.78 | 199.66 | 30.17 | 25.38 | 1581.84 | 0.84 | 0.89 | 3.03 | 0.09 | 1 | 10
75 | 85 | CONCLUIDO | 7.6216 | 13.12 | 10.54 | 105.45 | 1.79 | 6 | 195.96 | 51.39 | 19.75 | 4 | 39.82 | 24402.44 | 125.75 | 199.66 | 30.25 | 25.38 | 1624.93 | 0.84 | 0.89 | 3.03 | 0.1 | 1 | 10
76 | 85 | CONCLUIDO | 7.6207 | 13.12 | 10.55 | 105.46 | 1.81 | 6 | 196.35 | 51.39 | 20 | 4 | 39.96 | 24450.27 | 125.8 | 199.68 | 30.3 | 25.38 | 1646.97 | 0.84 | 0.89 | 3.03 | 0.1 | 1 | 10
77 | 85 | CONCLUIDO | 7.6199 | 13.12 | 10.55 | 105.48 | 1.83 | 6 | 196.74 | 51.39 | 20.25 | 4 | 40.09 | 24498.15 | 125.52 | 199.65 | 30.47 | 25.38 | 1730.7 | 0.83 | 0.89 | 3.03 | 0.1 | 1 | 10
78 | 85 | CONCLUIDO | 7.6215 | 13.12 | 10.54 | 105.45 | 1.85 | 6 | 197.12 | 51.39 | 20.5 | 4 | 40.23 | 24546.08 | 125.61 | 199.65 | 30.44 | 25.38 | 1716.06 | 0.83 | 0.89 | 3.03 | 0.1 | 1 | 10
79 | 85 | CONCLUIDO | 7.6158 | 13.13 | 10.55 | 105.55 | 1.87 | 6 | 197.51 | 51.39 | 20.75 | 4 | 40.37 | 24594.05 | 125.51 | 199.65 | 30.66 | 25.38 | 1826.13 | 0.83 | 0.89 | 3.03 | 0.11 | 1 | 10
80 | 85 | CONCLUIDO | 7.6178 | 13.13 | 10.55 | 105.51 | 1.88 | 6 | 197.9 | 51.39 | 21 | 4 | 40.51 | 24642.07 | 125.08 | 199.65 | 30.45 | 25.38 | 1723.81 | 0.83 | 0.89 | 3.03 | 0.1 | 1 | 10
81 | 85 | CONCLUIDO | 7.624 | 13.12 | 10.54 | 105.41 | 1.9 | 6 | 198.29 | 51.39 | 21.25 | 4 | 40.65 | 24690.13 | 124.59 | 199.67 | 30.25 | 25.38 | 1621.64 | 0.84 | 0.89 | 3.03 | 0.09 | 1 | 10
82 | 85 | CONCLUIDO | 7.6221 | 13.12 | 10.54 | 105.44 | 1.92 | 6 | 198.68 | 51.39 | 21.5 | 4 | 40.79 | 24738.25 | 124.44 | 199.65 | 30.17 | 25.38 | 1583.29 | 0.84 | 0.89 | 3.03 | 0.09 | 1 | 10
83 | 85 | CONCLUIDO | 7.6184 | 13.13 | 10.55 | 105.5 | 1.94 | 6 | 199.07 | 51.39 | 21.75 | 4 | 40.93 | 24786.41 | 123.85 | 199.64 | 30.56 | 25.38 | 1777.05 | 0.83 | 0.89 | 3.03 | 0.1 | 1 | 10
84 | 85 | CONCLUIDO | 7.6461 | 13.08 | 10.54 | 126.44 | 1.96 | 5 | 199.46 | 51.39 | 22 | 3 | 41.07 | 24834.62 | 122.94 | 199.64 | 30.14 | 25.38 | 1574.1 | 0.84 | 0.89 | 3.03 | 0.09 | 1 | 10
85 | 85 | CONCLUIDO | 7.6475 | 13.08 | 10.53 | 126.41 | 1.98 | 5 | 199.86 | 51.39 | 22.25 | 3 | 41.21 | 24882.88 | 123.03 | 199.64 | 30.07 | 25.38 | 1539.19 | 0.84 | 0.89 | 3.03 | 0.09 | 1 | 10
86 | 85 | CONCLUIDO | 7.6472 | 13.08 | 10.53 | 126.42 | 2 | 5 | 200.25 | 51.39 | 22.5 | 3 | 41.35 | 24931.18 | 123.22 | 199.66 | 29.96 | 25.38 | 1482.69 | 0.85 | 0.89 | 3.03 | 0.09 | 1 | 10
87 | 85 | CONCLUIDO | 7.6464 | 13.08 | 10.54 | 126.43 | 2.01 | 5 | 200.64 | 51.39 | 22.75 | 3 | 41.5 | 24979.54 | 123.26 | 199.64 | 30.06 | 25.38 | 1532.1 | 0.84 | 0.89 | 3.03 | 0.09 | 1 | 10
88 | 85 | CONCLUIDO | 7.648 | 13.08 | 10.53 | 126.4 | 2.03 | 5 | 201.03 | 51.39 | 23 | 3 | 41.64 | 25027.94 | 123.54 | 199.69 | 29.98 | 25.38 | 1490.53 | 0.85 | 0.89 | 3.03 | 0.08 | 1 | 10
89 | 85 | CONCLUIDO | 7.649 | 13.07 | 10.53 | 126.38 | 2.05 | 5 | 201.42 | 51.39 | 23.25 | 3 | 41.78 | 25076.39 | 123.7 | 199.66 | 30.02 | 25.38 | 1512.81 | 0.85 | 0.89 | 3.03 | 0.08 | 1 | 10
90 | 85 | CONCLUIDO | 7.6506 | 13.07 | 10.53 | 126.35 | 2.07 | 5 | 201.82 | 51.39 | 23.5 | 3 | 41.93 | 25124.89 | 123.63 | 199.65 | 29.89 | 25.38 | 1445.42 | 0.85 | 0.89 | 3.03 | 0.08 | 1 | 10
91 | 85 | CONCLUIDO | 7.6514 | 13.07 | 10.53 | 126.33 | 2.09 | 5 | 202.21 | 51.39 | 23.75 | 3 | 42.07 | 25173.44 | 123.54 | 199.65 | 29.74 | 25.38 | 1373.73 | 0.85 | 0.89 | 3.03 | 0.08 | 1 | 10
92 | 85 | CONCLUIDO | 7.6513 | 13.07 | 10.53 | 126.33 | 2.1 | 5 | 202.61 | 51.39 | 24 | 3 | 42.21 | 25222.04 | 123.64 | 199.64 | 29.73 | 25.38 | 1370.31 | 0.85 | 0.89 | 3.03 | 0.08 | 1 | 10
93 | 85 | CONCLUIDO | 7.6526 | 13.07 | 10.53 | 126.31 | 2.12 | 5 | 203 | 51.39 | 24.25 | 3 | 42.36 | 25270.81 | 123.44 | 199.64 | 29.83 | 25.38 | 1418.8 | 0.85 | 0.89 | 3.03 | 0.08 | 1 | 10
94 | 85 | CONCLUIDO | 7.6524 | 13.07 | 10.53 | 126.31 | 2.14 | 5 | 203.4 | 51.39 | 24.5 | 3 | 42.5 | 25319.51 | 123.37 | 199.66 | 29.76 | 25.38 | 1381.14 | 0.85 | 0.89 | 3.03 | 0.08 | 1 | 10
95 | 85 | CONCLUIDO | 7.6503 | 13.07 | 10.53 | 126.35 | 2.16 | 5 | 203.79 | 51.39 | 24.75 | 3 | 42.65 | 25368.26 | 123.31 | 199.66 | 29.85 | 25.38 | 1426.71 | 0.85 | 0.89 | 3.03 | 0.08 | 1 | 10
96 | 85 | CONCLUIDO | 7.6509 | 13.07 | 10.53 | 126.34 | 2.17 | 5 | 204.19 | 51.39 | 25 | 3 | 42.79 | 25417.05 | 123.23 | 199.64 | 29.88 | 25.38 | 1444.01 | 0.85 | 0.89 | 3.03 | 0.08 | 1 | 10
97 | 85 | CONCLUIDO | 7.6524 | 13.07 | 10.53 | 126.31 | 2.19 | 5 | 204.58 | 51.39 | 25.25 | 3 | 42.94 | 25465.9 | 123.18 | 199.69 | 29.73 | 25.38 | 1367.85 | 0.85 | 0.89 | 3.03 | 0.08 | 1 | 10
98 | 85 | CONCLUIDO | 7.6492 | 13.07 | 10.53 | 126.38 | 2.21 | 5 | 204.98 | 51.39 | 25.5 | 3 | 43.09 | 25514.8 | 123 | 199.65 | 29.92 | 25.38 | 1465.15 | 0.85 | 0.89 | 3.03 | 0.08 | 1 | 10
99 | 85 | CONCLUIDO | 7.6539 | 13.07 | 10.52 | 126.28 | 2.23 | 5 | 205.38 | 51.39 | 25.75 | 3 | 43.23 | 25563.75 | 122.61 | 199.66 | 29.56 | 25.38 | 1281.47 | 0.86 | 0.89 | 3.03 | 0.07 | 1 | 10
100 | 85 | CONCLUIDO | 7.6558 | 13.06 | 10.52 | 126.24 | 2.24 | 5 | 205.77 | 51.39 | 26 | 3 | 43.38 | 25612.75 | 122.47 | 199.65 | 29.48 | 25.38 | 1244.98 | 0.86 | 0.89 | 3.03 | 0.07 | 1 | 10
101 | 85 | CONCLUIDO | 7.6557 | 13.06 | 10.52 | 126.24 | 2.26 | 5 | 206.17 | 51.39 | 26.25 | 3 | 43.53 | 25661.8 | 122.11 | 199.64 | 29.54 | 25.38 | 1273.78 | 0.86 | 0.89 | 3.03 | 0.07 | 1 | 10
102 | 85 | CONCLUIDO | 7.6532 | 13.07 | 10.52 | 126.29 | 2.28 | 5 | 206.57 | 51.39 | 26.5 | 3 | 43.68 | 25710.89 | 121.85 | 199.65 | 29.74 | 25.38 | 1375.2 | 0.85 | 0.89 | 3.03 | 0.07 | 1 | 10
103 | 85 | CONCLUIDO | 7.6521 | 13.07 | 10.53 | 126.32 | 2.3 | 5 | 206.97 | 51.39 | 26.75 | 3 | 43.82 | 25760.05 | 121.71 | 199.65 | 29.78 | 25.38 | 1394.73 | 0.85 | 0.89 | 3.03 | 0.08 | 1 | 10
104 | 85 | CONCLUIDO | 7.6509 | 13.07 | 10.53 | 126.34 | 2.31 | 5 | 207.37 | 51.39 | 27 | 3 | 43.97 | 25809.25 | 121.44 | 199.65 | 29.86 | 25.38 | 1431.73 | 0.85 | 0.89 | 3.03 | 0.08 | 1 | 10
105 | 85 | CONCLUIDO | 7.6519 | 13.07 | 10.53 | 126.32 | 2.33 | 5 | 207.77 | 51.39 | 27.25 | 3 | 44.12 | 25858.5 | 121.02 | 199.64 | 29.78 | 25.38 | 1393.23 | 0.85 | 0.89 | 3.03 | 0.08 | 1 | 10
106 | 85 | CONCLUIDO | 7.6531 | 13.07 | 10.52 | 126.3 | 2.35 | 5 | 208.17 | 51.39 | 27.5 | 3 | 44.27 | 25907.8 | 120.73 | 199.64 | 29.68 | 25.38 | 1344.42 | 0.86 | 0.89 | 3.03 | 0.08 | 1 | 10
107 | 85 | CONCLUIDO | 7.6549 | 13.06 | 10.52 | 126.26 | 2.36 | 5 | 208.57 | 51.39 | 27.75 | 3 | 44.42 | 25957.16 | 120.18 | 199.64 | 29.65 | 25.38 | 1326.58 | 0.86 | 0.89 | 3.03 | 0.07 | 1 | 10
108 | 85 | CONCLUIDO | 7.654 | 13.06 | 10.52 | 126.28 | 2.38 | 5 | 208.97 | 51.39 | 28 | 3 | 44.57 | 26006.56 | 119.7 | 199.65 | 29.68 | 25.38 | 1343.57 | 0.86 | 0.89 | 3.03 | 0.07 | 1 | 10
109 | 85 | CONCLUIDO | 7.6519 | 13.07 | 10.53 | 126.32 | 2.4 | 5 | 209.37 | 51.39 | 28.25 | 3 | 44.72 | 26056.02 | 119.07 | 199.64 | 29.7 | 25.38 | 1350.5 | 0.85 | 0.89 | 3.03 | 0.08 | 1 | 10
110 | 85 | CONCLUIDO | 7.6871 | 13.01 | 10.5 | 157.51 | 2.41 | 4 | 209.77 | 51.39 | 28.5 | 2 | 44.88 | 26105.53 | 118.91 | 199.66 | 28.91 | 25.38 | 960.67 | 0.88 | 0.89 | 3.03 | 0.05 | 1 | 10
111 | 85 | CONCLUIDO | 7.6849 | 13.01 | 10.5 | 157.57 | 2.43 | 4 | 210.17 | 51.39 | 28.75 | 2 | 45.03 | 26155.09 | 119.06 | 199.64 | 29.11 | 25.38 | 1062.62 | 0.87 | 0.89 | 3.03 | 0.06 | 1 | 10
112 | 85 | CONCLUIDO | 7.6831 | 13.02 | 10.51 | 157.61 | 2.45 | 4 | 210.57 | 51.39 | 29 | 2 | 45.18 | 26204.71 | 119.23 | 199.65 | 29.21 | 25.38 | 1114.73 | 0.87 | 0.89 | 3.03 | 0.06 | 1 | 10
113 | 85 | CONCLUIDO | 7.6834 | 13.02 | 10.51 | 157.6 | 2.46 | 4 | 210.98 | 51.39 | 29.25 | 2 | 45.33 | 26254.37 | 119.6 | 199.64 | 29.15 | 25.38 | 1080.93 | 0.87 | 0.89 | 3.03 | 0.06 | 1 | 10
114 | 85 | CONCLUIDO | 7.683 | 13.02 | 10.51 | 157.62 | 2.48 | 4 | 211.38 | 51.39 | 29.5 | 2 | 45.49 | 26304.09 | 119.86 | 199.64 | 29.14 | 25.38 | 1078.4 | 0.87 | 0.89 | 3.03 | 0.06 | 1 | 10
115 | 85 | CONCLUIDO | 7.6844 | 13.01 | 10.51 | 157.58 | 2.5 | 4 | 211.78 | 51.39 | 29.75 | 2 | 45.64 | 26353.87 | 119.96 | 199.64 | 29.14 | 25.38 | 1078.58 | 0.87 | 0.89 | 3.03 | 0.06 | 1 | 10
116 | 85 | CONCLUIDO | 7.6834 | 13.02 | 10.51 | 157.6 | 2.51 | 4 | 212.19 | 51.39 | 30 | 2 | 45.79 | 26403.69 | 120.12 | 199.64 | 29.23 | 25.38 | 1124.6 | 0.87 | 0.89 | 3.03 | 0.06 | 1 | 10
117 | 85 | CONCLUIDO | 7.689 | 13.01 | 10.5 | 157.46 | 2.53 | 4 | 212.59 | 51.39 | 30.25 | 2 | 45.95 | 26453.57 | 119.88 | 199.65 | 28.86 | 25.38 | 937.38 | 0.88 | 0.89 | 3.03 | 0.05 | 1 | 10
118 | 85 | CONCLUIDO | 7.6895 | 13 | 10.5 | 157.45 | 2.54 | 4 | 213 | 51.39 | 30.5 | 2 | 46.1 | 26503.5 | 120.11 | 199.67 | 28.87 | 25.38 | 941.65 | 0.88 | 0.89 | 3.02 | 0.05 | 1 | 10
119 | 85 | CONCLUIDO | 7.6867 | 13.01 | 10.5 | 157.52 | 2.56 | 4 | 213.4 | 51.39 | 30.75 | 2 | 46.26 | 26553.48 | 120.18 | 199.64 | 28.98 | 25.38 | 997.62 | 0.88 | 0.89 | 3.03 | 0.05 | 1 | 10
120 | 85 | CONCLUIDO | 7.6851 | 13.01 | 10.5 | 157.56 | 2.58 | 4 | 213.81 | 51.39 | 31 | 2 | 46.41 | 26603.52 | 120.23 | 199.65 | 29.03 | 25.38 | 1024.39 | 0.87 | 0.89 | 3.03 | 0.05 | 1 | 10
121 | 85 | CONCLUIDO | 7.682 | 13.02 | 10.51 | 157.64 | 2.59 | 4 | 214.21 | 51.39 | 31.25 | 2 | 46.57 | 26653.61 | 120.04 | 199.64 | 29.22 | 25.38 | 1118.39 | 0.87 | 0.89 | 3.03 | 0.06 | 1 | 10
122 | 85 | CONCLUIDO | 7.6838 | 13.01 | 10.51 | 157.6 | 2.61 | 4 | 214.62 | 51.39 | 31.5 | 2 | 46.73 | 26703.76 | 120.03 | 199.64 | 29.17 | 25.38 | 1090.96 | 0.87 | 0.89 | 3.03 | 0.06 | 1 | 10
123 | 85 | CONCLUIDO | 7.6838 | 13.01 | 10.51 | 157.6 | 2.62 | 4 | 215.03 | 51.39 | 31.75 | 2 | 46.88 | 26753.96 | 120.01 | 199.65 | 29.14 | 25.38 | 1080.2 | 0.87 | 0.89 | 3.03 | 0.06 | 1 | 10
124 | 85 | CONCLUIDO | 7.6826 | 13.02 | 10.51 | 157.62 | 2.64 | 4 | 215.43 | 51.39 | 32 | 2 | 47.04 | 26804.21 | 120.04 | 199.67 | 29.18 | 25.38 | 1097.25 | 0.87 | 0.89 | 3.03 | 0.06 | 1 | 10
125 | 85 | CONCLUIDO | 7.6857 | 13.01 | 10.5 | 157.55 | 2.65 | 4 | 215.84 | 51.39 | 32.25 | 2 | 47.2 | 26854.52 | 119.85 | 199.64 | 29.07 | 25.38 | 1045.39 | 0.87 | 0.89 | 3.03 | 0.05 | 1 | 10
126 | 85 | CONCLUIDO | 7.6833 | 13.02 | 10.51 | 157.61 | 2.67 | 4 | 216.25 | 51.39 | 32.5 | 2 | 47.36 | 26904.88 | 119.78 | 199.65 | 29.17 | 25.38 | 1094.87 | 0.87 | 0.89 | 3.03 | 0.06 | 1 | 10
127 | 85 | CONCLUIDO | 7.6859 | 13.01 | 10.5 | 157.54 | 2.69 | 4 | 216.66 | 51.39 | 32.75 | 2 | 47.52 | 26955.3 | 119.74 | 199.64 | 29.05 | 25.38 | 1034.7 | 0.87 | 0.89 | 3.03 | 0.05 | 1 | 10
128 | 85 | CONCLUIDO | 7.6884 | 13.01 | 10.5 | 157.48 | 2.7 | 4 | 217.07 | 51.39 | 33 | 2 | 47.68 | 27005.77 | 119.68 | 199.64 | 28.94 | 25.38 | 975.77 | 0.88 | 0.89 | 3.02 | 0.05 | 1 | 10
129 | 85 | CONCLUIDO | 7.6885 | 13.01 | 10.5 | 157.47 | 2.72 | 4 | 217.48 | 51.39 | 33.25 | 2 | 47.83 | 27056.3 | 119.51 | 199.64 | 28.86 | 25.38 | 940.18 | 0.88 | 0.89 | 3.03 | 0.05 | 1 | 10
130 | 85 | CONCLUIDO | 7.6892 | 13.01 | 10.5 | 157.46 | 2.73 | 4 | 217.89 | 51.39 | 33.5 | 2 | 47.99 | 27106.88 | 119.33 | 199.64 | 28.84 | 25.38 | 927.17 | 0.88 | 0.89 | 3.03 | 0.05 | 1 | 10
131 | 85 | CONCLUIDO | 7.6862 | 13.01 | 10.5 | 157.53 | 2.75 | 4 | 218.3 | 51.39 | 33.75 | 2 | 48.16 | 27157.52 | 119.33 | 199.65 | 28.91 | 25.38 | 964.68 | 0.88 | 0.89 | 3.03 | 0.05 | 1 | 10
132 | 85 | CONCLUIDO | 7.6856 | 13.01 | 10.5 | 157.55 | 2.76 | 4 | 218.71 | 51.39 | 34 | 2 | 48.32 | 27208.22 | 119.13 | 199.65 | 28.97 | 25.38 | 995 | 0.88 | 0.89 | 3.03 | 0.05 | 1 | 10
133 | 85 | CONCLUIDO | 7.6884 | 13.01 | 10.5 | 157.48 | 2.78 | 4 | 219.12 | 51.39 | 34.25 | 1 | 48.48 | 27258.97 | 118.67 | 199.64 | 28.9 | 25.38 | 955.68 | 0.88 | 0.89 | 3.03 | 0.05 | 1 | 10
134 | 85 | CONCLUIDO | 7.6879 | 13.01 | 10.5 | 157.49 | 2.79 | 4 | 219.53 | 51.39 | 34.5 | 0 | 48.64 | 27309.77 | 118.74 | 199.65 | 28.84 | 25.38 | 928.56 | 0.88 | 0.89 | 3.03 | 0.05 | 1 | 10
0 | 20 | CONCLUIDO | 7.2917 | 13.71 | 11.39 | 14.54 | 0.34 | 47 | 51.33 | 24.83 | 1 | 45 | 5.51 | 6564.78 | 63.68 | 199.73 | 56.44 | 25.38 | 14511.61 | 0.45 | 0.82 | 3.1 | 0.94 | 1 | 10
1 | 20 | CONCLUIDO | 7.4801 | 13.37 | 11.17 | 18.11 | 0.42 | 37 | 51.62 | 24.83 | 1.25 | 35 | 5.54 | 6599.8 | 61.82 | 199.72 | 49.61 | 25.38 | 11148.79 | 0.51 | 0.84 | 3.08 | 0.72 | 1 | 10
2 | 20 | CONCLUIDO | 7.6002 | 13.16 | 11.04 | 22.09 | 0.5 | 30 | 51.9 | 24.83 | 1.5 | 28 | 5.57 | 6634.84 | 60.43 | 199.78 | 45.82 | 25.38 | 9289.78 | 0.55 | 0.85 | 3.07 | 0.59 | 1 | 10
3 | 20 | CONCLUIDO | 7.6718 | 13.03 | 10.97 | 25.31 | 0.58 | 26 | 52.19 | 24.83 | 1.75 | 24 | 5.61 | 6670.02 | 59.23 | 199.66 | 43.45 | 25.38 | 8125.05 | 0.58 | 0.86 | 3.06 | 0.52 | 1 | 10
4 | 20 | CONCLUIDO | 7.7586 | 12.89 | 10.87 | 29.65 | 0.66 | 22 | 52.47 | 24.83 | 2 | 20 | 5.64 | 6705.1 | 58.04 | 199.74 | 40.37 | 25.38 | 6603.52 | 0.63 | 0.86 | 3.06 | 0.42 | 1 | 10
5 | 20 | CONCLUIDO | 7.7954 | 12.83 | 10.84 | 32.51 | 0.74 | 20 | 52.75 | 24.83 | 2.25 | 18 | 5.68 | 6740.19 | 57.01 | 199.68 | 39.27 | 25.38 | 6063.44 | 0.65 | 0.87 | 3.06 | 0.39 | 1 | 10
6 | 20 | CONCLUIDO | 7.8519 | 12.74 | 10.78 | 38.05 | 0.82 | 17 | 53.04 | 24.83 | 2.5 | 15 | 5.71 | 6775.31 | 55.79 | 199.7 | 37.61 | 25.38 | 5246.33 | 0.67 | 0.87 | 3.05 | 0.33 | 1 | 10
7 | 20 | CONCLUIDO | 7.8714 | 12.7 | 10.76 | 40.35 | 0.89 | 16 | 53.32 | 24.83 | 2.75 | 14 | 5.75 | 6810.44 | 55.05 | 199.64 | 36.98 | 25.38 | 4940.25 | 0.69 | 0.87 | 3.05 | 0.31 | 1 | 10
8 | 20 | CONCLUIDO | 7.9102 | 12.64 | 10.72 | 45.96 | 0.97 | 14 | 53.61 | 24.83 | 3 | 12 | 5.78 | 6845.59 | 54.17 | 199.64 | 35.69 | 25.38 | 4303.74 | 0.71 | 0.88 | 3.05 | 0.27 | 1 | 10
9 | 20 | CONCLUIDO | 7.9381 | 12.6 | 10.69 | 49.34 | 1.04 | 13 | 53.89 | 24.83 | 3.25 | 11 | 5.82 | 6880.77 | 52.97 | 199.65 | 34.97 | 25.38 | 3947.65 | 0.73 | 0.88 | 3.04 | 0.24 | 1 | 10
10 | 20 | CONCLUIDO | 7.9634 | 12.56 | 10.66 | 53.32 | 1.12 | 12 | 54.18 | 24.83 | 3.5 | 9 | 5.85 | 6915.96 | 51.92 | 199.69 | 33.97 | 25.38 | 3453.52 | 0.75 | 0.88 | 3.04 | 0.21 | 1 | 10
11 | 20 | CONCLUIDO | 7.9525 | 12.57 | 10.68 | 53.4 | 1.19 | 12 | 54.46 | 24.83 | 3.75 | 2 | 5.89 | 6951.16 | 51.47 | 199.67 | 34.31 | 25.38 | 3621.6 | 0.74 | 0.88 | 3.05 | 0.23 | 1 | 10
12 | 20 | CONCLUIDO | 7.9694 | 12.55 | 10.67 | 58.18 | 1.27 | 11 | 54.75 | 24.83 | 4 | 0 | 5.92 | 6986.39 | 51.42 | 199.75 | 33.67 | 25.38 | 3306.3 | 0.75 | 0.88 | 3.05 | 0.22 | 1 | 10
0 | 120 | CONCLUIDO | 4.2734 | 23.4 | 13.63 | 5.28 | 0.08 | 155 | 232.68 | 57.72 | 1 | 153 | 53.95 | 28931.02 | 214.97 | 200.2 | 126.49 | 25.38 | 48999.87 | 0.2 | 0.69 | 3.27 | 3.17 | 1 | 10
1 | 120 | CONCLUIDO | 4.7876 | 20.89 | 12.85 | 6.59 | 0.1 | 117 | 233.1 | 57.72 | 1.25 | 115 | 54.13 | 28983.75 | 202.63 | 200.12 | 101.62 | 25.38 | 36751.9 | 0.25 | 0.73 | 3.22 | 2.39 | 1 | 10
2 | 120 | CONCLUIDO | 5.1695 | 19.34 | 12.35 | 7.88 | 0.11 | 94 | 233.53 | 57.72 | 1.5 | 92 | 54.31 | 29036.54 | 194.77 | 199.95 | 86.49 | 25.38 | 29304.72 | 0.29 | 0.76 | 3.17 | 1.9 | 1 | 10
3 | 120 | CONCLUIDO | 5.4491 | 18.35 | 12.04 | 9.15 | 0.13 | 79 | 233.96 | 57.72 | 1.75 | 77 | 54.49 | 29089.39 | 189.86 | 199.87 | 76.72 | 25.38 | 24491.77 | 0.33 | 0.78 | 3.15 | 1.59 | 1 | 10
4 | 120 | CONCLUIDO | 5.6807 | 17.6 | 11.8 | 10.41 | 0.15 | 68 | 234.39 | 57.72 | 2 | 66 | 54.67 | 29142.31 | 185.91 | 199.85 | 69.41 | 25.38 | 20891.58 | 0.37 | 0.8 | 3.12 | 1.34 | 1 | 10
5 | 120 | CONCLUIDO | 5.8469 | 17.1 | 11.66 | 11.66 | 0.17 | 60 | 234.82 | 57.72 | 2.25 | 58 | 54.85 | 29195.29 | 183.75 | 199.77 | 64.71 | 25.38 | 18583.95 | 0.39 | 0.81 | 3.12 | 1.21 | 1 | 10
6 | 120 | CONCLUIDO | 6.017 | 16.62 | 11.5 | 13.01 | 0.19 | 53 | 235.25 | 57.72 | 2.5 | 51 | 55.03 | 29248.33 | 181.06 | 199.85 | 59.85 | 25.38 | 16187.27 | 0.42 | 0.82 | 3.1 | 1.04 | 1 | 10
7 | 120 | CONCLUIDO | 6.1386 | 16.29 | 11.39 | 14.24 | 0.21 | 48 | 235.68 | 57.72 | 2.75 | 46 | 55.21 | 29301.44 | 179.44 | 199.78 | 56.68 | 25.38 | 14627.71 | 0.45 | 0.82 | 3.1 | 0.94 | 1 | 10
8 | 120 | CONCLUIDO | 6.2437 | 16.02 | 11.3 | 15.41 | 0.23 | 44 | 236.11 | 57.72 | 3 | 42 | 55.39 | 29354.61 | 177.94 | 199.73 | 53.76 | 25.38 | 13186.22 | 0.47 | 0.83 | 3.09 | 0.85 | 1 | 10
9 | 120 | CONCLUIDO | 6.3395 | 15.77 | 11.24 | 16.86 | 0.24 | 40 | 236.54 | 57.72 | 3.25 | 38 | 55.57 | 29407.85 | 176.92 | 199.72 | 51.57 | 25.38 | 12112.15 | 0.49 | 0.84 | 3.1 | 0.79 | 1 | 10
10 | 120 | CONCLUIDO | 6.4207 | 15.57 | 11.18 | 18.13 | 0.26 | 37 | 236.98 | 57.72 | 3.5 | 35 | 55.75 | 29461.15 | 175.82 | 199.74 | 49.94 | 25.38 | 11313.92 | 0.51 | 0.84 | 3.08 | 0.73 | 1 | 10
11 | 120 | CONCLUIDO | 6.4756 | 15.44 | 11.14 | 19.1 | 0.28 | 35 | 237.41 | 57.72 | 3.75 | 33 | 55.93 | 29514.51 | 175.16 | 199.69 | 48.51 | 25.38 | 10606.31 | 0.52 | 0.84 | 3.08 | 0.69 | 1 | 10
12 | 120 | CONCLUIDO | 6.5332 | 15.31 | 11.09 | 20.17 | 0.3 | 33 | 237.84 | 57.72 | 4 | 31 | 56.12 | 29567.95 | 174.42 | 199.7 | 47.7 | 25.38 | 10214.97 | 0.53 | 0.85 | 3.07 | 0.64 | 1 | 10
13 | 120 | CONCLUIDO | 6.5871 | 15.18 | 11.06 | 21.41 | 0.32 | 31 | 238.28 | 57.72 | 4.25 | 29 | 56.3 | 29621.44 | 173.8 | 199.78 | 46.14 | 25.38 | 9442.04 | 0.55 | 0.85 | 3.08 | 0.61 | 1 | 10
14 | 120 | CONCLUIDO | 6.6513 | 15.03 | 11 | 22.77 | 0.34 | 29 | 238.71 | 57.72 | 4.5 | 27 | 56.49 | 29675.01 | 172.9 | 199.7 | 44.35 | 25.38 | 8556.02 | 0.57 | 0.85 | 3.07 | 0.55 | 1 | 10
15 | 120 | CONCLUIDO | 6.705 | 14.91 | 10.98 | 24.39 | 0.35 | 27 | 239.14 | 57.72 | 4.75 | 25 | 56.67 | 29728.63 | 172.37 | 199.77 | 43.51 | 25.38 | 8146.57 | 0.58 | 0.86 | 3.07 | 0.52 | 1 | 10
16 | 120 | CONCLUIDO | 6.7385 | 14.84 | 10.95 | 25.26 | 0.37 | 26 | 239.58 | 57.72 | 5 | 24 | 56.86 | 29782.33 | 171.91 | 199.71 | 42.73 | 25.38 | 7763.09 | 0.59 | 0.86 | 3.06 | 0.5 | 1 | 10
17 | 120 | CONCLUIDO | 6.7702 | 14.77 | 10.92 | 26.21 | 0.39 | 25 | 240.02 | 57.72 | 5.25 | 23 | 57.04 | 29836.09 | 171.41 | 199.69 | 41.95 | 25.38 | 7380.16 | 0.61 | 0.86 | 3.06 | 0.47 | 1 | 10
18 | 120 | CONCLUIDO | 6.7939 | 14.72 | 10.92 | 27.29 | 0.41 | 24 | 240.45 | 57.72 | 5.5 | 22 | 57.23 | 29890.04 | 171.24 | 199.74 | 41.92 | 25.38 | 7368.78 | 0.61 | 0.86 | 3.06 | 0.47 | 1 | 10
19 | 120 | CONCLUIDO | 6.8284 | 14.64 | 10.89 | 28.4 | 0.42 | 23 | 240.89 | 57.72 | 5.75 | 21 | 57.42 | 29943.94 | 170.74 | 199.72 | 40.98 | 25.38 | 6901.35 | 0.62 | 0.86 | 3.06 | 0.44 | 1 | 10
20 | 120 | CONCLUIDO | 6.856 | 14.59 | 10.87 | 29.66 | 0.44 | 22 | 241.33 | 57.72 | 6 | 20 | 57.6 | 29997.9 | 170.53 | 199.66 | 40.63 | 25.38 | 6731.09 | 0.62 | 0.86 | 3.05 | 0.42 | 1 | 10
21 | 120 | CONCLUIDO | 6.9005 | 14.49 | 10.83 | 30.93 | 0.46 | 21 | 241.77 | 57.72 | 6.25 | 19 | 57.79 | 30051.93 | 169.7 | 199.68 | 38.89 | 25.38 | 5867.66 | 0.65 | 0.87 | 3.06 | 0.38 | 1 | 10
22 | 120 | CONCLUIDO | 6.924 | 14.44 | 10.82 | 32.47 | 0.48 | 20 | 242.2 | 57.72 | 6.5 | 18 | 57.98 | 30106.03 | 169.61 | 199.67 | 39.04 | 25.38 | 5947.89 | 0.65 | 0.87 | 3.05 | 0.37 | 1 | 10
23 | 120 | CONCLUIDO | 6.9516 | 14.39 | 10.81 | 34.14 | 0.49 | 19 | 242.64 | 57.72 | 6.75 | 17 | 58.17 | 30160.2 | 169.31 | 199.73 | 38.49 | 25.38 | 5677.43 | 0.66 | 0.87 | 3.05 | 0.36 | 1 | 10
24 | 120 | CONCLUIDO | 6.9495 | 14.39 | 10.81 | 34.15 | 0.51 | 19 | 243.08 | 57.72 | 7 | 17 | 58.36 | 30214.44 | 169.4 | 199.7 | 38.7 | 25.38 | 5783.7 | 0.66 | 0.87 | 3.05 | 0.36 | 1 | 10
25 | 120 | CONCLUIDO | 6.9877 | 14.31 | 10.78 | 35.94 | 0.53 | 18 | 243.52 | 57.72 | 7.25 | 16 | 58.55 | 30268.74 | 168.69 | 199.67 | 37.46 | 25.38 | 5168.61 | 0.68 | 0.87 | 3.05 | 0.33 | 1 | 10
26 | 120 | CONCLUIDO | 6.9774 | 14.33 | 10.8 | 36.01 | 0.55 | 18 | 243.96 | 57.72 | 7.5 | 16 | 58.74 | 30323.11 | 168.89 | 199.66 | 38.26 | 25.38 | 5566.28 | 0.66 | 0.87 | 3.06 | 0.35 | 1 | 10
27 | 120 | CONCLUIDO | 7.0096 | 14.27 | 10.78 | 38.06 | 0.56 | 17 | 244.41 | 57.72 | 7.75 | 15 | 58.93 | 30377.55 | 168.69 | 199.66 | 37.66 | 25.38 | 5272.49 | 0.67 | 0.87 | 3.05 | 0.33 | 1 | 10
28 | 120 | CONCLUIDO | 7.0129 | 14.26 | 10.78 | 38.03 | 0.58 | 17 | 244.85 | 57.72 | 8 | 15 | 59.12 | 30432.06 | 168.47 | 199.68 | 37.56 | 25.38 | 5224.38 | 0.68 | 0.87 | 3.05 | 0.33 | 1 | 10
29 | 120 | CONCLUIDO | 7.0454 | 14.19 | 10.76 | 40.33 | 0.6 | 16 | 245.29 | 57.72 | 8.25 | 14 | 59.32 | 30486.64 | 168.14 | 199.69 | 36.76 | 25.38 | 4828.32 | 0.69 | 0.87 | 3.05 | 0.31 | 1 | 10
30 | 120 | CONCLUIDO | 7.0417 | 14.2 | 10.76 | 40.36 | 0.62 | 16 | 245.73 | 57.72 | 8.5 | 14 | 59.51 | 30541.29 | 168.16 | 199.65 | 37.06 | 25.38 | 4975.65 | 0.68 | 0.87 | 3.05 | 0.31 | 1 | 10
31 | 120 | CONCLUIDO | 7.0845 | 14.12 | 10.72 | 42.89 | 0.63 | 15 | 246.18 | 57.72 | 8.75 | 13 | 59.7 | 30596.01 | 167.58 | 199.65 | 35.89 | 25.38 | 4398.12 | 0.71 | 0.88 | 3.04 | 0.27 | 1 | 10
32 | 120 | CONCLUIDO | 7.081 | 14.12 | 10.73 | 42.92 | 0.65 | 15 | 246.62 | 57.72 | 9 | 13 | 59.9 | 30650.8 | 167.61 | 199.69 | 35.97 | 25.38 | 4437.51 | 0.71 | 0.88 | 3.05 | 0.28 | 1 | 10
33 | 120 | CONCLUIDO | 7.1128 | 14.06 | 10.71 | 45.91 | 0.67 | 14 | 247.07 | 57.72 | 9.25 | 12 | 60.09 | 30705.66 | 167.26 | 199.65 | 35.52 | 25.38 | 4219.83 | 0.71 | 0.88 | 3.04 | 0.26 | 1 | 10
34 | 120 | CONCLUIDO | 7.1157 | 14.05 | 10.71 | 45.89 | 0.68 | 14 | 247.51 | 57.72 | 9.5 | 12 | 60.29 | 30760.6 | 167.2 | 199.68 | 35.15 | 25.38 | 4032.1 | 0.72 | 0.88 | 3.05 | 0.26 | 1 | 10
35 | 120 | CONCLUIDO | 7.1183 | 14.05 | 10.7 | 45.86 | 0.7 | 14 | 247.96 | 57.72 | 9.75 | 12 | 60.48 | 30815.6 | 167.12 | 199.69 | 35.07 | 25.38 | 3993.58 | 0.72 | 0.88 | 3.05 | 0.25 | 1 | 10
36 | 120 | CONCLUIDO | 7.1474 | 13.99 | 10.69 | 49.34 | 0.72 | 13 | 248.4 | 57.72 | 10 | 11 | 60.68 | 30870.67 | 166.61 | 199.69 | 34.92 | 25.38 | 3924.47 | 0.73 | 0.88 | 3.04 | 0.24 | 1 | 10
37 | 120 | CONCLUIDO | 7.1474 | 13.99 | 10.69 | 49.34 | 0.73 | 13 | 248.85 | 57.72 | 10.25 | 11 | 60.88 | 30925.82 | 166.65 | 199.66 | 34.97 | 25.38 | 3946.33 | 0.73 | 0.88 | 3.04 | 0.24 | 1 | 10
38 | 120 | CONCLUIDO | 7.1431 | 14 | 10.7 | 49.38 | 0.75 | 13 | 249.3 | 57.72 | 10.5 | 11 | 61.07 | 30981.04 | 166.79 | 199.64 | 35.05 | 25.38 | 3988.04 | 0.72 | 0.88 | 3.04 | 0.25 | 1 | 10
39 | 120 | CONCLUIDO | 7.1473 | 13.99 | 10.69 | 49.34 | 0.77 | 13 | 249.75 | 57.72 | 10.75 | 11 | 61.27 | 31036.33 | 166.53 | 199.68 | 34.74 | 25.38 | 3830.82 | 0.73 | 0.88 | 3.04 | 0.24 | 1 | 10
40 | 120 | CONCLUIDO | 7.1819 | 13.92 | 10.67 | 53.34 | 0.78 | 12 | 250.2 | 57.72 | 11 | 10 | 61.47 | 31091.69 | 166.25 | 199.71 | 34.17 | 25.38 | 3554.78 | 0.74 | 0.88 | 3.04 | 0.22 | 1 | 10
41 | 120 | CONCLUIDO | 7.1845 | 13.92 | 10.66 | 53.32 | 0.8 | 12 | 250.65 | 57.72 | 11.25 | 10 | 61.67 | 31147.12 | 166.04 | 199.68 | 33.94 | 25.38 | 3439.76 | 0.75 | 0.88 | 3.04 | 0.21 | 1 | 10
42 | 120 | CONCLUIDO | 7.1806 | 13.93 | 10.67 | 53.35 | 0.81 | 12 | 251.1 | 57.72 | 11.5 | 10 | 61.87 | 31202.63 | 166.09 | 199.66 | 34.18 | 25.38 | 3559.62 | 0.74 | 0.88 | 3.04 | 0.22 | 1 | 10
43 | 120 | CONCLUIDO | 7.1852 | 13.92 | 10.66 | 53.31 | 0.83 | 12 | 251.55 | 57.72 | 11.75 | 10 | 62.07 | 31258.21 | 165.79 | 199.65 | 34.13 | 25.38 | 3533.38 | 0.74 | 0.88 | 3.04 | 0.21 | 1 | 10
44 | 120 | CONCLUIDO | 7.222 | 13.85 | 10.64 | 58.02 | 0.85 | 11 | 252 | 57.72 | 12 | 9 | 62.27 | 31313.87 | 165.48 | 199.69 | 33.15 | 25.38 | 3050.32 | 0.77 | 0.88 | 3.04 | 0.19 | 1 | 10
45 | 120 | CONCLUIDO | 7.2173 | 13.86 | 10.65 | 58.07 | 0.86 | 11 | 252.45 | 57.72 | 12.25 | 9 | 62.48 | 31369.6 | 165.77 | 199.75 | 33.32 | 25.38 | 3133.38 | 0.76 | 0.88 | 3.04 | 0.2 | 1 | 10
46 | 120 | CONCLUIDO | 7.2192 | 13.85 | 10.64 | 58.05 | 0.88 | 11 | 252.9 | 57.72 | 12.5 | 9 | 62.68 | 31425.4 | 165.62 | 199.67 | 33.44 | 25.38 | 3193.05 | 0.76 | 0.88 | 3.03 | 0.19 | 1 | 10
47 | 120 | CONCLUIDO | 7.218 | 13.85 | 10.64 | 58.06 | 0.9 | 11 | 253.35 | 57.72 | 12.75 | 9 | 62.88 | 31481.28 | 165.52 | 199.69 | 33.51 | 25.38 | 3227.32 | 0.76 | 0.88 | 3.04 | 0.19 | 1 | 10
48 | 120 | CONCLUIDO | 7.2212 | 13.85 | 10.64 | 58.03 | 0.91 | 11 | 253.81 | 57.72 | 13 | 9 | 63.08 | 31537.23 | 165.18 | 199.65 | 33.26 | 25.38 | 3103.42 | 0.76 | 0.88 | 3.04 | 0.19 | 1 | 10
49 | 120 | CONCLUIDO | 7.2512 | 13.79 | 10.63 | 63.76 | 0.93 | 10 | 254.26 | 57.72 | 13.25 | 8 | 63.29 | 31593.26 | 165.09 | 199.69 | 32.82 | 25.38 | 2889.53 | 0.77 | 0.88 | 3.04 | 0.18 | 1 | 10
50 | 120 | CONCLUIDO | 7.2489 | 13.8 | 10.63 | 63.78 | 0.94 | 10 | 254.72 | 57.72 | 13.5 | 8 | 63.49 | 31649.36 | 165.43 | 199.64 | 32.95 | 25.38 | 2953.31 | 0.77 | 0.88 | 3.04 | 0.18 | 1 | 10
51 | 120 | CONCLUIDO | 7.2484 | 13.8 | 10.63 | 63.79 | 0.96 | 10 | 255.17 | 57.72 | 13.75 | 8 | 63.7 | 31705.54 | 165.54 | 199.66 | 33.11 | 25.38 | 3030.55 | 0.77 | 0.88 | 3.04 | 0.18 | 1 | 10
52 | 120 | CONCLUIDO | 7.251 | 13.79 | 10.63 | 63.76 | 0.97 | 10 | 255.63 | 57.72 | 14 | 8 | 63.91 | 31761.8 | 165.39 | 199.65 | 32.91 | 25.38 | 2931.3 | 0.77 | 0.88 | 3.04 | 0.18 | 1 | 10
53 | 120 | CONCLUIDO | 7.256 | 13.78 | 10.62 | 63.7 | 0.99 | 10 | 256.09 | 57.72 | 14.25 | 8 | 64.11 | 31818.13 | 165.01 | 199.69 | 32.52 | 25.38 | 2735.64 | 0.78 | 0.88 | 3.04 | 0.17 | 1 | 10
54 | 120 | CONCLUIDO | 7.2477 | 13.8 | 10.63 | 63.8 | 1.01 | 10 | 256.54 | 57.72 | 14.5 | 8 | 64.32 | 31874.54 | 164.99 | 199.64 | 33.05 | 25.38 | 3001.1 | 0.77 | 0.88 | 3.04 | 0.18 | 1 | 10
55 | 120 | CONCLUIDO | 7.2783 | 13.74 | 10.62 | 70.8 | 1.02 | 9 | 257 | 57.72 | 14.75 | 7 | 64.53 | 31931.15 | 164.51 | 199.65 | 32.66 | 25.38 | 2814.29 | 0.78 | 0.88 | 3.04 | 0.17 | 1 | 10
56 | 120 | CONCLUIDO | 7.2829 | 13.73 | 10.61 | 70.75 | 1.04 | 9 | 257.46 | 57.72 | 15 | 7 | 64.74 | 31987.71 | 164.58 | 199.64 | 32.46 | 25.38 | 2714.25 | 0.78 | 0.88 | 3.04 | 0.16 | 1 | 10
57 | 120 | CONCLUIDO | 7.2838 | 13.73 | 10.61 | 70.74 | 1.05 | 9 | 257.92 | 57.72 | 15.25 | 7 | 64.95 | 32044.35 | 164.59 | 199.68 | 32.37 | 25.38 | 2669.64 | 0.78 | 0.89 | 3.03 | 0.16 | 1 | 10
58 | 120 | CONCLUIDO | 7.2852 | 13.73 | 10.61 | 70.72 | 1.07 | 9 | 258.38 | 57.72 | 15.5 | 7 | 65.16 | 32101.07 | 164.66 | 199.66 | 32.32 | 25.38 | 2640.93 | 0.79 | 0.89 | 3.03 | 0.16 | 1 | 10
59 | 120 | CONCLUIDO | 7.287 | 13.72 | 10.6 | 70.69 | 1.08 | 9 | 258.84 | 57.72 | 15.75 | 7 | 65.37 | 32157.87 | 164.63 | 199.66 | 32.22 | 25.38 | 2590.49 | 0.79 | 0.89 | 3.03 | 0.15 | 1 | 10
60 | 120 | CONCLUIDO | 7.2854 | 13.73 | 10.61 | 70.71 | 1.1 | 9 | 259.3 | 57.72 | 16 | 7 | 65.58 | 32214.75 | 164.38 | 199.65 | 32.25 | 25.38 | 2607.82 | 0.79 | 0.89 | 3.04 | 0.16 | 1 | 10
61 | 120 | CONCLUIDO | 7.2833 | 13.73 | 10.61 | 70.74 | 1.11 | 9 | 259.76 | 57.72 | 16.25 | 7 | 65.79 | 32271.71 | 164.47 | 199.66 | 32.45 | 25.38 | 2705.51 | 0.78 | 0.88 | 3.03 | 0.16 | 1 | 10
62 | 120 | CONCLUIDO | 7.2869 | 13.72 | 10.6 | 70.7 | 1.13 | 9 | 260.23 | 57.72 | 16.5 | 7 | 66 | 32328.74 | 164.09 | 199.67 | 32.22 | 25.38 | 2594.89 | 0.79 | 0.89 | 3.03 | 0.15 | 1 | 10
63 | 120 | CONCLUIDO | 7.3209 | 13.66 | 10.59 | 79.4 | 1.14 | 8 | 260.69 | 57.72 | 16.75 | 6 | 66.21 | 32385.86 | 163.66 | 199.66 | 31.56 | 25.38 | 2268.26 | 0.8 | 0.89 | 3.04 | 0.14 | 1 | 10
64 | 120 | CONCLUIDO | 7.3223 | 13.66 | 10.58 | 79.38 | 1.16 | 8 | 261.15 | 57.72 | 17 | 6 | 66.43 | 32443.05 | 163.83 | 199.64 | 31.55 | 25.38 | 2265.17 | 0.8 | 0.89 | 3.03 | 0.13 | 1 | 10
65 | 120 | CONCLUIDO | 7.32 | 13.66 | 10.59 | 79.41 | 1.17 | 8 | 261.62 | 57.72 | 17.25 | 6 | 66.64 | 32500.33 | 164.05 | 199.66 | 31.68 | 25.38 | 2327.77 | 0.8 | 0.89 | 3.03 | 0.14 | 1 | 10
66 | 120 | CONCLUIDO | 7.32 | 13.66 | 10.59 | 79.41 | 1.19 | 8 | 262.08 | 57.72 | 17.5 | 6 | 66.86 | 32557.69 | 164.05 | 199.65 | 31.6 | 25.38 | 2285.53 | 0.8 | 0.89 | 3.04 | 0.14 | 1 | 10
67 | 120 | CONCLUIDO | 7.3217 | 13.66 | 10.58 | 79.39 | 1.2 | 8 | 262.55 | 57.72 | 17.75 | 6 | 67.07 | 32615.12 | 163.99 | 199.66 | 31.55 | 25.38 | 2263.45 | 0.8 | 0.89 | 3.03 | 0.14 | 1 | 10
68 | 120 | CONCLUIDO | 7.3227 | 13.66 | 10.58 | 79.37 | 1.22 | 8 | 263.01 | 57.72 | 18 | 6 | 67.29 | 32672.64 | 163.9 | 199.66 | 31.5 | 25.38 | 2237.48 | 0.81 | 0.89 | 3.03 | 0.13 | 1 | 10
69 | 120 | CONCLUIDO | 7.3205 | 13.66 | 10.59 | 79.4 | 1.23 | 8 | 263.48 | 57.72 | 18.25 | 6 | 67.51 | 32730.24 | 163.98 | 199.69 | 31.66 | 25.38 | 2317.68 | 0.8 | 0.89 | 3.03 | 0.14 | 1 | 10
70 | 120 | CONCLUIDO | 7.3184 | 13.66 | 10.59 | 79.43 | 1.25 | 8 | 263.95 | 57.72 | 18.5 | 6 | 67.72 | 32787.92 | 163.88 | 199.65 | 31.66 | 25.38 | 2319.77 | 0.8 | 0.89 | 3.04 | 0.14 | 1 | 10
71 | 120 | CONCLUIDO | 7.3226 | 13.66 | 10.58 | 79.37 | 1.26 | 8 | 264.42 | 57.72 | 18.75 | 6 | 67.94 | 32845.69 | 163.67 | 199.65 | 31.37 | 25.38 | 2170.58 | 0.81 | 0.89 | 3.04 | 0.13 | 1 | 10
72 | 120 | CONCLUIDO | 7.3268 | 13.65 | 10.58 | 79.31 | 1.28 | 8 | 264.89 | 57.72 | 19 | 6 | 68.16 | 32903.54 | 163.43 | 199.64 | 31.26 | 25.38 | 2118.26 | 0.81 | 0.89 | 3.03 | 0.13 | 1 | 10
73 | 120 | CONCLUIDO | 7.3189 | 13.66 | 10.59 | 79.42 | 1.29 | 8 | 265.36 | 57.72 | 19.25 | 6 | 68.38 | 32961.47 | 163.28 | 199.64 | 31.7 | 25.38 | 2336.11 | 0.8 | 0.89 | 3.04 | 0.14 | 1 | 10
74 | 120 | CONCLUIDO | 7.3558 | 13.59 | 10.57 | 90.57 | 1.31 | 7 | 265.83 | 57.72 | 19.5 | 5 | 68.6 | 33019.48 | 162.8 | 199.65 | 31.03 | 25.38 | 2009.86 | 0.82 | 0.89 | 3.03 | 0.12 | 1 | 10
75 | 120 | CONCLUIDO | 7.3528 | 13.6 | 10.57 | 90.62 | 1.32 | 7 | 266.3 | 57.72 | 19.75 | 5 | 68.82 | 33077.58 | 163.01 | 199.68 | 31.19 | 25.38 | 2087.96 | 0.81 | 0.89 | 3.03 | 0.12 | 1 | 10
76 | 120 | CONCLUIDO | 7.3511 | 13.6 | 10.58 | 90.65 | 1.33 | 7 | 266.77 | 57.72 | 20 | 5 | 69.05 | 33135.76 | 163.25 | 199.66 | 31.21 | 25.38 | 2098.75 | 0.81 | 0.89 | 3.04 | 0.13 | 1 | 10
77 | 120 | CONCLUIDO | 7.3538 | 13.6 | 10.57 | 90.6 | 1.35 | 7 | 267.24 | 57.72 | 20.25 | 5 | 69.27 | 33194.02 | 163.41 | 199.64 | 31.19 | 25.38 | 2089.83 | 0.81 | 0.89 | 3.03 | 0.12 | 1 | 10
78 | 120 | CONCLUIDO | 7.3561 | 13.59 | 10.57 | 90.57 | 1.36 | 7 | 267.71 | 57.72 | 20.5 | 5 | 69.49 | 33252.37 | 163.39 | 199.69 | 30.99 | 25.38 | 1988.9 | 0.82 | 0.89 | 3.03 | 0.12 | 1 | 10
79 | 120 | CONCLUIDO | 7.3511 | 13.6 | 10.58 | 90.65 | 1.38 | 7 | 268.19 | 57.72 | 20.75 | 5 | 69.71 | 33310.81 | 163.63 | 199.66 | 31.21 | 25.38 | 2097.68 | 0.81 | 0.89 | 3.03 | 0.13 | 1 | 10
80 | 120 | CONCLUIDO | 7.3582 | 13.59 | 10.56 | 90.54 | 1.39 | 7 | 268.66 | 57.72 | 21 | 5 | 69.94 | 33369.33 | 163.4 | 199.67 | 30.78 | 25.38 | 1884.19 | 0.82 | 0.89 | 3.03 | 0.11 | 1 | 10
81 | 120 | CONCLUIDO | 7.3568 | 13.59 | 10.56 | 90.56 | 1.41 | 7 | 269.14 | 57.72 | 21.25 | 5 | 70.16 | 33427.94 | 163.44 | 199.65 | 30.84 | 25.38 | 1913.83 | 0.82 | 0.89 | 3.03 | 0.12 | 1 | 10
82 | 120 | CONCLUIDO | 7.3579 | 13.59 | 10.56 | 90.54 | 1.42 | 7 | 269.61 | 57.72 | 21.5 | 5 | 70.39 | 33486.63 | 163.33 | 199.64 | 30.99 | 25.38 | 1986.35 | 0.82 | 0.89 | 3.03 | 0.11 | 1 | 10
83 | 120 | CONCLUIDO | 7.3532 | 13.6 | 10.57 | 90.61 | 1.43 | 7 | 270.09 | 57.72 | 21.75 | 5 | 70.62 | 33545.41 | 163.26 | 199.65 | 31.24 | 25.38 | 2114.61 | 0.81 | 0.89 | 3.03 | 0.12 | 1 | 10
84 | 120 | CONCLUIDO | 7.3531 | 13.6 | 10.57 | 90.62 | 1.45 | 7 | 270.57 | 57.72 | 22 | 5 | 70.84 | 33604.28 | 163.07 | 199.65 | 31.15 | 25.38 | 2068.77 | 0.81 | 0.89 | 3.03 | 0.12 | 1 | 10
85 | 120 | CONCLUIDO | 7.3537 | 13.6 | 10.57 | 90.61 | 1.46 | 7 | 271.05 | 57.72 | 22.25 | 5 | 71.07 | 33663.24 | 162.98 | 199.68 | 31.18 | 25.38 | 2082.92 | 0.81 | 0.89 | 3.03 | 0.12 | 1 | 10
86 | 120 | CONCLUIDO | 7.352 | 13.6 | 10.57 | 90.63 | 1.47 | 7 | 271.52 | 57.72 | 22.5 | 5 | 71.3 | 33722.28 | 162.86 | 199.65 | 31.16 | 25.38 | 2074.68 | 0.81 | 0.89 | 3.03 | 0.12 | 1 | 10
87 | 120 | CONCLUIDO | 7.3534 | 13.6 | 10.57 | 90.61 | 1.49 | 7 | 272 | 57.72 | 22.75 | 5 | 71.53 | 33781.41 | 162.42 | 199.64 | 31.14 | 25.38 | 2063.92 | 0.82 | 0.89 | 3.03 | 0.12 | 1 | 10
88 | 120 | CONCLUIDO | 7.3556 | 13.6 | 10.57 | 90.58 | 1.5 | 7 | 272.49 | 57.72 | 23 | 5 | 71.76 | 33840.76 | 162.24 | 199.64 | 31.04 | 25.38 | 2011.43 | 0.82 | 0.89 | 3.03 | 0.12 | 1 | 10
89 | 120 | CONCLUIDO | 7.3966 | 13.52 | 10.54 | 105.38 | 1.52 | 6 | 272.97 | 57.72 | 23.25 | 4 | 71.99 | 33900.07 | 161.77 | 199.67 | 30.07 | 25.38 | 1532.56 | 0.84 | 0.89 | 3.03 | 0.09 | 1 | 10
90 | 120 | CONCLUIDO | 7.3975 | 13.52 | 10.54 | 105.36 | 1.53 | 6 | 273.45 | 57.72 | 23.5 | 4 | 72.22 | 33959.47 | 161.88 | 199.66 | 30.05 | 25.38 | 1523.88 | 0.84 | 0.89 | 3.03 | 0.09 | 1 | 10
91 | 120 | CONCLUIDO | 7.3933 | 13.53 | 10.54 | 105.44 | 1.54 | 6 | 273.93 | 57.72 | 23.75 | 4 | 72.46 | 34018.96 | 162.17 | 199.66 | 30.21 | 25.38 | 1604.59 | 0.84 | 0.89 | 3.03 | 0.09 | 1 | 10
92 | 120 | CONCLUIDO | 7.3914 | 13.53 | 10.55 | 105.47 | 1.56 | 6 | 274.41 | 57.72 | 24 | 4 | 72.69 | 34078.55 | 162.37 | 199.64 | 30.33 | 25.38 | 1661.04 | 0.84 | 0.89 | 3.03 | 0.1 | 1 | 10
93 | 120 | CONCLUIDO | 7.3907 | 13.53 | 10.55 | 105.48 | 1.57 | 6 | 274.9 | 57.72 | 24.25 | 4 | 72.92 | 34138.22 | 162.51 | 199.65 | 30.43 | 25.38 | 1714.19 | 0.83 | 0.89 | 3.03 | 0.1 | 1 | 10
94 | 120 | CONCLUIDO | 7.3905 | 13.53 | 10.55 | 105.49 | 1.58 | 6 | 275.38 | 57.72 | 24.5 | 4 | 73.16 | 34197.98 | 162.56 | 199.69 | 30.41 | 25.38 | 1702.3 | 0.83 | 0.89 | 3.03 | 0.1 | 1 | 10
95 | 120 | CONCLUIDO | 7.3908 | 13.53 | 10.55 | 105.48 | 1.6 | 6 | 275.87 | 57.72 | 24.75 | 4 | 73.39 | 34257.84 | 162.68 | 199.65 | 30.38 | 25.38 | 1687.69 | 0.84 | 0.89 | 3.03 | 0.1 | 1 | 10
96 | 120 | CONCLUIDO | 7.3933 | 13.53 | 10.54 | 105.44 | 1.61 | 6 | 276.35 | 57.72 | 25 | 4 | 73.63 | 34317.79 | 162.64 | 199.64 | 30.35 | 25.38 | 1674.49 | 0.84 | 0.89 | 3.03 | 0.09 | 1 | 10
97 | 120 | CONCLUIDO | 7.3948 | 13.52 | 10.54 | 105.41 | 1.62 | 6 | 276.84 | 57.72 | 25.25 | 4 | 73.87 | 34377.83 | 162.66 | 199.65 | 30.18 | 25.38 | 1590.27 | 0.84 | 0.89 | 3.03 | 0.09 | 1 | 10
98 | 120 | CONCLUIDO | 7.3937 | 13.52 | 10.54 | 105.43 | 1.64 | 6 | 277.33 | 57.72 | 25.5 | 4 | 74.1 | 34437.96 | 162.7 | 199.65 | 30.22 | 25.38 | 1605.8 | 0.84 | 0.89 | 3.03 | 0.09 | 1 | 10
99 | 120 | CONCLUIDO | 7.3955 | 13.52 | 10.54 | 105.39 | 1.65 | 6 | 277.82 | 57.72 | 25.75 | 4 | 74.34 | 34498.19 | 162.8 | 199.7 | 30.21 | 25.38 | 1600.41 | 0.84 | 0.89 | 3.03 | 0.09 | 1 | 10
100 | 120 | CONCLUIDO | 7.3923 | 13.53 | 10.55 | 105.45 | 1.66 | 6 | 278.31 | 57.72 | 26 | 4 | 74.58 | 34558.51 | 162.88 | 199.64 | 30.34 | 25.38 | 1668.07 | 0.84 | 0.89 | 3.03 | 0.1 | 1 | 10
101 | 120 | CONCLUIDO | 7.3895 | 13.53 | 10.55 | 105.51 | 1.68 | 6 | 278.79 | 57.72 | 26.25 | 4 | 74.82 | 34618.92 | 162.82 | 199.65 | 30.44 | 25.38 | 1716.77 | 0.83 | 0.89 | 3.03 | 0.1 | 1 | 10
102 | 120 | CONCLUIDO | 7.3907 | 13.53 | 10.55 | 105.48 | 1.69 | 6 | 279.29 | 57.72 | 26.5 | 4 | 75.06 | 34679.43 | 162.89 | 199.66 | 30.42 | 25.38 | 1708.48 | 0.83 | 0.89 | 3.03 | 0.1 | 1 | 10
103 | 120 | CONCLUIDO | 7.3907 | 13.53 | 10.55 | 105.48 | 1.7 | 6 | 279.78 | 57.72 | 26.75 | 4 | 75.3 | 34740.03 | 162.94 | 199.64 | 30.49 | 25.38 | 1743.82 | 0.83 | 0.89 | 3.03 | 0.1 | 1 | 10
104 | 120 | CONCLUIDO | 7.3867 | 13.54 | 10.56 | 105.56 | 1.72 | 6 | 280.27 | 57.72 | 27 | 4 | 75.54 | 34800.73 | 162.96 | 199.64 | 30.69 | 25.38 | 1844.31 | 0.83 | 0.89 | 3.03 | 0.11 | 1 | 10
105 | 120 | CONCLUIDO | 7.3913 | 13.53 | 10.55 | 105.47 | 1.73 | 6 | 280.76 | 57.72 | 27.25 | 4 | 75.79 | 34861.53 | 162.71 | 199.64 | 30.46 | 25.38 | 1726.83 | 0.83 | 0.89 | 3.03 | 0.1 | 1 | 10
106 | 120 | CONCLUIDO | 7.3907 | 13.53 | 10.55 | 105.48 | 1.74 | 6 | 281.26 | 57.72 | 27.5 | 4 | 76.03 | 34922.42 | 162.45 | 199.66 | 30.44 | 25.38 | 1716.88 | 0.83 | 0.89 | 3.03 | 0.1 | 1 | 10
107 | 120 | CONCLUIDO | 7.394 | 13.52 | 10.54 | 105.42 | 1.75 | 6 | 281.75 | 57.72 | 27.75 | 4 | 76.28 | 34983.41 | 162.24 | 199.64 | 30.26 | 25.38 | 1626.13 | 0.84 | 0.89 | 3.03 | 0.09 | 1 | 10
108 | 120 | CONCLUIDO | 7.3949 | 13.52 | 10.54 | 105.41 | 1.77 | 6 | 282.25 | 57.72 | 28 | 4 | 76.52 | 35044.49 | 162.14 | 199.65 | 30.16 | 25.38 | 1577.82 | 0.84 | 0.89 | 3.03 | 0.09 | 1 | 10
109 | 120 | CONCLUIDO | 7.396 | 13.52 | 10.54 | 105.39 | 1.78 | 6 | 282.74 | 57.72 | 28.25 | 4 | 76.77 | 35105.68 | 161.91 | 199.65 | 30.23 | 25.38 | 1610.43 | 0.84 | 0.89 | 3.03 | 0.09 | 1 | 10
110 | 120 | CONCLUIDO | 7.3899 | 13.53 | 10.55 | 105.5 | 1.79 | 6 | 283.24 | 57.72 | 28.5 | 4 | 77.01 | 35166.96 | 161.59 | 199.67 | 30.54 | 25.38 | 1765.48 | 0.83 | 0.89 | 3.03 | 0.1 | 1 | 10
111 | 120 | CONCLUIDO | 7.3849 | 13.54 | 10.56 | 105.59 | 1.8 | 6 | 283.74 | 57.72 | 28.75 | 4 | 77.26 | 35228.34 | 161.29 | 199.64 | 30.84 | 25.38 | 1917.02 | 0.82 | 0.89 | 3.03 | 0.11 | 1 | 10
112 | 120 | CONCLUIDO | 7.4228 | 13.47 | 10.54 | 126.42 | 1.82 | 5 | 284.23 | 57.72 | 29 | 3 | 77.51 | 35289.82 | 161.02 | 199.64 | 30.13 | 25.38 | 1569.03 | 0.84 | 0.89 | 3.03 | 0.09 | 1 | 10
113 | 120 | CONCLUIDO | 7.4244 | 13.47 | 10.53 | 126.39 | 1.83 | 5 | 284.73 | 57.72 | 29.25 | 3 | 77.76 | 35351.4 | 161.11 | 199.67 | 30.04 | 25.38 | 1521.61 | 0.85 | 0.89 | 3.03 | 0.08 | 1 | 10
114 | 120 | CONCLUIDO | 7.4244 | 13.47 | 10.53 | 126.39 | 1.84 | 5 | 285.23 | 57.72 | 29.5 | 3 | 78.01 | 35413.08 | 161.38 | 199.64 | 29.93 | 25.38 | 1469.68 | 0.85 | 0.89 | 3.03 | 0.08 | 1 | 10
115 | 120 | CONCLUIDO | 7.425 | 13.47 | 10.53 | 126.38 | 1.85 | 5 | 285.73 | 57.72 | 29.75 | 3 | 78.26 | 35474.86 | 161.45 | 199.65 | 29.92 | 25.38 | 1460.75 | 0.85 | 0.89 | 3.03 | 0.08 | 1 | 10
116 | 120 | CONCLUIDO | 7.4228 | 13.47 | 10.54 | 126.42 | 1.87 | 5 | 286.24 | 57.72 | 30 | 3 | 78.51 | 35536.74 | 161.65 | 199.69 | 30.08 | 25.38 | 1542.99 | 0.84 | 0.89 | 3.03 | 0.09 | 1 | 10
117 | 120 | CONCLUIDO | 7.4245 | 13.47 | 10.53 | 126.39 | 1.88 | 5 | 286.74 | 57.72 | 30.25 | 3 | 78.77 | 35598.85 | 161.94 | 199.65 | 29.99 | 25.38 | 1498.86 | 0.85 | 0.89 | 3.03 | 0.08 | 1 | 10
118 | 120 | CONCLUIDO | 7.4239 | 13.47 | 10.53 | 126.4 | 1.89 | 5 | 287.24 | 57.72 | 30.5 | 3 | 79.02 | 35660.94 | 162.11 | 199.67 | 30 | 25.38 | 1504.61 | 0.85 | 0.89 | 3.03 | 0.08 | 1 | 10
119 | 120 | CONCLUIDO | 7.4254 | 13.47 | 10.53 | 126.37 | 1.9 | 5 | 287.75 | 57.72 | 30.75 | 3 | 79.27 | 35723.13 | 162.18 | 199.64 | 29.98 | 25.38 | 1494.91 | 0.85 | 0.89 | 3.03 | 0.08 | 1 | 10
120 | 120 | CONCLUIDO | 7.4248 | 13.47 | 10.53 | 126.38 | 1.92 | 5 | 288.25 | 57.72 | 31 | 3 | 79.53 | 35785.42 | 162.29 | 199.65 | 29.85 | 25.38 | 1429.35 | 0.85 | 0.89 | 3.03 | 0.08 | 1 | 10
121 | 120 | CONCLUIDO | 7.428 | 13.46 | 10.53 | 126.31 | 1.93 | 5 | 288.76 | 57.72 | 31.25 | 3 | 79.78 | 35847.82 | 162.24 | 199.65 | 29.76 | 25.38 | 1384.44 | 0.85 | 0.89 | 3.03 | 0.08 | 1 | 10
122 | 120 | CONCLUIDO | 7.426 | 13.47 | 10.53 | 126.35 | 1.94 | 5 | 289.27 | 57.72 | 31.5 | 3 | 80.04 | 35910.33 | 162.4 | 199.67 | 29.74 | 25.38 | 1372.44 | 0.85 | 0.89 | 3.03 | 0.08 | 1 | 10
123 | 120 | CONCLUIDO | 7.4259 | 13.47 | 10.53 | 126.36 | 1.95 | 5 | 289.77 | 57.72 | 31.75 | 3 | 80.3 | 35972.93 | 162.48 | 199.65 | 29.8 | 25.38 | 1402.63 | 0.85 | 0.89 | 3.03 | 0.08 | 1 | 10
124 | 120 | CONCLUIDO | 7.4267 | 13.46 | 10.53 | 126.34 | 1.96 | 5 | 290.28 | 57.72 | 32 | 3 | 80.56 | 36035.65 | 162.44 | 199.65 | 29.88 | 25.38 | 1441.29 | 0.85 | 0.89 | 3.03 | 0.08 | 1 | 10
125 | 120 | CONCLUIDO | 7.4282 | 13.46 | 10.53 | 126.31 | 1.97 | 5 | 290.79 | 57.72 | 32.25 | 3 | 80.82 | 36098.46 | 162.49 | 199.65 | 29.79 | 25.38 | 1400.08 | 0.85 | 0.89 | 3.03 | 0.08 | 1 | 10
126 | 120 | CONCLUIDO | 7.4288 | 13.46 | 10.52 | 126.29 | 1.99 | 5 | 291.3 | 57.72 | 32.5 | 3 | 81.08 | 36161.39 | 162.43 | 199.64 | 29.74 | 25.38 | 1373.07 | 0.85 | 0.89 | 3.03 | 0.08 | 1 | 10
127 | 120 | CONCLUIDO | 7.4279 | 13.46 | 10.53 | 126.31 | 2 | 5 | 291.81 | 57.72 | 32.75 | 3 | 81.34 | 36224.42 | 162.46 | 199.64 | 29.8 | 25.38 | 1404.35 | 0.85 | 0.89 | 3.03 | 0.08 | 1 | 10
128 | 120 | CONCLUIDO | 7.4271 | 13.46 | 10.53 | 126.33 | 2.01 | 5 | 292.32 | 57.72 | 33 | 3 | 81.6 | 36287.56 | 162.59 | 199.65 | 29.89 | 25.38 | 1445.54 | 0.85 | 0.89 | 3.03 | 0.08 | 1 | 10
129 | 120 | CONCLUIDO | 7.4264 | 13.47 | 10.53 | 126.35 | 2.02 | 5 | 292.84 | 57.72 | 33.25 | 3 | 81.86 | 36350.81 | 162.59 | 199.7 | 29.83 | 25.38 | 1418.87 | 0.85 | 0.89 | 3.03 | 0.08 | 1 | 10
130 | 120 | CONCLUIDO | 7.4287 | 13.46 | 10.52 | 126.3 | 2.03 | 5 | 293.35 | 57.72 | 33.5 | 3 | 82.13 | 36414.16 | 162.59 | 199.64 | 29.74 | 25.38 | 1372.22 | 0.85 | 0.89 | 3.03 | 0.08 | 1 | 10
131 | 120 | CONCLUIDO | 7.425 | 13.47 | 10.53 | 126.38 | 2.05 | 5 | 293.87 | 57.72 | 33.75 | 3 | 82.39 | 36477.63 | 162.71 | 199.65 | 29.9 | 25.38 | 1451.02 | 0.85 | 0.89 | 3.03 | 0.08 | 1 | 10
132 | 120 | CONCLUIDO | 7.4256 | 13.47 | 10.53 | 126.36 | 2.06 | 5 | 294.38 | 57.72 | 34 | 3 | 82.66 | 36541.2 | 162.59 | 199.65 | 29.85 | 25.38 | 1427.94 | 0.85 | 0.89 | 3.03 | 0.08 | 1 | 10
133 | 120 | CONCLUIDO | 7.4313 | 13.46 | 10.52 | 126.24 | 2.07 | 5 | 294.9 | 57.72 | 34.25 | 3 | 82.92 | 36604.89 | 162.28 | 199.64 | 29.59 | 25.38 | 1297.2 | 0.86 | 0.89 | 3.03 | 0.07 | 1 | 10
134 | 120 | CONCLUIDO | 7.4311 | 13.46 | 10.52 | 126.24 | 2.08 | 5 | 295.41 | 57.72 | 34.5 | 3 | 83.19 | 36668.68 | 162.21 | 199.64 | 29.41 | 25.38 | 1207.68 | 0.86 | 0.89 | 3.03 | 0.07 | 1 | 10
135 | 120 | CONCLUIDO | 7.4308 | 13.46 | 10.52 | 126.25 | 2.09 | 5 | 295.93 | 57.72 | 34.75 | 3 | 83.46 | 36732.59 | 162.17 | 199.69 | 29.6 | 25.38 | 1302 | 0.86 | 0.89 | 3.03 | 0.07 | 1 | 10
136 | 120 | CONCLUIDO | 7.4316 | 13.46 | 10.52 | 126.23 | 2.1 | 5 | 296.45 | 57.72 | 35 | 3 | 83.73 | 36796.61 | 162.04 | 199.67 | 29.55 | 25.38 | 1276.74 | 0.86 | 0.89 | 3.03 | 0.07 | 1 | 10
137 | 120 | CONCLUIDO | 7.4294 | 13.46 | 10.52 | 126.28 | 2.11 | 5 | 296.97 | 57.72 | 35.25 | 3 | 84 | 36860.74 | 161.96 | 199.65 | 29.67 | 25.38 | 1338.26 | 0.86 | 0.89 | 3.03 | 0.07 | 1 | 10
138 | 120 | CONCLUIDO | 7.4256 | 13.47 | 10.53 | 126.36 | 2.13 | 5 | 297.49 | 57.72 | 35.5 | 3 | 84.27 | 36924.99 | 162.06 | 199.67 | 29.81 | 25.38 | 1408.77 | 0.85 | 0.89 | 3.03 | 0.08 | 1 | 10
139 | 120 | CONCLUIDO | 7.4267 | 13.46 | 10.53 | 126.34 | 2.14 | 5 | 298.01 | 57.72 | 35.75 | 3 | 84.54 | 36989.35 | 161.97 | 199.65 | 29.8 | 25.38 | 1400.98 | 0.85 | 0.89 | 3.03 | 0.08 | 1 | 10
140 | 120 | CONCLUIDO | 7.4282 | 13.46 | 10.53 | 126.31 | 2.15 | 5 | 298.54 | 57.72 | 36 | 3 | 84.81 | 37053.82 | 161.82 | 199.64 | 29.81 | 25.38 | 1407.08 | 0.85 | 0.89 | 3.03 | 0.08 | 1 | 10
141 | 120 | CONCLUIDO | 7.4265 | 13.47 | 10.53 | 126.34 | 2.16 | 5 | 299.06 | 57.72 | 36.25 | 3 | 85.09 | 37118.41 | 161.67 | 199.64 | 29.85 | 25.38 | 1428.96 | 0.85 | 0.89 | 3.03 | 0.08 | 1 | 10
142 | 120 | CONCLUIDO | 7.4282 | 13.46 | 10.53 | 126.31 | 2.17 | 5 | 299.59 | 57.72 | 36.5 | 3 | 85.36 | 37183.24 | 161.5 | 199.64 | 29.79 | 25.38 | 1400.29 | 0.85 | 0.89 | 3.03 | 0.08 | 1 | 10
143 | 120 | CONCLUIDO | 7.4274 | 13.46 | 10.53 | 126.32 | 2.18 | 5 | 300.11 | 57.72 | 36.75 | 3 | 85.64 | 37248.06 | 161.35 | 199.65 | 29.73 | 25.38 | 1366.36 | 0.85 | 0.89 | 3.03 | 0.08 | 1 | 10
144 | 120 | CONCLUIDO | 7.4287 | 13.46 | 10.52 | 126.3 | 2.19 | 5 | 300.64 | 57.72 | 37 | 3 | 85.91 | 37313 | 161.18 | 199.64 | 29.72 | 25.38 | 1362.29 | 0.85 | 0.89 | 3.03 | 0.08 | 1 | 10
145 | 120 | CONCLUIDO | 7.4299 | 13.46 | 10.52 | 126.27 | 2.2 | 5 | 301.17 | 57.72 | 37.25 | 3 | 86.19 | 37378.06 | 160.93 | 199.65 | 29.65 | 25.38 | 1326.59 | 0.86 | 0.89 | 3.03 | 0.07 | 1 | 10
146 | 120 | CONCLUIDO | 7.4285 | 13.46 | 10.53 | 126.3 | 2.21 | 5 | 301.69 | 57.72 | 37.5 | 3 | 86.47 | 37443.23 | 160.76 | 199.66 | 29.65 | 25.38 | 1329.09 | 0.86 | 0.89 | 3.03 | 0.08 | 1 | 10
147 | 120 | CONCLUIDO | 7.4285 | 13.46 | 10.53 | 126.3 | 2.22 | 5 | 302.22 | 57.72 | 37.75 | 3 | 86.75 | 37508.53 | 160.44 | 199.64 | 29.66 | 25.38 | 1330.63 | 0.86 | 0.89 | 3.03 | 0.08 | 1 | 10
148 | 120 | CONCLUIDO | 7.4291 | 13.46 | 10.52 | 126.29 | 2.24 | 5 | 302.75 | 57.72 | 38 | 3 | 87.03 | 37573.94 | 160.17 | 199.64 | 29.68 | 25.38 | 1341.81 | 0.86 | 0.89 | 3.03 | 0.07 | 1 | 10
149 | 120 | CONCLUIDO | 7.4666 | 13.39 | 10.5 | 157.53 | 2.25 | 4 | 303.29 | 57.72 | 38.25 | 2 | 87.31 | 37639.48 | 159.89 | 199.67 | 28.97 | 25.38 | 990.51 | 0.88 | 0.89 | 3.03 | 0.05 | 1 | 10
150 | 120 | CONCLUIDO | 7.4661 | 13.39 | 10.5 | 157.54 | 2.26 | 4 | 303.82 | 57.72 | 38.5 | 2 | 87.59 | 37705.13 | 160.12 | 199.64 | 28.96 | 25.38 | 988.72 | 0.88 | 0.89 | 3.03 | 0.05 | 1 | 10
151 | 120 | CONCLUIDO | 7.4653 | 13.4 | 10.5 | 157.56 | 2.27 | 4 | 304.35 | 57.72 | 38.75 | 2 | 87.88 | 37770.91 | 160.29 | 199.64 | 29.12 | 25.38 | 1067.96 | 0.87 | 0.89 | 3.03 | 0.06 | 1 | 10
152 | 120 | CONCLUIDO | 7.4639 | 13.4 | 10.51 | 157.6 | 2.28 | 4 | 304.89 | 57.72 | 39 | 2 | 88.16 | 37836.81 | 160.54 | 199.64 | 29.19 | 25.38 | 1101.21 | 0.87 | 0.89 | 3.03 | 0.06 | 1 | 10
153 | 120 | CONCLUIDO | 7.4636 | 13.4 | 10.51 | 157.61 | 2.29 | 4 | 305.42 | 57.72 | 39.25 | 2 | 88.45 | 37902.83 | 160.78 | 199.66 | 29.18 | 25.38 | 1097.53 | 0.87 | 0.89 | 3.03 | 0.06 | 1 | 10
154 | 120 | CONCLUIDO | 7.4647 | 13.4 | 10.51 | 157.58 | 2.3 | 4 | 305.96 | 57.72 | 39.5 | 2 | 88.73 | 37968.98 | 161.07 | 199.67 | 29.14 | 25.38 | 1077.14 | 0.87 | 0.89 | 3.03 | 0.06 | 1 | 10
155 | 120 | CONCLUIDO | 7.4645 | 13.4 | 10.51 | 157.58 | 2.31 | 4 | 306.49 | 57.72 | 39.75 | 2 | 89.02 | 38035.25 | 161.4 | 199.64 | 29.14 | 25.38 | 1076.11 | 0.87 | 0.89 | 3.03 | 0.06 | 1 | 10
156 | 120 | CONCLUIDO | 7.4635 | 13.4 | 10.51 | 157.61 | 2.32 | 4 | 307.03 | 57.72 | 40 | 2 | 89.31 | 38101.64 | 161.56 | 199.64 | 29.17 | 25.38 | 1094.22 | 0.87 | 0.89 | 3.03 | 0.06 | 1 | 10
0 | 145 | CONCLUIDO | 3.6851 | 27.14 | 14.27 | 4.65 | 0.06 | 184 | 285.18 | 61.2 | 1 | 182 | 77.98 | 35406.83 | 255.48 | 200.04 | 146.41 | 25.38 | 58815.27 | 0.17 | 0.66 | 3.33 | 3.81 | 1 | 10
1 | 145 | CONCLUIDO | 4.2407 | 23.58 | 13.25 | 5.8 | 0.08 | 137 | 285.68 | 61.2 | 1.25 | 135 | 78.24 | 35468.6 | 237.22 | 200.04 | 114.47 | 25.38 | 43076.3 | 0.22 | 0.71 | 3.24 | 2.79 | 1 | 10
2 | 145 | CONCLUIDO | 4.6382 | 21.56 | 12.68 | 6.92 | 0.09 | 110 | 286.19 | 61.2 | 1.5 | 108 | 78.49 | 35530.47 | 227.14 | 199.86 | 96.61 | 25.38 | 34280.41 | 0.26 | 0.74 | 3.21 | 2.23 | 1 | 10
3 | 145 | CONCLUIDO | 4.9699 | 20.12 | 12.27 | 8.09 | 0.11 | 91 | 286.69 | 61.2 | 1.75 | 89 | 78.74 | 35592.57 | 219.71 | 199.86 | 84.12 | 25.38 | 28134.8 | 0.3 | 0.77 | 3.16 | 1.81 | 1 | 10
4 | 145 | CONCLUIDO | 5.1924 | 19.26 | 12.05 | 9.15 | 0.12 | 79 | 287.19 | 61.2 | 2 | 77 | 78.99 | 35654.65 | 215.86 | 200.04 | 77.05 | 25.38 | 24657.48 | 0.33 | 0.78 | 3.15 | 1.6 | 1 | 10
5 | 145 | CONCLUIDO | 5.4064 | 18.5 | 11.83 | 10.29 | 0.14 | 69 | 287.7 | 61.2 | 2.25 | 67 | 79.25 | 35716.83 | 211.89 | 199.82 | 70.18 | 25.38 | 21271.86 | 0.36 | 0.79 | 3.13 | 1.38 | 1 | 10
6 | 145 | CONCLUIDO | 5.5863 | 17.9 | 11.66 | 11.47 | 0.15 | 61 | 288.2 | 61.2 | 2.5 | 59 | 79.5 | 35779.11 | 208.92 | 199.82 | 64.77 | 25.38 | 18610.38 | 0.39 | 0.81 | 3.13 | 1.21 | 1 | 10
7 | 145 | CONCLUIDO | 5.7248 | 17.47 | 11.55 | 12.61 | 0.17 | 55 | 288.71 | 61.2 | 2.75 | 53 | 79.76 | 35841.5 | 206.95 | 199.77 | 61.55 | 25.38 | 17030.23 | 0.41 | 0.81 | 3.11 | 1.1 | 1 | 10
8 | 145 | CONCLUIDO | 5.8515 | 17.09 | 11.45 | 13.74 | 0.18 | 50 | 289.21 | 61.2 | 3 | 48 | 80.02 | 35903.99 | 205.02 | 199.76 | 58.11 | 25.38 | 15334.26 | 0.44 | 0.82 | 3.11 | 0.99 | 1 | 10
9 | 145 | CONCLUIDO | 5.9536 | 16.8 | 11.37 | 14.83 | 0.2 | 46 | 289.72 | 61.2 | 3.25 | 44 | 80.27 | 35966.59 | 203.62 | 199.71 | 56.1 | 25.38 | 14349.95 | 0.45 | 0.83 | 3.09 | 0.92 | 1 | 10
10 | 145 | CONCLUIDO | 6.0359 | 16.57 | 11.3 | 15.77 | 0.21 | 43 | 290.23 | 61.2 | 3.5 | 41 | 80.53 | 36029.29 | 202.45 | 199.71 | 53.81 | 25.38 | 13216.03 | 0.47 | 0.83 | 3.09 | 0.85 | 1 | 10
11 | 145 | CONCLUIDO | 6.116 | 16.35 | 11.25 | 16.87 | 0.23 | 40 | 290.74 | 61.2 | 3.75 | 38 | 80.79 | 36092.1 | 201.42 | 199.74 | 51.88 | 25.38 | 12268.15 | 0.49 | 0.84 | 3.09 | 0.79 | 1 | 10
12 | 145 | CONCLUIDO | 6.2024 | 16.12 | 11.18 | 18.13 | 0.24 | 37 | 291.25 | 61.2 | 4 | 35 | 81.05 | 36155.02 | 200.18 | 199.75 | 49.98 | 25.38 | 11333.5 | 0.51 | 0.84 | 3.08 | 0.73 | 1 | 10
13 | 145 | CONCLUIDO | 6.265 | 15.96 | 11.13 | 19.07 | 0.26 | 35 | 291.76 | 61.2 | 4.25 | 33 | 81.31 | 36218.04 | 199.26 | 199.72 | 48.58 | 25.38 | 10642.44 | 0.52 | 0.84 | 3.07 | 0.67 | 1 | 10
14 | 145 | CONCLUIDO | 6.3183 | 15.83 | 11.1 | 20.18 | 0.27 | 33 | 292.27 | 61.2 | 4.5 | 31 | 81.57 | 36281.16 | 198.82 | 199.77 | 47.12 | 25.38 | 9922.62 | 0.54 | 0.85 | 3.08 | 0.65 | 1 | 10
15 | 145 | CONCLUIDO | 6.384 | 15.66 | 11.04 | 21.38 | 0.29 | 31 | 292.79 | 61.2 | 4.75 | 29 | 81.84 | 36344.4 | 197.77 | 199.72 | 45.74 | 25.38 | 9242.52 | 0.55 | 0.85 | 3.07 | 0.59 | 1 | 10
16 | 145 | CONCLUIDO | 6.4088 | 15.6 | 11.04 | 22.08 | 0.3 | 30 | 293.3 | 61.2 | 5 | 28 | 82.1 | 36407.75 | 197.66 | 199.8 | 45.67 | 25.38 | 9214.27 | 0.56 | 0.85 | 3.07 | 0.59 | 1 | 10
17 | 145 | CONCLUIDO | 6.4659 | 15.47 | 11.01 | 23.59 | 0.32 | 28 | 293.81 | 61.2 | 5.25 | 26 | 82.36 | 36471.2 | 197.17 | 199.73 | 44.47 | 25.38 | 8622.76 | 0.57 | 0.85 | 3.07 | 0.56 | 1 | 10
18 | 145 | CONCLUIDO | 6.503 | 15.38 | 10.97 | 24.39 | 0.33 | 27 | 294.33 | 61.2 | 5.5 | 25 | 82.63 | 36534.76 | 196.57 | 199.7 | 43.56 | 25.38 | 8171.88 | 0.58 | 0.86 | 3.07 | 0.52 | 1 | 10
19 | 145 | CONCLUIDO | 6.5345 | 15.3 | 10.95 | 25.28 | 0.35 | 26 | 294.84 | 61.2 | 5.75 | 24 | 82.9 | 36598.44 | 196.16 | 199.68 | 43.04 | 25.38 | 7916.78 | 0.59 | 0.86 | 3.06 | 0.5 | 1 | 10
20 | 145 | CONCLUIDO | 6.5705 | 15.22 | 10.92 | 26.22 | 0.36 | 25 | 295.36 | 61.2 | 6 | 23 | 83.16 | 36662.22 | 195.6 | 199.75 | 41.83 | 25.38 | 7320.31 | 0.61 | 0.86 | 3.06 | 0.47 | 1 | 10
21 | 145 | CONCLUIDO | 6.5964 | 15.16 | 10.92 | 27.29 | 0.38 | 24 | 295.88 | 61.2 | 6.25 | 22 | 83.43 | 36726.12 | 195.59 | 199.66 | 41.94 | 25.38 | 7379.21 | 0.61 | 0.86 | 3.06 | 0.47 | 1 | 10
22 | 145 | CONCLUIDO | 6.6301 | 15.08 | 10.89 | 28.42 | 0.39 | 23 | 296.4 | 61.2 | 6.5 | 21 | 83.7 | 36790.13 | 195.08 | 199.68 | 41.19 | 25.38 | 7006.86 | 0.62 | 0.86 | 3.06 | 0.44 | 1 | 10
23 | 145 | CONCLUIDO | 6.6678 | 15 | 10.86 | 29.63 | 0.4 | 22 | 296.92 | 61.2 | 6.75 | 20 | 83.97 | 36854.25 | 194.59 | 199.72 | 40.27 | 25.38 | 6551.75 | 0.63 | 0.86 | 3.05 | 0.41 | 1 | 10
24 | 145 | CONCLUIDO | 6.7032 | 14.92 | 10.84 | 30.96 | 0.42 | 21 | 297.44 | 61.2 | 7 | 19 | 84.24 | 36918.48 | 194.05 | 199.67 | 39.48 | 25.38 | 6162.82 | 0.64 | 0.87 | 3.05 | 0.39 | 1 | 10
25 | 145 | CONCLUIDO | 6.7008 | 14.92 | 10.84 | 30.98 | 0.43 | 21 | 297.96 | 61.2 | 7.25 | 19 | 84.51 | 36982.83 | 194.17 | 199.73 | 39.63 | 25.38 | 6239.31 | 0.64 | 0.87 | 3.05 | 0.39 | 1 | 10
26 | 145 | CONCLUIDO | 6.7356 | 14.85 | 10.82 | 32.46 | 0.45 | 20 | 298.48 | 61.2 | 7.5 | 18 | 84.79 | 37047.29 | 193.82 | 199.76 | 38.75 | 25.38 | 5801.85 | 0.66 | 0.87 | 3.06 | 0.37 | 1 | 10
27 | 145 | CONCLUIDO | 6.7653 | 14.78 | 10.81 | 34.13 | 0.46 | 19 | 299.01 | 61.2 | 7.75 | 17 | 85.06 | 37111.87 | 193.54 | 199.66 | 38.58 | 25.38 | 5725.14 | 0.66 | 0.87 | 3.05 | 0.36 | 1 | 10
28 | 145 | CONCLUIDO | 6.7636 | 14.78 | 10.81 | 34.14 | 0.48 | 19 | 299.53 | 61.2 | 8 | 17 | 85.33 | 37176.68 | 193.68 | 199.64 | 38.72 | 25.38 | 5791.73 | 0.66 | 0.87 | 3.05 | 0.36 | 1 | 10
29 | 145 | CONCLUIDO | 6.8031 | 14.7 | 10.78 | 35.93 | 0.49 | 18 | 300.06 | 61.2 | 8.25 | 16 | 85.61 | 37241.49 | 193.04 | 199.67 | 37.63 | 25.38 | 5254.77 | 0.67 | 0.87 | 3.05 | 0.33 | 1 | 10
30 | 145 | CONCLUIDO | 6.798 | 14.71 | 10.79 | 35.97 | 0.5 | 18 | 300.59 | 61.2 | 8.5 | 16 | 85.89 | 37306.42 | 193.17 | 199.75 | 38.02 | 25.38 | 5446.07 | 0.67 | 0.87 | 3.05 | 0.34 | 1 | 10
31 | 145 | CONCLUIDO | 6.8261 | 14.65 | 10.78 | 38.06 | 0.52 | 17 | 301.11 | 61.2 | 8.75 | 15 | 86.16 | 37371.47 | 193.09 | 199.67 | 37.68 | 25.38 | 5280.77 | 0.67 | 0.87 | 3.05 | 0.33 | 1 | 10
32 | 145 | CONCLUIDO | 6.8329 | 14.64 | 10.77 | 38.01 | 0.53 | 17 | 301.64 | 61.2 | 9 | 15 | 86.44 | 37436.63 | 192.9 | 199.65 | 37.29 | 25.38 | 5086.82 | 0.68 | 0.87 | 3.05 | 0.32 | 1 | 10
33 | 145 | CONCLUIDO | 6.8706 | 14.55 | 10.74 | 40.29 | 0.55 | 16 | 302.17 | 61.2 | 9.25 | 14 | 86.72 | 37501.91 | 192.37 | 199.68 | 36.46 | 25.38 | 4677.7 | 0.7 | 0.87 | 3.05 | 0.29 | 1 | 10
34 | 145 | CONCLUIDO | 6.8637 | 14.57 | 10.76 | 40.34 | 0.56 | 16 | 302.7 | 61.2 | 9.5 | 14 | 87 | 37567.32 | 192.72 | 199.67 | 36.72 | 25.38 | 4808.43 | 0.69 | 0.87 | 3.05 | 0.31 | 1 | 10
35 | 145 | CONCLUIDO | 6.8625 | 14.57 | 10.76 | 40.35 | 0.57 | 16 | 303.23 | 61.2 | 9.75 | 14 | 87.28 | 37632.84 | 192.69 | 199.67 | 37.06 | 25.38 | 4978.03 | 0.68 | 0.87 | 3.05 | 0.31 | 1 | 10
36 | 145 | CONCLUIDO | 6.9018 | 14.49 | 10.73 | 42.93 | 0.59 | 15 | 303.76 | 61.2 | 10 | 13 | 87.57 | 37698.48 | 192.28 | 199.66 | 36.03 | 25.38 | 4468.16 | 0.7 | 0.88 | 3.05 | 0.28 | 1 | 10
37 | 145 | CONCLUIDO | 6.9036 | 14.49 | 10.73 | 42.91 | 0.6 | 15 | 304.3 | 61.2 | 10.25 | 13 | 87.85 | 37764.25 | 192.24 | 199.68 | 36 | 25.38 | 4452.28 | 0.71 | 0.88 | 3.05 | 0.28 | 1 | 10
38 | 145 | CONCLUIDO | 6.8996 | 14.49 | 10.74 | 42.94 | 0.61 | 15 | 304.83 | 61.2 | 10.5 | 13 | 88.13 | 37830.13 | 192.31 | 199.66 | 36.29 | 25.38 | 4596 | 0.7 | 0.87 | 3.05 | 0.29 | 1 | 10
39 | 145 | CONCLUIDO | 6.9319 | 14.43 | 10.72 | 45.95 | 0.63 | 14 | 305.37 | 61.2 | 10.75 | 12 | 88.42 | 37896.14 | 192.17 | 199.65 | 35.61 | 25.38 | 4263.72 | 0.71 | 0.88 | 3.05 | 0.27 | 1 | 10
40 | 145 | CONCLUIDO | 6.9444 | 14.4 | 10.7 | 45.84 | 0.64 | 14 | 305.9 | 61.2 | 11 | 12 | 88.7 | 37962.28 | 191.74 | 199.65 | 35 | 25.38 | 3958.63 | 0.73 | 0.88 | 3.04 | 0.25 | 1 | 10
41 | 145 | CONCLUIDO | 6.9396 | 14.41 | 10.71 | 45.88 | 0.65 | 14 | 306.44 | 61.2 | 11.25 | 12 | 88.99 | 38028.53 | 191.86 | 199.68 | 35.27 | 25.38 | 4094.14 | 0.72 | 0.88 | 3.04 | 0.26 | 1 | 10
42 | 145 | CONCLUIDO | 6.9736 | 14.34 | 10.69 | 49.34 | 0.67 | 13 | 306.98 | 61.2 | 11.5 | 11 | 89.28 | 38094.91 | 191.37 | 199.67 | 34.96 | 25.38 | 3943.63 | 0.73 | 0.88 | 3.04 | 0.24 | 1 | 10
43 | 145 | CONCLUIDO | 6.9704 | 14.35 | 10.7 | 49.37 | 0.68 | 13 | 307.52 | 61.2 | 11.75 | 11 | 89.57 | 38161.42 | 191.59 | 199.67 | 34.9 | 25.38 | 3913.92 | 0.73 | 0.88 | 3.05 | 0.25 | 1 | 10
44 | 145 | CONCLUIDO | 6.9722 | 14.34 | 10.69 | 49.35 | 0.69 | 13 | 308.06 | 61.2 | 12 | 11 | 89.86 | 38228.06 | 191.58 | 199.64 | 34.93 | 25.38 | 3926.77 | 0.73 | 0.88 | 3.04 | 0.24 | 1 | 10
45 | 145 | CONCLUIDO | 6.9697 | 14.35 | 10.7 | 49.38 | 0.71 | 13 | 308.6 | 61.2 | 12.25 | 11 | 90.15 | 38294.82 | 191.77 | 199.7 | 35.11 | 25.38 | 4017.51 | 0.72 | 0.88 | 3.04 | 0.25 | 1 | 10
46 | 145 | CONCLUIDO | 7.0106 | 14.26 | 10.67 | 53.34 | 0.72 | 12 | 309.14 | 61.2 | 12.5 | 10 | 90.44 | 38361.7 | 191.16 | 199.64 | 34.06 | 25.38 | 3495.87 | 0.75 | 0.88 | 3.04 | 0.22 | 1 | 10
47 | 145 | CONCLUIDO | 7.0102 | 14.26 | 10.67 | 53.35 | 0.73 | 12 | 309.68 | 61.2 | 12.75 | 10 | 90.74 | 38428.72 | 191.25 | 199.68 | 34.21 | 25.38 | 3574.53 | 0.74 | 0.88 | 3.04 | 0.22 | 1 | 10
48 | 145 | CONCLUIDO | 7.0115 | 14.26 | 10.67 | 53.33 | 0.75 | 12 | 310.23 | 61.2 | 13 | 10 | 91.03 | 38495.87 | 191.13 | 199.68 | 34.04 | 25.38 | 3488.06 | 0.75 | 0.88 | 3.04 | 0.22 | 1 | 10
49 | 145 | CONCLUIDO | 7.0087 | 14.27 | 10.67 | 53.36 | 0.76 | 12 | 310.77 | 61.2 | 13.25 | 10 | 91.33 | 38563.14 | 191.21 | 199.67 | 34.2 | 25.38 | 3566.96 | 0.74 | 0.88 | 3.04 | 0.22 | 1 | 10
50 | 145 | CONCLUIDO | 7.0115 | 14.26 | 10.67 | 53.33 | 0.77 | 12 | 311.32 | 61.2 | 13.5 | 10 | 91.62 | 38630.55 | 191.05 | 199.69 | 34.2 | 25.38 | 3567.53 | 0.74 | 0.88 | 3.04 | 0.22 | 1 | 10
51 | 145 | CONCLUIDO | 7.0523 | 14.18 | 10.64 | 58.02 | 0.79 | 11 | 311.87 | 61.2 | 13.75 | 9 | 91.92 | 38698.21 | 190.59 | 199.68 | 33.14 | 25.38 | 3044.61 | 0.77 | 0.88 | 3.04 | 0.19 | 1 | 10
52 | 145 | CONCLUIDO | 7.0516 | 14.18 | 10.64 | 58.03 | 0.8 | 11 | 312.42 | 61.2 | 14 | 9 | 92.22 | 38765.89 | 190.77 | 199.65 | 33.14 | 25.38 | 3043.63 | 0.77 | 0.88 | 3.04 | 0.19 | 1 | 10
53 | 145 | CONCLUIDO | 7.049 | 14.19 | 10.64 | 58.06 | 0.81 | 11 | 312.97 | 61.2 | 14.25 | 9 | 92.52 | 38833.69 | 191.03 | 199.65 | 33.4 | 25.38 | 3173.97 | 0.76 | 0.88 | 3.04 | 0.19 | 1 | 10
54 | 145 | CONCLUIDO | 7.0493 | 14.19 | 10.64 | 58.06 | 0.82 | 11 | 313.52 | 61.2 | 14.5 | 9 | 92.82 | 38901.63 | 190.9 | 199.71 | 33.38 | 25.38 | 3162.15 | 0.76 | 0.88 | 3.04 | 0.19 | 1 | 10
55 | 145 | CONCLUIDO | 7.0476 | 14.19 | 10.65 | 58.08 | 0.84 | 11 | 314.07 | 61.2 | 14.75 | 9 | 93.12 | 38969.71 | 190.9 | 199.69 | 33.44 | 25.38 | 3194.36 | 0.76 | 0.88 | 3.04 | 0.2 | 1 | 10
56 | 145 | CONCLUIDO | 7.0522 | 14.18 | 10.64 | 58.03 | 0.85 | 11 | 314.62 | 61.2 | 15 | 9 | 93.43 | 39037.92 | 190.6 | 199.66 | 33.25 | 25.38 | 3100.38 | 0.76 | 0.88 | 3.04 | 0.19 | 1 | 10
57 | 145 | CONCLUIDO | 7.0842 | 14.12 | 10.63 | 63.77 | 0.86 | 10 | 315.18 | 61.2 | 15.25 | 8 | 93.73 | 39106.27 | 190.55 | 199.65 | 32.82 | 25.38 | 2887.3 | 0.77 | 0.88 | 3.04 | 0.18 | 1 | 10
58 | 145 | CONCLUIDO | 7.0835 | 14.12 | 10.63 | 63.77 | 0.87 | 10 | 315.73 | 61.2 | 15.5 | 8 | 94.03 | 39174.75 | 190.76 | 199.71 | 32.99 | 25.38 | 2973.85 | 0.77 | 0.88 | 3.03 | 0.18 | 1 | 10
59 | 145 | CONCLUIDO | 7.0841 | 14.12 | 10.63 | 63.77 | 0.89 | 10 | 316.29 | 61.2 | 15.75 | 8 | 94.34 | 39243.37 | 190.97 | 199.66 | 32.86 | 25.38 | 2909.43 | 0.77 | 0.88 | 3.04 | 0.18 | 1 | 10
60 | 145 | CONCLUIDO | 7.0854 | 14.11 | 10.63 | 63.75 | 0.9 | 10 | 316.85 | 61.2 | 16 | 8 | 94.65 | 39312.13 | 191 | 199.69 | 32.95 | 25.38 | 2953.9 | 0.77 | 0.88 | 3.03 | 0.18 | 1 | 10
61 | 145 | CONCLUIDO | 7.084 | 14.12 | 10.63 | 63.77 | 0.91 | 10 | 317.41 | 61.2 | 16.25 | 8 | 94.96 | 39381.03 | 191 | 199.67 | 32.98 | 25.38 | 2965.61 | 0.77 | 0.88 | 3.04 | 0.18 | 1 | 10
62 | 145 | CONCLUIDO | 7.0893 | 14.11 | 10.62 | 63.71 | 0.92 | 10 | 317.97 | 61.2 | 16.5 | 8 | 95.27 | 39450.07 | 190.72 | 199.64 | 32.52 | 25.38 | 2737.05 | 0.78 | 0.88 | 3.04 | 0.17 | 1 | 10
63 | 145 | CONCLUIDO | 7.0838 | 14.12 | 10.63 | 63.77 | 0.94 | 10 | 318.53 | 61.2 | 16.75 | 8 | 95.58 | 39519.26 | 190.75 | 199.66 | 32.92 | 25.38 | 2940.23 | 0.77 | 0.88 | 3.04 | 0.18 | 1 | 10
64 | 145 | CONCLUIDO | 7.0794 | 14.13 | 10.64 | 63.83 | 0.95 | 10 | 319.09 | 61.2 | 17 | 8 | 95.89 | 39588.58 | 190.59 | 199.66 | 33.23 | 25.38 | 3090.41 | 0.76 | 0.88 | 3.04 | 0.19 | 1 | 10
65 | 145 | CONCLUIDO | 7.1188 | 14.05 | 10.61 | 70.75 | 0.96 | 9 | 319.65 | 61.2 | 17.25 | 7 | 96.2 | 39658.05 | 190.36 | 199.67 | 32.54 | 25.38 | 2752.4 | 0.78 | 0.88 | 3.03 | 0.16 | 1 | 10
66 | 145 | CONCLUIDO | 7.1166 | 14.05 | 10.62 | 70.78 | 0.97 | 9 | 320.22 | 61.2 | 17.5 | 7 | 96.52 | 39727.66 | 190.68 | 199.68 | 32.47 | 25.38 | 2718.99 | 0.78 | 0.88 | 3.04 | 0.17 | 1 | 10
67 | 145 | CONCLUIDO | 7.1198 | 14.05 | 10.61 | 70.74 | 0.99 | 9 | 320.78 | 61.2 | 17.75 | 7 | 96.83 | 39797.41 | 190.64 | 199.67 | 32.45 | 25.38 | 2707.52 | 0.78 | 0.88 | 3.03 | 0.16 | 1 | 10
68 | 145 | CONCLUIDO | 7.1217 | 14.04 | 10.61 | 70.72 | 1 | 9 | 321.35 | 61.2 | 18 | 7 | 97.15 | 39867.32 | 190.7 | 199.64 | 32.3 | 25.38 | 2632.29 | 0.79 | 0.89 | 3.04 | 0.16 | 1 | 10
69 | 145 | CONCLUIDO | 7.1217 | 14.04 | 10.61 | 70.72 | 1.01 | 9 | 321.92 | 61.2 | 18.25 | 7 | 97.47 | 39937.36 | 190.78 | 199.67 | 32.22 | 25.38 | 2594.67 | 0.79 | 0.89 | 3.04 | 0.16 | 1 | 10
70 | 145 | CONCLUIDO | 7.12 | 14.04 | 10.61 | 70.74 | 1.02 | 9 | 322.49 | 61.2 | 18.5 | 7 | 97.79 | 40007.56 | 190.67 | 199.68 | 32.39 | 25.38 | 2676.3 | 0.78 | 0.88 | 3.03 | 0.16 | 1 | 10
71 | 145 | CONCLUIDO | 7.1225 | 14.04 | 10.61 | 70.71 | 1.03 | 9 | 323.06 | 61.2 | 18.75 | 7 | 98.11 | 40077.9 | 190.61 | 199.65 | 32.21 | 25.38 | 2588.59 | 0.79 | 0.89 | 3.04 | 0.16 | 1 | 10
72 | 145 | CONCLUIDO | 7.1221 | 14.04 | 10.61 | 70.71 | 1.05 | 9 | 323.63 | 61.2 | 19 | 7 | 98.43 | 40148.52 | 190.57 | 199.64 | 32.34 | 25.38 | 2654.41 | 0.78 | 0.89 | 3.03 | 0.16 | 1 | 10
73 | 145 | CONCLUIDO | 7.1218 | 14.04 | 10.61 | 70.71 | 1.06 | 9 | 324.2 | 61.2 | 19.25 | 7 | 98.75 | 40219.17 | 190.42 | 199.64 | 32.25 | 25.38 | 2606.9 | 0.79 | 0.89 | 3.04 | 0.16 | 1 | 10
74 | 145 | CONCLUIDO | 7.1602 | 13.97 | 10.59 | 79.39 | 1.07 | 8 | 324.78 | 61.2 | 19.5 | 6 | 99.08 | 40289.97 | 190.02 | 199.7 | 31.52 | 25.38 | 2245.99 | 0.81 | 0.89 | 3.04 | 0.14 | 1 | 10
75 | 145 | CONCLUIDO | 7.1616 | 13.96 | 10.58 | 79.37 | 1.08 | 8 | 325.35 | 61.2 | 19.75 | 6 | 99.4 | 40360.92 | 190.22 | 199.7 | 31.54 | 25.38 | 2258.34 | 0.8 | 0.89 | 3.03 | 0.13 | 1 | 10
76 | 145 | CONCLUIDO | 7.1598 | 13.97 | 10.59 | 79.4 | 1.09 | 8 | 325.93 | 61.2 | 20 | 6 | 99.73 | 40432.03 | 190.47 | 199.68 | 31.66 | 25.38 | 2315.58 | 0.8 | 0.89 | 3.03 | 0.14 | 1 | 10
77 | 145 | CONCLUIDO | 7.1603 | 13.97 | 10.59 | 79.39 | 1.11 | 8 | 326.51 | 61.2 | 20.25 | 6 | 100.06 | 40503.29 | 190.54 | 199.65 | 31.62 | 25.38 | 2299.41 | 0.8 | 0.89 | 3.03 | 0.14 | 1 | 10
78 | 145 | CONCLUIDO | 7.1628 | 13.96 | 10.58 | 79.36 | 1.12 | 8 | 327.08 | 61.2 | 20.5 | 6 | 100.39 | 40574.7 | 190.52 | 199.66 | 31.45 | 25.38 | 2210.74 | 0.81 | 0.89 | 3.03 | 0.13 | 1 | 10
79 | 145 | CONCLUIDO | 7.1608 | 13.96 | 10.58 | 79.39 | 1.13 | 8 | 327.66 | 61.2 | 20.75 | 6 | 100.72 | 40646.27 | 190.65 | 199.65 | 31.58 | 25.38 | 2279.15 | 0.8 | 0.89 | 3.03 | 0.14 | 1 | 10
80 | 145 | CONCLUIDO | 7.1608 | 13.96 | 10.58 | 79.39 | 1.14 | 8 | 328.25 | 61.2 | 21 | 6 | 101.05 | 40718 | 190.67 | 199.66 | 31.51 | 25.38 | 2242.23 | 0.81 | 0.89 | 3.03 | 0.13 | 1 | 10
81 | 145 | CONCLUIDO | 7.1606 | 13.97 | 10.59 | 79.39 | 1.15 | 8 | 328.83 | 61.2 | 21.25 | 6 | 101.38 | 40789.89 | 190.72 | 199.66 | 31.66 | 25.38 | 2315.6 | 0.8 | 0.89 | 3.03 | 0.14 | 1 | 10
82 | 145 | CONCLUIDO | 7.1588 | 13.97 | 10.59 | 79.41 | 1.16 | 8 | 329.41 | 61.2 | 21.5 | 6 | 101.71 | 40861.93 | 190.77 | 199.65 | 31.7 | 25.38 | 2337.4 | 0.8 | 0.89 | 3.03 | 0.14 | 1 | 10
83 | 145 | CONCLUIDO | 7.1613 | 13.96 | 10.58 | 79.38 | 1.17 | 8 | 330 | 61.2 | 21.75 | 6 | 102.05 | 40934.14 | 190.65 | 199.67 | 31.52 | 25.38 | 2246.53 | 0.81 | 0.89 | 3.03 | 0.13 | 1 | 10
84 | 145 | CONCLUIDO | 7.1655 | 13.96 | 10.58 | 79.32 | 1.19 | 8 | 330.59 | 61.2 | 22 | 6 | 102.39 | 41006.51 | 190.45 | 199.67 | 31.26 | 25.38 | 2118.73 | 0.81 | 0.89 | 3.03 | 0.13 | 1 | 10
85 | 145 | CONCLUIDO | 7.1616 | 13.96 | 10.58 | 79.37 | 1.2 | 8 | 331.17 | 61.2 | 22.25 | 6 | 102.72 | 41079.04 | 190.48 | 199.64 | 31.45 | 25.38 | 2211.25 | 0.81 | 0.89 | 3.04 | 0.13 | 1 | 10
86 | 145 | CONCLUIDO | 7.1578 | 13.97 | 10.59 | 79.43 | 1.21 | 8 | 331.76 | 61.2 | 22.5 | 6 | 103.06 | 41151.74 | 190.38 | 199.65 | 31.68 | 25.38 | 2325.68 | 0.8 | 0.89 | 3.04 | 0.14 | 1 | 10
87 | 145 | CONCLUIDO | 7.1968 | 13.9 | 10.57 | 90.59 | 1.22 | 7 | 332.35 | 61.2 | 22.75 | 5 | 103.41 | 41224.6 | 189.96 | 199.66 | 31.03 | 25.38 | 2009.64 | 0.82 | 0.89 | 3.03 | 0.12 | 1 | 10
88 | 145 | CONCLUIDO | 7.1958 | 13.9 | 10.57 | 90.6 | 1.23 | 7 | 332.95 | 61.2 | 23 | 5 | 103.75 | 41297.62 | 190.16 | 199.65 | 31.15 | 25.38 | 2068.14 | 0.81 | 0.89 | 3.03 | 0.12 | 1 | 10
89 | 145 | CONCLUIDO | 7.1963 | 13.9 | 10.57 | 90.6 | 1.24 | 7 | 333.54 | 61.2 | 23.25 | 5 | 104.09 | 41370.82 | 190.36 | 199.66 | 31.14 | 25.38 | 2061.84 | 0.82 | 0.89 | 3.03 | 0.12 | 1 | 10
90 | 145 | CONCLUIDO | 7.1953 | 13.9 | 10.57 | 90.61 | 1.25 | 7 | 334.14 | 61.2 | 23.5 | 5 | 104.44 | 41444.3 | 190.65 | 199.64 | 31.23 | 25.38 | 2110.14 | 0.81 | 0.89 | 3.03 | 0.12 | 1 | 10
91 | 145 | CONCLUIDO | 7.1974 | 13.89 | 10.57 | 90.58 | 1.26 | 7 | 334.73 | 61.2 | 23.75 | 5 | 104.78 | 41517.84 | 190.78 | 199.64 | 31.05 | 25.38 | 2016.08 | 0.82 | 0.89 | 3.03 | 0.12 | 1 | 10
92 | 145 | CONCLUIDO | 7.1964 | 13.9 | 10.57 | 90.6 | 1.28 | 7 | 335.33 | 61.2 | 24 | 5 | 105.13 | 41591.55 | 190.94 | 199.64 | 31.04 | 25.38 | 2010.46 | 0.82 | 0.89 | 3.03 | 0.12 | 1 | 10
93 | 145 | CONCLUIDO | 7.1942 | 13.9 | 10.57 | 90.63 | 1.29 | 7 | 335.93 | 61.2 | 24.25 | 5 | 105.48 | 41665.42 | 191.15 | 199.64 | 31.21 | 25.38 | 2098 | 0.81 | 0.89 | 3.03 | 0.12 | 1 | 10
94 | 145 | CONCLUIDO | 7.2016 | 13.89 | 10.56 | 90.51 | 1.3 | 7 | 336.53 | 61.2 | 24.5 | 5 | 105.83 | 41739.48 | 190.96 | 199.65 | 30.88 | 25.38 | 1930.69 | 0.82 | 0.89 | 3.03 | 0.11 | 1 | 10
95 | 145 | CONCLUIDO | 7.1996 | 13.89 | 10.56 | 90.54 | 1.31 | 7 | 337.13 | 61.2 | 24.75 | 5 | 106.18 | 41813.7 | 191.09 | 199.64 | 30.73 | 25.38 | 1857.26 | 0.83 | 0.89 | 3.04 | 0.11 | 1 | 10
96 | 145 | CONCLUIDO | 7.2013 | 13.89 | 10.56 | 90.51 | 1.32 | 7 | 337.73 | 61.2 | 25 | 5 | 106.53 | 41888.1 | 191.15 | 199.65 | 30.78 | 25.38 | 1884.39 | 0.82 | 0.89 | 3.03 | 0.11 | 1 | 10
97 | 145 | CONCLUIDO | 7.199 | 13.89 | 10.56 | 90.55 | 1.33 | 7 | 338.34 | 61.2 | 25.25 | 5 | 106.89 | 41962.68 | 191.11 | 199.69 | 31.03 | 25.38 | 2008.09 | 0.82 | 0.89 | 3.03 | 0.11 | 1 | 10
98 | 145 | CONCLUIDO | 7.1948 | 13.9 | 10.57 | 90.62 | 1.34 | 7 | 338.94 | 61.2 | 25.5 | 5 | 107.25 | 42037.44 | 191.17 | 199.67 | 31.24 | 25.38 | 2113.32 | 0.81 | 0.89 | 3.03 | 0.12 | 1 | 10
99 | 145 | CONCLUIDO | 7.1955 | 13.9 | 10.57 | 90.61 | 1.35 | 7 | 339.55 | 61.2 | 25.75 | 5 | 107.6 | 42112.37 | 191.04 | 199.65 | 31.13 | 25.38 | 2058.37 | 0.82 | 0.89 | 3.03 | 0.12 | 1 | 10
100 | 145 | CONCLUIDO | 7.195 | 13.9 | 10.57 | 90.62 | 1.36 | 7 | 340.16 | 61.2 | 26 | 5 | 107.96 | 42187.49 | 191.06 | 199.64 | 31.18 | 25.38 | 2083.99 | 0.81 | 0.89 | 3.03 | 0.12 | 1 | 10
101 | 145 | CONCLUIDO | 7.1948 | 13.9 | 10.57 | 90.62 | 1.37 | 7 | 340.77 | 61.2 | 26.25 | 5 | 108.32 | 42262.79 | 191.03 | 199.65 | 31.13 | 25.38 | 2058.18 | 0.82 | 0.89 | 3.03 | 0.12 | 1 | 10
102 | 145 | CONCLUIDO | 7.1954 | 13.9 | 10.57 | 90.61 | 1.38 | 7 | 341.38 | 61.2 | 26.5 | 5 | 108.68 | 42338.27 | 190.96 | 199.64 | 31.16 | 25.38 | 2073.26 | 0.81 | 0.89 | 3.03 | 0.12 | 1 | 10
103 | 145 | CONCLUIDO | 7.1961 | 13.9 | 10.57 | 90.6 | 1.39 | 7 | 342 | 61.2 | 26.75 | 5 | 109.05 | 42413.94 | 190.71 | 199.67 | 31.08 | 25.38 | 2032.68 | 0.82 | 0.89 | 3.03 | 0.12 | 1 | 10
104 | 145 | CONCLUIDO | 7.1977 | 13.89 | 10.57 | 90.57 | 1.4 | 7 | 342.61 | 61.2 | 27 | 5 | 109.41 | 42489.79 | 190.57 | 199.66 | 31.03 | 25.38 | 2008.58 | 0.82 | 0.89 | 3.03 | 0.12 | 1 | 10
105 | 145 | CONCLUIDO | 7.2403 | 13.81 | 10.54 | 105.39 | 1.42 | 6 | 343.23 | 61.2 | 27.25 | 4 | 109.78 | 42565.83 | 190.07 | 199.65 | 30.12 | 25.38 | 1557 | 0.84 | 0.89 | 3.03 | 0.09 | 1 | 10
106 | 145 | CONCLUIDO | 7.2389 | 13.81 | 10.54 | 105.42 | 1.43 | 6 | 343.85 | 61.2 | 27.5 | 4 | 110.15 | 42642.18 | 190.28 | 199.66 | 30.12 | 25.38 | 1560.21 | 0.84 | 0.89 | 3.03 | 0.09 | 1 | 10
107 | 145 | CONCLUIDO | 7.2379 | 13.82 | 10.54 | 105.44 | 1.44 | 6 | 344.47 | 61.2 | 27.75 | 4 | 110.52 | 42718.61 | 190.55 | 199.64 | 30.17 | 25.38 | 1582.89 | 0.84 | 0.89 | 3.03 | 0.09 | 1 | 10
108 | 145 | CONCLUIDO | 7.2363 | 13.82 | 10.55 | 105.47 | 1.45 | 6 | 345.09 | 61.2 | 28 | 4 | 110.89 | 42795.22 | 190.84 | 199.64 | 30.29 | 25.38 | 1641.57 | 0.84 | 0.89 | 3.03 | 0.1 | 1 | 10
109 | 145 | CONCLUIDO | 7.2369 | 13.82 | 10.55 | 105.46 | 1.46 | 6 | 345.71 | 61.2 | 28.25 | 4 | 111.26 | 42872.03 | 190.99 | 199.65 | 30.32 | 25.38 | 1659.28 | 0.84 | 0.89 | 3.03 | 0.1 | 1 | 10
110 | 145 | CONCLUIDO | 7.2356 | 13.82 | 10.55 | 105.48 | 1.47 | 6 | 346.34 | 61.2 | 28.5 | 4 | 111.64 | 42949.03 | 191.23 | 199.68 | 30.48 | 25.38 | 1736.67 | 0.83 | 0.89 | 3.03 | 0.1 | 1 | 10
111 | 145 | CONCLUIDO | 7.2346 | 13.82 | 10.55 | 105.5 | 1.48 | 6 | 346.96 | 61.2 | 28.75 | 4 | 112.01 | 43026.23 | 191.36 | 199.66 | 30.45 | 25.38 | 1723.99 | 0.83 | 0.89 | 3.03 | 0.1 | 1 | 10
112 | 145 | CONCLUIDO | 7.2359 | 13.82 | 10.55 | 105.47 | 1.49 | 6 | 347.59 | 61.2 | 29 | 4 | 112.39 | 43103.63 | 191.45 | 199.64 | 30.34 | 25.38 | 1667.65 | 0.84 | 0.89 | 3.03 | 0.1 | 1 | 10
113 | 145 | CONCLUIDO | 7.2368 | 13.82 | 10.55 | 105.46 | 1.5 | 6 | 348.22 | 61.2 | 29.25 | 4 | 112.77 | 43181.22 | 191.64 | 199.66 | 30.37 | 25.38 | 1681.17 | 0.84 | 0.89 | 3.03 | 0.1 | 1 | 10
114 | 145 | CONCLUIDO | 7.2378 | 13.82 | 10.54 | 105.44 | 1.51 | 6 | 348.85 | 61.2 | 29.5 | 4 | 113.15 | 43259.02 | 191.67 | 199.64 | 30.35 | 25.38 | 1673.97 | 0.84 | 0.89 | 3.03 | 0.09 | 1 | 10
115 | 145 | CONCLUIDO | 7.2385 | 13.82 | 10.54 | 105.42 | 1.52 | 6 | 349.48 | 61.2 | 29.75 | 4 | 113.53 | 43337.02 | 191.81 | 199.65 | 30.22 | 25.38 | 1609.5 | 0.84 | 0.89 | 3.03 | 0.09 | 1 | 10
116 | 145 | CONCLUIDO | 7.2378 | 13.82 | 10.54 | 105.44 | 1.53 | 6 | 350.12 | 61.2 | 30 | 4 | 113.92 | 43415.22 | 191.89 | 199.68 | 30.18 | 25.38 | 1588.44 | 0.84 | 0.89 | 3.03 | 0.09 | 1 | 10
117 | 145 | CONCLUIDO | 7.2388 | 13.81 | 10.54 | 105.42 | 1.54 | 6 | 350.75 | 61.2 | 30.25 | 4 | 114.3 | 43493.63 | 191.96 | 199.64 | 30.24 | 25.38 | 1617.82 | 0.84 | 0.89 | 3.03 | 0.09 | 1 | 10
118 | 145 | CONCLUIDO | 7.2401 | 13.81 | 10.54 | 105.39 | 1.55 | 6 | 351.39 | 61.2 | 30.5 | 4 | 114.69 | 43572.25 | 192.14 | 199.65 | 30.21 | 25.38 | 1605.06 | 0.84 | 0.89 | 3.03 | 0.09 | 1 | 10
119 | 145 | CONCLUIDO | 7.2369 | 13.82 | 10.55 | 105.46 | 1.56 | 6 | 352.03 | 61.2 | 30.75 | 4 | 115.08 | 43651.07 | 192.27 | 199.64 | 30.36 | 25.38 | 1677.13 | 0.84 | 0.89 | 3.03 | 0.1 | 1 | 10
120 | 145 | CONCLUIDO | 7.2349 | 13.82 | 10.55 | 105.49 | 1.57 | 6 | 352.67 | 61.2 | 31 | 4 | 115.47 | 43730.1 | 192.32 | 199.64 | 30.52 | 25.38 | 1758.21 | 0.83 | 0.89 | 3.03 | 0.1 | 1 | 10
121 | 145 | CONCLUIDO | 7.2344 | 13.82 | 10.55 | 105.5 | 1.58 | 6 | 353.31 | 61.2 | 31.25 | 4 | 115.86 | 43809.48 | 192.49 | 199.7 | 30.49 | 25.38 | 1743.72 | 0.83 | 0.89 | 3.03 | 0.1 | 1 | 10
122 | 145 | CONCLUIDO | 7.2373 | 13.82 | 10.54 | 105.45 | 1.59 | 6 | 353.96 | 61.2 | 31.5 | 4 | 116.26 | 43888.94 | 192.52 | 199.64 | 30.44 | 25.38 | 1715.72 | 0.83 | 0.89 | 3.03 | 0.1 | 1 | 10
123 | 145 | CONCLUIDO | 7.233 | 13.83 | 10.55 | 105.53 | 1.6 | 6 | 354.6 | 61.2 | 31.75 | 4 | 116.65 | 43968.62 | 192.77 | 199.67 | 30.55 | 25.38 | 1773.86 | 0.83 | 0.89 | 3.03 | 0.1 | 1 | 10
124 | 145 | CONCLUIDO | 7.2323 | 13.83 | 10.55 | 105.54 | 1.61 | 6 | 355.25 | 61.2 | 32 | 4 | 117.05 | 44048.52 | 192.75 | 199.65 | 30.66 | 25.38 | 1825.66 | 0.83 | 0.89 | 3.03 | 0.1 | 1 | 10
125 | 145 | CONCLUIDO | 7.236 | 13.82 | 10.55 | 105.47 | 1.62 | 6 | 355.9 | 61.2 | 32.25 | 4 | 117.45 | 44128.64 | 192.6 | 199.65 | 30.44 | 25.38 | 1717.46 | 0.83 | 0.89 | 3.03 | 0.1 | 1 | 10
126 | 145 | CONCLUIDO | 7.2355 | 13.82 | 10.55 | 105.48 | 1.63 | 6 | 356.55 | 61.2 | 32.5 | 4 | 117.85 | 44208.97 | 192.49 | 199.65 | 30.43 | 25.38 | 1710.59 | 0.83 | 0.89 | 3.03 | 0.1 | 1 | 10
127 | 145 | CONCLUIDO | 7.2388 | 13.81 | 10.54 | 105.42 | 1.63 | 6 | 357.2 | 61.2 | 32.75 | 4 | 118.26 | 44289.53 | 192.31 | 199.64 | 30.22 | 25.38 | 1609.33 | 0.84 | 0.89 | 3.03 | 0.09 | 1 | 10
128 | 145 | CONCLUIDO | 7.2392 | 13.81 | 10.54 | 105.41 | 1.64 | 6 | 357.86 | 61.2 | 33 | 4 | 118.66 | 44370.32 | 192.3 | 199.67 | 30.19 | 25.38 | 1591.73 | 0.84 | 0.89 | 3.03 | 0.09 | 1 | 10
129 | 145 | CONCLUIDO | 7.2405 | 13.81 | 10.54 | 105.39 | 1.65 | 6 | 358.52 | 61.2 | 33.25 | 4 | 119.07 | 44451.33 | 192.32 | 199.64 | 30.14 | 25.38 | 1569.42 | 0.84 | 0.89 | 3.03 | 0.09 | 1 | 10
130 | 145 | CONCLUIDO | 7.2394 | 13.81 | 10.54 | 105.41 | 1.66 | 6 | 359.17 | 61.2 | 33.5 | 4 | 119.48 | 44532.57 | 192.27 | 199.64 | 30.27 | 25.38 | 1633.17 | 0.84 | 0.89 | 3.03 | 0.09 | 1 | 10
131 | 145 | CONCLUIDO | 7.2346 | 13.82 | 10.55 | 105.5 | 1.67 | 6 | 359.84 | 61.2 | 33.75 | 4 | 119.89 | 44614.04 | 192.23 | 199.65 | 30.47 | 25.38 | 1730.98 | 0.83 | 0.89 | 3.03 | 0.1 | 1 | 10
132 | 145 | CONCLUIDO | 7.2328 | 13.83 | 10.55 | 105.53 | 1.68 | 6 | 360.5 | 61.2 | 34 | 4 | 120.3 | 44695.75 | 192.01 | 199.65 | 30.67 | 25.38 | 1833.68 | 0.83 | 0.89 | 3.03 | 0.1 | 1 | 10
133 | 145 | CONCLUIDO | 7.2702 | 13.75 | 10.54 | 126.43 | 1.69 | 5 | 361.16 | 61.2 | 34.25 | 3 | 120.71 | 44777.68 | 191.48 | 199.68 | 30.11 | 25.38 | 1560.18 | 0.84 | 0.89 | 3.03 | 0.09 | 1 | 10
134 | 145 | CONCLUIDO | 7.2692 | 13.76 | 10.54 | 126.46 | 1.7 | 5 | 361.83 | 61.2 | 34.5 | 3 | 121.13 | 44859.98 | 191.76 | 199.64 | 30.17 | 25.38 | 1586.72 | 0.84 | 0.89 | 3.03 | 0.09 | 1 | 10
135 | 145 | CONCLUIDO | 7.2716 | 13.75 | 10.53 | 126.4 | 1.71 | 5 | 362.5 | 61.2 | 34.75 | 3 | 121.55 | 44942.4 | 191.91 | 199.67 | 30.08 | 25.38 | 1541.66 | 0.84 | 0.89 | 3.03 | 0.08 | 1 | 10
136 | 145 | CONCLUIDO | 7.2721 | 13.75 | 10.53 | 126.39 | 1.72 | 5 | 363.17 | 61.2 | 35 | 3 | 121.97 | 45025.06 | 192.08 | 199.65 | 30 | 25.38 | 1503.94 | 0.85 | 0.89 | 3.03 | 0.08 | 1 | 10
137 | 145 | CONCLUIDO | 7.2726 | 13.75 | 10.53 | 126.38 | 1.73 | 5 | 363.84 | 61.2 | 35.25 | 3 | 122.39 | 45107.96 | 192.33 | 199.64 | 29.93 | 25.38 | 1466.03 | 0.85 | 0.89 | 3.03 | 0.08 | 1 | 10
138 | 145 | CONCLUIDO | 7.272 | 13.75 | 10.53 | 126.39 | 1.74 | 5 | 364.51 | 61.2 | 35.5 | 3 | 122.82 | 45191.1 | 192.53 | 199.64 | 29.92 | 25.38 | 1460.41 | 0.85 | 0.89 | 3.03 | 0.08 | 1 | 10
139 | 145 | CONCLUIDO | 7.2701 | 13.76 | 10.54 | 126.44 | 1.75 | 5 | 365.19 | 61.2 | 35.75 | 3 | 123.24 | 45274.49 | 192.81 | 199.65 | 30.06 | 25.38 | 1534.35 | 0.84 | 0.89 | 3.03 | 0.09 | 1 | 10
140 | 145 | CONCLUIDO | 7.272 | 13.75 | 10.53 | 126.39 | 1.75 | 5 | 365.87 | 61.2 | 36 | 3 | 123.67 | 45358.13 | 193.03 | 199.65 | 29.99 | 25.38 | 1497.43 | 0.85 | 0.89 | 3.03 | 0.08 | 1 | 10
141 | 145 | CONCLUIDO | 7.2732 | 13.75 | 10.53 | 126.37 | 1.76 | 5 | 366.55 | 61.2 | 36.25 | 3 | 124.1 | 45442.03 | 193.25 | 199.66 | 29.99 | 25.38 | 1497.1 | 0.85 | 0.89 | 3.03 | 0.08 | 1 | 10
142 | 145 | CONCLUIDO | 7.2714 | 13.75 | 10.53 | 126.41 | 1.77 | 5 | 367.23 | 61.2 | 36.5 | 3 | 124.53 | 45526.17 | 193.58 | 199.67 | 29.99 | 25.38 | 1499.76 | 0.85 | 0.89 | 3.03 | 0.08 | 1 | 10
143 | 145 | CONCLUIDO | 7.2713 | 13.75 | 10.53 | 126.41 | 1.78 | 5 | 367.92 | 61.2 | 36.75 | 3 | 124.97 | 45610.57 | 193.75 | 199.65 | 30.02 | 25.38 | 1512.89 | 0.85 | 0.89 | 3.03 | 0.08 | 1 | 10
144 | 145 | CONCLUIDO | 7.2716 | 13.75 | 10.53 | 126.4 | 1.79 | 5 | 368.6 | 61.2 | 37 | 3 | 125.4 | 45695.24 | 193.91 | 199.66 | 29.95 | 25.38 | 1476.04 | 0.85 | 0.89 | 3.03 | 0.08 | 1 | 10
145 | 145 | CONCLUIDO | 7.2745 | 13.75 | 10.53 | 126.34 | 1.8 | 5 | 369.29 | 61.2 | 37.25 | 3 | 125.84 | 45780.16 | 193.94 | 199.64 | 29.77 | 25.38 | 1388.78 | 0.85 | 0.89 | 3.03 | 0.08 | 1 | 10
146 | 145 | CONCLUIDO | 7.2758 | 13.74 | 10.53 | 126.31 | 1.81 | 5 | 369.98 | 61.2 | 37.5 | 3 | 126.28 | 45865.47 | 194.01 | 199.65 | 29.76 | 25.38 | 1380.56 | 0.85 | 0.89 | 3.03 | 0.08 | 1 | 10
147 | 145 | CONCLUIDO | 7.274 | 13.75 | 10.53 | 126.35 | 1.82 | 5 | 370.67 | 61.2 | 37.75 | 3 | 126.73 | 45950.92 | 194.25 | 199.64 | 29.73 | 25.38 | 1365.7 | 0.85 | 0.89 | 3.03 | 0.08 | 1 | 10
148 | 145 | CONCLUIDO | 7.2748 | 13.75 | 10.53 | 126.33 | 1.82 | 5 | 371.37 | 61.2 | 38 | 3 | 127.17 | 46036.65 | 194.41 | 199.65 | 29.74 | 25.38 | 1372.5 | 0.85 | 0.89 | 3.03 | 0.08 | 1 | 10
149 | 145 | CONCLUIDO | 7.2739 | 13.75 | 10.53 | 126.35 | 1.83 | 5 | 372.07 | 61.2 | 38.25 | 3 | 127.62 | 46122.64 | 194.52 | 199.64 | 29.86 | 25.38 | 1430.76 | 0.85 | 0.89 | 3.03 | 0.08 | 1 | 10
150 | 145 | CONCLUIDO | 7.2745 | 13.75 | 10.53 | 126.34 | 1.84 | 5 | 372.77 | 61.2 | 38.5 | 3 | 128.07 | 46208.91 | 194.65 | 199.64 | 29.84 | 25.38 | 1424.88 | 0.85 | 0.89 | 3.03 | 0.08 | 1 | 10
151 | 145 | CONCLUIDO | 7.2746 | 13.75 | 10.53 | 126.33 | 1.85 | 5 | 373.47 | 61.2 | 38.75 | 3 | 128.52 | 46295.45 | 194.79 | 199.64 | 29.79 | 25.38 | 1398.47 | 0.85 | 0.89 | 3.03 | 0.08 | 1 | 10
152 | 145 | CONCLUIDO | 7.276 | 13.74 | 10.53 | 126.3 | 1.86 | 5 | 374.17 | 61.2 | 39 | 3 | 128.97 | 46382.28 | 194.8 | 199.67 | 29.77 | 25.38 | 1386.8 | 0.85 | 0.89 | 3.03 | 0.08 | 1 | 10
153 | 145 | CONCLUIDO | 7.2743 | 13.75 | 10.53 | 126.34 | 1.87 | 5 | 374.88 | 61.2 | 39.25 | 3 | 129.43 | 46469.38 | 194.99 | 199.67 | 29.78 | 25.38 | 1394.71 | 0.85 | 0.89 | 3.03 | 0.08 | 1 | 10
154 | 145 | CONCLUIDO | 7.2745 | 13.75 | 10.53 | 126.34 | 1.88 | 5 | 375.59 | 61.2 | 39.5 | 3 | 129.89 | 46556.77 | 195.12 | 199.64 | 29.84 | 25.38 | 1423.18 | 0.85 | 0.89 | 3.03 | 0.08 | 1 | 10
155 | 145 | CONCLUIDO | 7.2751 | 13.75 | 10.53 | 126.32 | 1.88 | 5 | 376.3 | 61.2 | 39.75 | 3 | 130.35 | 46644.44 | 195.25 | 199.65 | 29.89 | 25.38 | 1447.9 | 0.85 | 0.89 | 3.03 | 0.08 | 1 | 10
156 | 145 | CONCLUIDO | 7.2735 | 13.75 | 10.53 | 126.36 | 1.89 | 5 | 377.01 | 61.2 | 40 | 3 | 130.81 | 46732.41 | 195.4 | 199.66 | 29.86 | 25.38 | 1435.37 | 0.85 | 0.89 | 3.03 | 0.08 | 1 | 10
0 | 65 | CONCLUIDO | 5.755 | 17.38 | 12.47 | 7.48 | 0.13 | 100 | 133.21 | 46.47 | 1 | 98 | 20.75 | 16663.42 | 137.66 | 199.96 | 90.27 | 25.38 | 31161.68 | 0.28 | 0.75 | 3.18 | 2.02 | 1 | 10
1 | 65 | CONCLUIDO | 6.1455 | 16.27 | 12 | 9.35 | 0.17 | 77 | 133.55 | 46.47 | 1.25 | 75 | 20.83 | 16704.7 | 132.18 | 199.86 | 75.19 | 25.38 | 23738.31 | 0.34 | 0.78 | 3.15 | 1.54 | 1 | 10
2 | 65 | CONCLUIDO | 6.4049 | 15.61 | 11.72 | 11.16 | 0.2 | 63 | 133.88 | 46.47 | 1.5 | 61 | 20.91 | 16746.01 | 128.94 | 199.79 | 66.46 | 25.38 | 19441.97 | 0.38 | 0.8 | 3.13 | 1.26 | 1 | 10
3 | 65 | CONCLUIDO | 6.6081 | 15.13 | 11.51 | 13.03 | 0.23 | 53 | 134.22 | 46.47 | 1.75 | 51 | 21 | 16787.35 | 126.47 | 199.75 | 60.18 | 25.38 | 16353.25 | 0.42 | 0.82 | 3.11 | 1.06 | 1 | 10
4 | 65 | CONCLUIDO | 6.7635 | 14.79 | 11.35 | 14.81 | 0.26 | 46 | 134.55 | 46.47 | 2 | 44 | 21.09 | 16828.84 | 124.48 | 199.8 | 55.52 | 25.38 | 14057.49 | 0.46 | 0.83 | 3.09 | 0.9 | 1 | 10
5 | 65 | CONCLUIDO | 6.8725 | 14.55 | 11.25 | 16.47 | 0.29 | 41 | 134.89 | 46.47 | 2.25 | 39 | 21.17 | 16870.25 | 123.23 | 199.77 | 52.23 | 25.38 | 12438.56 | 0.49 | 0.83 | 3.09 | 0.8 | 1 | 10
6 | 65 | CONCLUIDO | 6.9884 | 14.31 | 11.15 | 18.58 | 0.33 | 36 | 135.22 | 46.47 | 2.5 | 34 | 21.26 | 16911.68 | 121.87 | 199.7 | 49.28 | 25.38 | 10986.86 | 0.52 | 0.84 | 3.07 | 0.7 | 1 | 10
7 | 65 | CONCLUIDO | 7.0543 | 14.18 | 11.1 | 20.18 | 0.36 | 33 | 135.56 | 46.47 | 2.75 | 31 | 21.34 | 16953.14 | 121.15 | 199.76 | 47.47 | 25.38 | 10098.45 | 0.53 | 0.85 | 3.07 | 0.65 | 1 | 10
8 | 65 | CONCLUIDO | 7.1245 | 14.04 | 11.04 | 22.08 | 0.39 | 30 | 135.9 | 46.47 | 3 | 28 | 21.43 | 16994.64 | 120.3 | 199.74 | 45.53 | 25.38 | 9142.2 | 0.56 | 0.85 | 3.07 | 0.59 | 1 | 10
9 | 65 | CONCLUIDO | 7.1752 | 13.94 | 10.99 | 23.56 | 0.42 | 28 | 136.23 | 46.47 | 3.25 | 26 | 21.52 | 17036.16 | 119.59 | 199.69 | 44.24 | 25.38 | 8508.53 | 0.57 | 0.85 | 3.07 | 0.54 | 1 | 10
10 | 65 | CONCLUIDO | 7.2241 | 13.84 | 10.95 | 25.28 | 0.45 | 26 | 136.57 | 46.47 | 3.5 | 24 | 21.6 | 17077.72 | 118.86 | 199.69 | 43.24 | 25.38 | 8019.55 | 0.59 | 0.86 | 3.06 | 0.5 | 1 | 10
11 | 65 | CONCLUIDO | 7.2691 | 13.76 | 10.92 | 27.31 | 0.48 | 24 | 136.91 | 46.47 | 3.75 | 22 | 21.69 | 17119.3 | 118.49 | 199.67 | 42 | 25.38 | 7408.31 | 0.6 | 0.86 | 3.06 | 0.47 | 1 | 10
12 | 65 | CONCLUIDO | 7.3299 | 13.64 | 10.86 | 29.63 | 0.52 | 22 | 137.25 | 46.47 | 4 | 20 | 21.78 | 17160.92 | 117.45 | 199.68 | 39.98 | 25.38 | 6406.24 | 0.63 | 0.86 | 3.06 | 0.41 | 1 | 10
13 | 65 | CONCLUIDO | 7.3612 | 13.58 | 10.83 | 30.95 | 0.55 | 21 | 137.58 | 46.47 | 4.25 | 19 | 21.87 | 17202.57 | 116.94 | 199.68 | 39.26 | 25.38 | 6054.87 | 0.65 | 0.87 | 3.05 | 0.38 | 1 | 10
14 | 65 | CONCLUIDO | 7.3811 | 13.55 | 10.82 | 32.47 | 0.58 | 20 | 137.92 | 46.47 | 4.5 | 18 | 21.95 | 17244.24 | 116.71 | 199.73 | 38.8 | 25.38 | 5830.35 | 0.65 | 0.87 | 3.06 | 0.37 | 1 | 10
15 | 65 | CONCLUIDO | 7.4006 | 13.51 | 10.81 | 34.15 | 0.61 | 19 | 138.26 | 46.47 | 4.75 | 17 | 22.04 | 17285.95 | 116.45 | 199.71 | 38.75 | 25.38 | 5806.36 | 0.66 | 0.87 | 3.05 | 0.36 | 1 | 10
16 | 65 | CONCLUIDO | 7.44 | 13.44 | 10.77 | 35.9 | 0.64 | 18 | 138.6 | 46.47 | 5 | 16 | 22.13 | 17327.69 | 115.66 | 199.67 | 37.13 | 25.38 | 5001.74 | 0.68 | 0.87 | 3.05 | 0.32 | 1 | 10
17 | 65 | CONCLUIDO | 7.4497 | 13.42 | 10.78 | 38.05 | 0.67 | 17 | 138.94 | 46.47 | 5.25 | 15 | 22.22 | 17369.47 | 115.55 | 199.69 | 37.62 | 25.38 | 5250.63 | 0.67 | 0.87 | 3.05 | 0.33 | 1 | 10
18 | 65 | CONCLUIDO | 7.4847 | 13.36 | 10.74 | 40.29 | 0.7 | 16 | 139.28 | 46.47 | 5.5 | 14 | 22.31 | 17411.27 | 115.01 | 199.68 | 36.57 | 25.38 | 4734.66 | 0.69 | 0.87 | 3.04 | 0.29 | 1 | 10
19 | 65 | CONCLUIDO | 7.479 | 13.37 | 10.76 | 40.33 | 0.73 | 16 | 139.61 | 46.47 | 5.75 | 14 | 22.4 | 17453.1 | 114.88 | 199.65 | 36.89 | 25.38 | 4892.48 | 0.69 | 0.87 | 3.05 | 0.31 | 1 | 10
20 | 65 | CONCLUIDO | 7.5113 | 13.31 | 10.72 | 42.9 | 0.76 | 15 | 139.95 | 46.47 | 6 | 13 | 22.49 | 17494.97 | 114.39 | 199.69 | 35.94 | 25.38 | 4424.33 | 0.71 | 0.88 | 3.04 | 0.27 | 1 | 10
21 | 65 | CONCLUIDO | 7.5064 | 13.32 | 10.73 | 42.93 | 0.79 | 15 | 140.29 | 46.47 | 6.25 | 13 | 22.58 | 17536.87 | 114.24 | 199.67 | 36.23 | 25.38 | 4568.27 | 0.7 | 0.87 | 3.04 | 0.28 | 1 | 10
22 | 65 | CONCLUIDO | 7.539 | 13.26 | 10.7 | 45.87 | 0.82 | 14 | 140.63 | 46.47 | 6.5 | 12 | 22.67 | 17578.8 | 113.87 | 199.66 | 35.12 | 25.38 | 4015.53 | 0.72 | 0.88 | 3.05 | 0.25 | 1 | 10
23 | 65 | CONCLUIDO | 7.5322 | 13.28 | 10.71 | 45.92 | 0.85 | 14 | 140.97 | 46.47 | 6.75 | 12 | 22.76 | 17620.76 | 113.52 | 199.68 | 35.81 | 25.38 | 4364.05 | 0.71 | 0.88 | 3.04 | 0.27 | 1 | 10
24 | 65 | CONCLUIDO | 7.5548 | 13.24 | 10.7 | 49.4 | 0.88 | 13 | 141.31 | 46.47 | 7 | 11 | 22.85 | 17662.75 | 113.24 | 199.71 | 35.23 | 25.38 | 4078.28 | 0.72 | 0.88 | 3.04 | 0.25 | 1 | 10
25 | 65 | CONCLUIDO | 7.5649 | 13.22 | 10.68 | 49.31 | 0.91 | 13 | 141.66 | 46.47 | 7.25 | 11 | 22.94 | 17704.77 | 112.85 | 199.67 | 34.78 | 25.38 | 3851.17 | 0.73 | 0.88 | 3.04 | 0.23 | 1 | 10
26 | 65 | CONCLUIDO | 7.5897 | 13.18 | 10.67 | 53.34 | 0.93 | 12 | 142 | 46.47 | 7.5 | 10 | 23.03 | 17746.83 | 112.5 | 199.67 | 34.27 | 25.38 | 3600.69 | 0.74 | 0.88 | 3.04 | 0.22 | 1 | 10
27 | 65 | CONCLUIDO | 7.5898 | 13.18 | 10.67 | 53.34 | 0.96 | 12 | 142.34 | 46.47 | 7.75 | 10 | 23.12 | 17788.92 | 112.15 | 199.67 | 34.17 | 25.38 | 3551.24 | 0.74 | 0.88 | 3.04 | 0.22 | 1 | 10
28 | 65 | CONCLUIDO | 7.626 | 13.11 | 10.63 | 58 | 0.99 | 11 | 142.68 | 46.47 | 8 | 9 | 23.21 | 17831.04 | 111.47 | 199.66 | 33.02 | 25.38 | 2984.84 | 0.77 | 0.88 | 3.04 | 0.18 | 1 | 10
29 | 65 | CONCLUIDO | 7.6179 | 13.13 | 10.65 | 58.08 | 1.02 | 11 | 143.02 | 46.47 | 8.25 | 9 | 23.3 | 17873.19 | 111.82 | 199.74 | 33.31 | 25.38 | 3128.92 | 0.76 | 0.88 | 3.04 | 0.2 | 1 | 10
30 | 65 | CONCLUIDO | 7.6165 | 13.13 | 10.65 | 58.09 | 1.05 | 11 | 143.36 | 46.47 | 8.5 | 9 | 23.4 | 17915.37 | 111.52 | 199.68 | 33.54 | 25.38 | 3242.88 | 0.76 | 0.88 | 3.04 | 0.2 | 1 | 10
31 | 65 | CONCLUIDO | 7.6195 | 13.12 | 10.64 | 58.06 | 1.08 | 11 | 143.7 | 46.47 | 8.75 | 9 | 23.49 | 17957.59 | 110.94 | 199.65 | 33.21 | 25.38 | 3079.79 | 0.76 | 0.88 | 3.04 | 0.19 | 1 | 10
32 | 65 | CONCLUIDO | 7.6433 | 13.08 | 10.63 | 63.78 | 1.11 | 10 | 144.05 | 46.47 | 9 | 8 | 23.58 | 17999.83 | 110.95 | 199.64 | 32.99 | 25.38 | 2970.71 | 0.77 | 0.88 | 3.04 | 0.18 | 1 | 10
33 | 65 | CONCLUIDO | 7.6443 | 13.08 | 10.63 | 63.77 | 1.13 | 10 | 144.39 | 46.47 | 9.25 | 8 | 23.67 | 18042.12 | 111.08 | 199.68 | 33.02 | 25.38 | 2987.2 | 0.77 | 0.88 | 3.03 | 0.18 | 1 | 10
34 | 65 | CONCLUIDO | 7.6526 | 13.07 | 10.62 | 63.69 | 1.16 | 10 | 144.73 | 46.47 | 9.5 | 8 | 23.77 | 18084.43 | 110.44 | 199.65 | 32.49 | 25.38 | 2721.6 | 0.78 | 0.88 | 3.04 | 0.17 | 1 | 10
35 | 65 | CONCLUIDO | 7.6401 | 13.09 | 10.64 | 63.82 | 1.19 | 10 | 145.08 | 46.47 | 9.75 | 8 | 23.86 | 18126.77 | 110.01 | 199.65 | 33.27 | 25.38 | 3114.51 | 0.76 | 0.88 | 3.04 | 0.19 | 1 | 10
36 | 65 | CONCLUIDO | 7.6695 | 13.04 | 10.61 | 70.76 | 1.22 | 9 | 145.42 | 46.47 | 10 | 7 | 23.95 | 18169.15 | 109.77 | 199.67 | 32.44 | 25.38 | 2701.43 | 0.78 | 0.88 | 3.04 | 0.16 | 1 | 10
37 | 65 | CONCLUIDO | 7.6708 | 13.04 | 10.61 | 70.74 | 1.24 | 9 | 145.76 | 46.47 | 10.25 | 7 | 24.05 | 18211.56 | 109.76 | 199.68 | 32.28 | 25.38 | 2623.08 | 0.79 | 0.88 | 3.04 | 0.16 | 1 | 10
38 | 65 | CONCLUIDO | 7.6746 | 13.03 | 10.6 | 70.7 | 1.27 | 9 | 146.11 | 46.47 | 10.5 | 7 | 24.14 | 18254.01 | 109.37 | 199.67 | 32.17 | 25.38 | 2569.53 | 0.79 | 0.89 | 3.03 | 0.15 | 1 | 10
39 | 65 | CONCLUIDO | 7.6713 | 13.04 | 10.61 | 70.74 | 1.3 | 9 | 146.45 | 46.47 | 10.75 | 7 | 24.24 | 18296.48 | 109.2 | 199.7 | 32.31 | 25.38 | 2636.44 | 0.79 | 0.89 | 3.04 | 0.16 | 1 | 10
40 | 65 | CONCLUIDO | 7.6725 | 13.03 | 10.61 | 70.72 | 1.33 | 9 | 146.8 | 46.47 | 11 | 7 | 24.33 | 18338.99 | 108.59 | 199.66 | 32.27 | 25.38 | 2618.14 | 0.79 | 0.89 | 3.04 | 0.16 | 1 | 10
41 | 65 | CONCLUIDO | 7.701 | 12.99 | 10.59 | 79.4 | 1.35 | 8 | 147.14 | 46.47 | 11.25 | 6 | 24.43 | 18381.53 | 108.45 | 199.65 | 31.54 | 25.38 | 2257.57 | 0.8 | 0.89 | 3.04 | 0.14 | 1 | 10
42 | 65 | CONCLUIDO | 7.7028 | 12.98 | 10.58 | 79.38 | 1.38 | 8 | 147.49 | 46.47 | 11.5 | 6 | 24.52 | 18424.11 | 108.4 | 199.64 | 31.61 | 25.38 | 2292.71 | 0.8 | 0.89 | 3.03 | 0.14 | 1 | 10
43 | 65 | CONCLUIDO | 7.704 | 12.98 | 10.58 | 79.37 | 1.41 | 8 | 147.83 | 46.47 | 11.75 | 6 | 24.62 | 18466.71 | 108.21 | 199.65 | 31.56 | 25.38 | 2266.78 | 0.8 | 0.89 | 3.03 | 0.13 | 1 | 10
44 | 65 | CONCLUIDO | 7.7007 | 12.99 | 10.59 | 79.41 | 1.43 | 8 | 148.18 | 46.47 | 12 | 6 | 24.71 | 18509.36 | 108.05 | 199.64 | 31.64 | 25.38 | 2305.74 | 0.8 | 0.89 | 3.03 | 0.14 | 1 | 10
45 | 65 | CONCLUIDO | 7.7019 | 12.98 | 10.59 | 79.39 | 1.46 | 8 | 148.52 | 46.47 | 12.25 | 6 | 24.81 | 18552.03 | 107.69 | 199.66 | 31.53 | 25.38 | 2251.67 | 0.81 | 0.89 | 3.04 | 0.14 | 1 | 10
46 | 65 | CONCLUIDO | 7.7033 | 12.98 | 10.58 | 79.38 | 1.49 | 8 | 148.87 | 46.47 | 12.5 | 6 | 24.9 | 18594.74 | 107.18 | 199.64 | 31.51 | 25.38 | 2242.1 | 0.81 | 0.89 | 3.03 | 0.13 | 1 | 10
47 | 65 | CONCLUIDO | 7.7318 | 12.93 | 10.56 | 90.54 | 1.51 | 7 | 149.22 | 46.47 | 12.75 | 5 | 25 | 18637.48 | 106.41 | 199.64 | 30.96 | 25.38 | 1972.91 | 0.82 | 0.89 | 3.03 | 0.11 | 1 | 10
48 | 65 | CONCLUIDO | 7.7255 | 12.94 | 10.57 | 90.63 | 1.54 | 7 | 149.56 | 46.47 | 13 | 5 | 25.1 | 18680.25 | 106.61 | 199.66 | 31.2 | 25.38 | 2092.04 | 0.81 | 0.89 | 3.03 | 0.12 | 1 | 10
49 | 65 | CONCLUIDO | 7.7278 | 12.94 | 10.57 | 90.6 | 1.56 | 7 | 149.91 | 46.47 | 13.25 | 5 | 25.19 | 18723.06 | 106.77 | 199.65 | 31.03 | 25.38 | 2006.55 | 0.82 | 0.89 | 3.03 | 0.12 | 1 | 10
50 | 65 | CONCLUIDO | 7.7286 | 12.94 | 10.57 | 90.58 | 1.59 | 7 | 150.26 | 46.47 | 13.5 | 5 | 25.29 | 18765.9 | 106.7 | 199.67 | 31.1 | 25.38 | 2040.75 | 0.82 | 0.89 | 3.03 | 0.12 | 1 | 10
51 | 65 | CONCLUIDO | 7.734 | 12.93 | 10.56 | 90.51 | 1.62 | 7 | 150.61 | 46.47 | 13.75 | 5 | 25.39 | 18808.78 | 106.42 | 199.66 | 30.79 | 25.38 | 1885.83 | 0.82 | 0.89 | 3.03 | 0.11 | 1 | 10
52 | 65 | CONCLUIDO | 7.7273 | 12.94 | 10.57 | 90.6 | 1.64 | 7 | 150.95 | 46.47 | 14 | 5 | 25.49 | 18851.69 | 106.11 | 199.64 | 31.19 | 25.38 | 2088.29 | 0.81 | 0.89 | 3.03 | 0.12 | 1 | 10
53 | 65 | CONCLUIDO | 7.7257 | 12.94 | 10.57 | 90.63 | 1.67 | 7 | 151.3 | 46.47 | 14.25 | 5 | 25.59 | 18894.63 | 105.65 | 199.66 | 31.16 | 25.38 | 2074.92 | 0.81 | 0.89 | 3.03 | 0.12 | 1 | 10
54 | 65 | CONCLUIDO | 7.7262 | 12.94 | 10.57 | 90.62 | 1.69 | 7 | 151.65 | 46.47 | 14.5 | 5 | 25.68 | 18937.61 | 105.26 | 199.66 | 31.12 | 25.38 | 2054.5 | 0.82 | 0.89 | 3.03 | 0.12 | 1 | 10
55 | 65 | CONCLUIDO | 7.7305 | 12.94 | 10.56 | 90.56 | 1.72 | 7 | 152 | 46.47 | 14.75 | 5 | 25.78 | 18980.62 | 104.53 | 199.64 | 30.98 | 25.38 | 1981.02 | 0.82 | 0.89 | 3.03 | 0.12 | 1 | 10
56 | 65 | CONCLUIDO | 7.763 | 12.88 | 10.54 | 105.38 | 1.74 | 6 | 152.35 | 46.47 | 15 | 4 | 25.88 | 19023.66 | 104.04 | 199.65 | 30.11 | 25.38 | 1551.55 | 0.84 | 0.89 | 3.03 | 0.09 | 1 | 10
57 | 65 | CONCLUIDO | 7.7571 | 12.89 | 10.55 | 105.48 | 1.77 | 6 | 152.7 | 46.47 | 15.25 | 4 | 25.98 | 19066.74 | 104.3 | 199.65 | 30.29 | 25.38 | 1643.55 | 0.84 | 0.89 | 3.03 | 0.1 | 1 | 10
58 | 65 | CONCLUIDO | 7.7573 | 12.89 | 10.55 | 105.47 | 1.79 | 6 | 153.05 | 46.47 | 15.5 | 4 | 26.08 | 19109.85 | 104.39 | 199.65 | 30.46 | 25.38 | 1726.36 | 0.83 | 0.89 | 3.03 | 0.1 | 1 | 10
59 | 65 | CONCLUIDO | 7.7578 | 12.89 | 10.55 | 105.47 | 1.82 | 6 | 153.4 | 46.47 | 15.75 | 4 | 26.18 | 19153 | 104.26 | 199.65 | 30.34 | 25.38 | 1667.46 | 0.84 | 0.89 | 3.03 | 0.1 | 1 | 10
60 | 65 | CONCLUIDO | 7.761 | 12.88 | 10.54 | 105.41 | 1.84 | 6 | 153.75 | 46.47 | 16 | 4 | 26.28 | 19196.18 | 104.2 | 199.64 | 30.24 | 25.38 | 1617.25 | 0.84 | 0.89 | 3.03 | 0.09 | 1 | 10
61 | 65 | CONCLUIDO | 7.761 | 12.88 | 10.54 | 105.41 | 1.87 | 6 | 154.1 | 46.47 | 16.25 | 4 | 26.38 | 19239.4 | 104.03 | 199.67 | 30.19 | 25.38 | 1592.46 | 0.84 | 0.89 | 3.03 | 0.09 | 1 | 10
62 | 65 | CONCLUIDO | 7.7593 | 12.89 | 10.54 | 105.44 | 1.89 | 6 | 154.45 | 46.47 | 16.5 | 4 | 26.48 | 19282.65 | 104.07 | 199.64 | 30.28 | 25.38 | 1639.87 | 0.84 | 0.89 | 3.03 | 0.1 | 1 | 10
63 | 65 | CONCLUIDO | 7.7543 | 12.9 | 10.55 | 105.53 | 1.92 | 6 | 154.8 | 46.47 | 16.75 | 4 | 26.58 | 19325.94 | 103.88 | 199.66 | 30.49 | 25.38 | 1743.21 | 0.83 | 0.89 | 3.03 | 0.1 | 1 | 10
64 | 65 | CONCLUIDO | 7.7543 | 12.9 | 10.55 | 105.53 | 1.94 | 6 | 155.15 | 46.47 | 17 | 4 | 26.68 | 19369.26 | 103.84 | 199.66 | 30.59 | 25.38 | 1794.19 | 0.83 | 0.89 | 3.03 | 0.1 | 1 | 10
65 | 65 | CONCLUIDO | 7.7559 | 12.89 | 10.55 | 105.5 | 1.96 | 6 | 155.5 | 46.47 | 17.25 | 4 | 26.79 | 19412.61 | 103.3 | 199.64 | 30.5 | 25.38 | 1748.96 | 0.83 | 0.89 | 3.03 | 0.1 | 1 | 10
66 | 65 | CONCLUIDO | 7.7616 | 12.88 | 10.54 | 105.4 | 1.99 | 6 | 155.85 | 46.47 | 17.5 | 4 | 26.89 | 19456 | 102.67 | 199.65 | 30.22 | 25.38 | 1605.89 | 0.84 | 0.89 | 3.03 | 0.09 | 1 | 10
67 | 65 | CONCLUIDO | 7.7596 | 12.89 | 10.54 | 105.44 | 2.01 | 6 | 156.21 | 46.47 | 17.75 | 4 | 26.99 | 19499.43 | 102.36 | 199.68 | 30.31 | 25.38 | 1654.81 | 0.84 | 0.89 | 3.03 | 0.09 | 1 | 10
68 | 65 | CONCLUIDO | 7.7501 | 12.9 | 10.56 | 105.59 | 2.04 | 6 | 156.56 | 46.47 | 18 | 4 | 27.09 | 19542.89 | 101.17 | 199.66 | 30.84 | 25.38 | 1916.77 | 0.82 | 0.89 | 3.03 | 0.11 | 1 | 10
69 | 65 | CONCLUIDO | 7.7814 | 12.85 | 10.53 | 126.42 | 2.06 | 5 | 156.91 | 46.47 | 18.25 | 3 | 27.19 | 19586.39 | 100.9 | 199.64 | 30.05 | 25.38 | 1528.81 | 0.84 | 0.89 | 3.03 | 0.09 | 1 | 10
70 | 65 | CONCLUIDO | 7.7824 | 12.85 | 10.53 | 126.4 | 2.08 | 5 | 157.26 | 46.47 | 18.5 | 3 | 27.3 | 19629.92 | 100.96 | 199.65 | 29.92 | 25.38 | 1463.03 | 0.85 | 0.89 | 3.03 | 0.08 | 1 | 10
71 | 65 | CONCLUIDO | 7.7813 | 12.85 | 10.54 | 126.42 | 2.11 | 5 | 157.62 | 46.47 | 18.75 | 3 | 27.4 | 19673.48 | 101.15 | 199.64 | 30.02 | 25.38 | 1511.19 | 0.85 | 0.89 | 3.03 | 0.09 | 1 | 10
72 | 65 | CONCLUIDO | 7.7829 | 12.85 | 10.53 | 126.39 | 2.13 | 5 | 157.97 | 46.47 | 19 | 3 | 27.5 | 19717.08 | 101.43 | 199.65 | 30 | 25.38 | 1503.83 | 0.85 | 0.89 | 3.03 | 0.08 | 1 | 10
73 | 65 | CONCLUIDO | 7.7851 | 12.84 | 10.53 | 126.34 | 2.15 | 5 | 158.32 | 46.47 | 19.25 | 3 | 27.61 | 19760.72 | 101.27 | 199.64 | 29.81 | 25.38 | 1408.82 | 0.85 | 0.89 | 3.03 | 0.08 | 1 | 10
74 | 65 | CONCLUIDO | 7.7863 | 12.84 | 10.53 | 126.32 | 2.18 | 5 | 158.68 | 46.47 | 19.5 | 3 | 27.71 | 19804.39 | 101.13 | 199.64 | 29.75 | 25.38 | 1376.62 | 0.85 | 0.89 | 3.03 | 0.08 | 1 | 10
75 | 65 | CONCLUIDO | 7.7865 | 12.84 | 10.53 | 126.32 | 2.2 | 5 | 159.03 | 46.47 | 19.75 | 3 | 27.82 | 19848.23 | 100.99 | 199.65 | 29.81 | 25.38 | 1408.65 | 0.85 | 0.89 | 3.03 | 0.08 | 1 | 10
76 | 65 | CONCLUIDO | 7.7866 | 12.84 | 10.53 | 126.31 | 2.22 | 5 | 159.39 | 46.47 | 20 | 3 | 27.92 | 19891.97 | 100.81 | 199.64 | 29.75 | 25.38 | 1376.34 | 0.85 | 0.89 | 3.03 | 0.08 | 1 | 10
77 | 65 | CONCLUIDO | 7.7851 | 12.84 | 10.53 | 126.34 | 2.25 | 5 | 159.74 | 46.47 | 20.25 | 3 | 28.03 | 19935.76 | 100.71 | 199.69 | 29.9 | 25.38 | 1451.69 | 0.85 | 0.89 | 3.03 | 0.08 | 1 | 10
78 | 65 | CONCLUIDO | 7.7878 | 12.84 | 10.52 | 126.29 | 2.27 | 5 | 160.1 | 46.47 | 20.5 | 3 | 28.13 | 19979.57 | 100.54 | 199.67 | 29.73 | 25.38 | 1367.25 | 0.85 | 0.89 | 3.03 | 0.07 | 1 | 10
79 | 65 | CONCLUIDO | 7.7851 | 12.84 | 10.53 | 126.34 | 2.29 | 5 | 160.45 | 46.47 | 20.75 | 3 | 28.24 | 20023.43 | 100.23 | 199.66 | 29.79 | 25.38 | 1396.24 | 0.85 | 0.89 | 3.03 | 0.08 | 1 | 10
80 | 65 | CONCLUIDO | 7.7937 | 12.83 | 10.51 | 126.17 | 2.31 | 5 | 160.81 | 46.47 | 21 | 3 | 28.34 | 20067.32 | 99.65 | 199.64 | 29.39 | 25.38 | 1199.22 | 0.86 | 0.89 | 3.03 | 0.07 | 1 | 10
81 | 65 | CONCLUIDO | 7.79 | 12.84 | 10.52 | 126.25 | 2.34 | 5 | 161.17 | 46.47 | 21.25 | 3 | 28.45 | 20111.25 | 99.25 | 199.66 | 29.53 | 25.38 | 1268.29 | 0.86 | 0.89 | 3.03 | 0.07 | 1 | 10
82 | 65 | CONCLUIDO | 7.784 | 12.85 | 10.53 | 126.37 | 2.36 | 5 | 161.52 | 46.47 | 21.5 | 3 | 28.56 | 20155.21 | 99.02 | 199.64 | 29.82 | 25.38 | 1410.97 | 0.85 | 0.89 | 3.03 | 0.08 | 1 | 10
83 | 65 | CONCLUIDO | 7.7841 | 12.85 | 10.53 | 126.36 | 2.38 | 5 | 161.88 | 46.47 | 21.75 | 2 | 28.66 | 20199.21 | 98.71 | 199.64 | 29.77 | 25.38 | 1386.9 | 0.85 | 0.89 | 3.03 | 0.08 | 1 | 10
84 | 65 | CONCLUIDO | 7.7841 | 12.85 | 10.53 | 126.36 | 2.4 | 5 | 162.24 | 46.47 | 22 | 2 | 28.77 | 20243.25 | 98.47 | 199.64 | 29.77 | 25.38 | 1390.25 | 0.85 | 0.89 | 3.03 | 0.08 | 1 | 10
85 | 65 | CONCLUIDO | 7.7841 | 12.85 | 10.53 | 126.36 | 2.42 | 5 | 162.59 | 46.47 | 22.25 | 2 | 28.88 | 20287.32 | 98.09 | 199.69 | 29.79 | 25.38 | 1396.77 | 0.85 | 0.89 | 3.03 | 0.08 | 1 | 10
86 | 65 | CONCLUIDO | 7.7861 | 12.84 | 10.53 | 126.32 | 2.45 | 5 | 162.95 | 46.47 | 22.5 | 1 | 28.98 | 20331.43 | 97.81 | 199.64 | 29.67 | 25.38 | 1337.91 | 0.86 | 0.89 | 3.03 | 0.08 | 1 | 10
87 | 65 | CONCLUIDO | 7.784 | 12.85 | 10.53 | 126.37 | 2.47 | 5 | 163.31 | 46.47 | 22.75 | 0 | 29.09 | 20375.57 | 97.74 | 199.67 | 29.72 | 25.38 | 1364.45 | 0.85 | 0.89 | 3.03 | 0.08 | 1 | 10
0 | 130 | CONCLUIDO | 4.0332 | 24.79 | 13.87 | 5.01 | 0.07 | 166 | 252.85 | 59.19 | 1 | 164 | 62.65 | 31418.63 | 230.46 | 199.91 | 133.8 | 25.38 | 52596.25 | 0.19 | 0.68 | 3.3 | 3.42 | 1 | 10
1 | 130 | CONCLUIDO | 4.5627 | 21.92 | 13 | 6.24 | 0.09 | 125 | 253.3 | 59.19 | 1.25 | 123 | 62.86 | 31474.5 | 215.99 | 200.06 | 106.7 | 25.38 | 39255.19 | 0.24 | 0.72 | 3.22 | 2.54 | 1 | 10
2 | 130 | CONCLUIDO | 4.9354 | 20.26 | 12.52 | 7.44 | 0.11 | 101 | 253.75 | 59.19 | 1.5 | 99 | 63.06 | 31530.44 | 207.97 | 199.94 | 91.4 | 25.38 | 31724.44 | 0.28 | 0.75 | 3.19 | 2.06 | 1 | 10
3 | 130 | CONCLUIDO | 5.249 | 19.05 | 12.14 | 8.67 | 0.12 | 84 | 254.21 | 59.19 | 1.75 | 82 | 63.26 | 31586.46 | 201.65 | 199.82 | 79.63 | 25.38 | 25921.46 | 0.32 | 0.77 | 3.16 | 1.69 | 1 | 10
4 | 130 | CONCLUIDO | 5.4872 | 18.22 | 11.9 | 9.92 | 0.14 | 72 | 254.66 | 59.19 | 2 | 70 | 63.47 | 31642.55 | 197.61 | 199.78 | 72.43 | 25.38 | 22385.34 | 0.35 | 0.79 | 3.14 | 1.45 | 1 | 10
5 | 130 | CONCLUIDO | 5.6832 | 17.6 | 11.71 | 11.15 | 0.16 | 63 | 255.12 | 59.19 | 2.25 | 61 | 63.67 | 31698.72 | 194.48 | 199.79 | 66.42 | 25.38 | 19420.85 | 0.38 | 0.8 | 3.12 | 1.26 | 1 | 10
6 | 130 | CONCLUIDO | 5.8464 | 17.1 | 11.56 | 12.39 | 0.17 | 56 | 255.57 | 59.19 | 2.5 | 54 | 63.88 | 31754.97 | 191.95 | 199.77 | 62.06 | 25.38 | 17275.56 | 0.41 | 0.81 | 3.11 | 1.11 | 1 | 10
7 | 130 | CONCLUIDO | 5.9648 | 16.76 | 11.47 | 13.49 | 0.19 | 51 | 256.03 | 59.19 | 2.75 | 49 | 64.09 | 31811.29 | 190.35 | 199.78 | 58.91 | 25.38 | 15729.69 | 0.43 | 0.82 | 3.1 | 1.01 | 1 | 10
8 | 130 | CONCLUIDO | 6.0583 | 16.51 | 11.4 | 14.56 | 0.21 | 47 | 256.49 | 59.19 | 3 | 45 | 64.29 | 31867.69 | 189.26 | 199.78 | 56.81 | 25.38 | 14695.51 | 0.45 | 0.82 | 3.1 | 0.95 | 1 | 10
9 | 130 | CONCLUIDO | 6.1687 | 16.21 | 11.3 | 15.77 | 0.23 | 43 | 256.95 | 59.19 | 3.25 | 41 | 64.5 | 31924.29 | 187.58 | 199.7 | 53.94 | 25.38 | 13284.78 | 0.47 | 0.83 | 3.09 | 0.85 | 1 | 10
10 | 130 | CONCLUIDO | 6.2525 | 15.99 | 11.23 | 16.85 | 0.24 | 40 | 257.41 | 59.19 | 3.5 | 38 | 64.71 | 31980.84 | 186.37 | 199.72 | 51.67 | 25.38 | 12164.11 | 0.49 | 0.84 | 3.08 | 0.78 | 1 | 10
11 | 130 | CONCLUIDO | 6.3352 | 15.78 | 11.17 | 18.11 | 0.26 | 37 | 257.86 | 59.19 | 3.75 | 35 | 64.92 | 32037.48 | 185.34 | 199.68 | 49.62 | 25.38 | 11152.46 | 0.51 | 0.84 | 3.08 | 0.72 | 1 | 10
12 | 130 | CONCLUIDO | 6.4215 | 15.57 | 11.11 | 19.6 | 0.28 | 34 | 258.32 | 59.19 | 4 | 32 | 65.13 | 32094.19 | 184.14 | 199.74 | 47.62 | 25.38 | 10170.07 | 0.53 | 0.85 | 3.08 | 0.65 | 1 | 10
13 | 130 | CONCLUIDO | 6.479 | 15.43 | 11.06 | 20.75 | 0.29 | 32 | 258.78 | 59.19 | 4.25 | 30 | 65.34 | 32150.98 | 183.45 | 199.77 | 46.51 | 25.38 | 9621.57 | 0.55 | 0.85 | 3.07 | 0.61 | 1 | 10
14 | 130 | CONCLUIDO | 6.5038 | 15.38 | 11.05 | 21.4 | 0.31 | 31 | 259.25 | 59.19 | 4.5 | 29 | 65.55 | 32207.85 | 183.28 | 199.7 | 46.13 | 25.38 | 9440.19 | 0.55 | 0.85 | 3.07 | 0.6 | 1 | 10
15 | 130 | CONCLUIDO | 6.5696 | 15.22 | 11 | 22.76 | 0.33 | 29 | 259.71 | 59.19 | 4.75 | 27 | 65.76 | 32264.79 | 182.31 | 199.7 | 44.36 | 25.38 | 8565.19 | 0.57 | 0.85 | 3.07 | 0.55 | 1 | 10
16 | 130 | CONCLUIDO | 6.5895 | 15.18 | 11 | 23.57 | 0.34 | 28 | 260.17 | 59.19 | 5 | 26 | 65.98 | 32321.82 | 182.32 | 199.73 | 44.32 | 25.38 | 8545.69 | 0.57 | 0.85 | 3.07 | 0.55 | 1 | 10
17 | 130 | CONCLUIDO | 6.6638 | 15.01 | 10.93 | 25.22 | 0.36 | 26 | 260.63 | 59.19 | 5.25 | 24 | 66.19 | 32378.93 | 181.13 | 199.7 | 42.32 | 25.38 | 7559.99 | 0.6 | 0.86 | 3.06 | 0.48 | 1 | 10
18 | 130 | CONCLUIDO | 6.6886 | 14.95 | 10.92 | 26.22 | 0.37 | 25 | 261.1 | 59.19 | 5.5 | 23 | 66.4 | 32436.11 | 180.95 | 199.74 | 41.91 | 25.38 | 7358.16 | 0.61 | 0.86 | 3.06 | 0.47 | 1 | 10
19 | 130 | CONCLUIDO | 6.7143 | 14.89 | 10.92 | 27.29 | 0.39 | 24 | 261.56 | 59.19 | 5.75 | 22 | 66.62 | 32493.38 | 180.83 | 199.67 | 42.03 | 25.38 | 7424.07 | 0.6 | 0.86 | 3.05 | 0.47 | 1 | 10
20 | 130 | CONCLUIDO | 6.7454 | 14.82 | 10.9 | 28.42 | 0.41 | 23 | 262.03 | 59.19 | 6 | 21 | 66.83 | 32550.72 | 180.43 | 199.66 | 41.29 | 25.38 | 7060.08 | 0.61 | 0.86 | 3.06 | 0.45 | 1 | 10
21 | 130 | CONCLUIDO | 6.7857 | 14.74 | 10.86 | 29.61 | 0.42 | 22 | 262.49 | 59.19 | 6.25 | 20 | 67.05 | 32608.15 | 179.77 | 199.66 | 40.14 | 25.38 | 6488.27 | 0.63 | 0.87 | 3.05 | 0.41 | 1 | 10
22 | 130 | CONCLUIDO | 6.8217 | 14.66 | 10.83 | 30.94 | 0.44 | 21 | 262.96 | 59.19 | 6.5 | 19 | 67.26 | 32665.66 | 179.2 | 199.64 | 39.31 | 25.38 | 6079.19 | 0.65 | 0.87 | 3.05 | 0.38 | 1 | 10
23 | 130 | CONCLUIDO | 6.8497 | 14.6 | 10.82 | 32.45 | 0.46 | 20 | 263.42 | 59.19 | 6.75 | 18 | 67.48 | 32723.25 | 178.98 | 199.69 | 38.81 | 25.38 | 5831.39 | 0.65 | 0.87 | 3.05 | 0.37 | 1 | 10
24 | 130 | CONCLUIDO | 6.8441 | 14.61 | 10.83 | 32.48 | 0.47 | 20 | 263.89 | 59.19 | 7 | 18 | 67.7 | 32780.92 | 179.2 | 199.72 | 38.96 | 25.38 | 5906.65 | 0.65 | 0.87 | 3.06 | 0.38 | 1 | 10
25 | 130 | CONCLUIDO | 6.8768 | 14.54 | 10.81 | 34.13 | 0.49 | 19 | 264.36 | 59.19 | 7.25 | 17 | 67.92 | 32838.68 | 178.82 | 199.67 | 38.61 | 25.38 | 5738.94 | 0.66 | 0.87 | 3.05 | 0.36 | 1 | 10
26 | 130 | CONCLUIDO | 6.8726 | 14.55 | 10.82 | 34.16 | 0.5 | 19 | 264.83 | 59.19 | 7.5 | 17 | 68.14 | 32896.51 | 178.91 | 199.68 | 38.76 | 25.38 | 5810.43 | 0.65 | 0.87 | 3.05 | 0.37 | 1 | 10
27 | 130 | CONCLUIDO | 6.9167 | 14.46 | 10.77 | 35.91 | 0.52 | 18 | 265.3 | 59.19 | 7.75 | 16 | 68.36 | 32954.43 | 178.16 | 199.74 | 37.29 | 25.38 | 5084.61 | 0.68 | 0.87 | 3.05 | 0.32 | 1 | 10
28 | 130 | CONCLUIDO | 6.9406 | 14.41 | 10.77 | 38.02 | 0.54 | 17 | 265.77 | 59.19 | 8 | 15 | 68.58 | 33012.44 | 177.99 | 199.74 | 37.55 | 25.38 | 5215.57 | 0.68 | 0.87 | 3.04 | 0.32 | 1 | 10
29 | 130 | CONCLUIDO | 6.9379 | 14.41 | 10.78 | 38.04 | 0.55 | 17 | 266.24 | 59.19 | 8.25 | 15 | 68.8 | 33070.52 | 178.17 | 199.65 | 37.47 | 25.38 | 5178.78 | 0.68 | 0.87 | 3.05 | 0.33 | 1 | 10
30 | 130 | CONCLUIDO | 6.9771 | 14.33 | 10.75 | 40.29 | 0.57 | 16 | 266.71 | 59.19 | 8.5 | 14 | 69.02 | 33128.7 | 177.62 | 199.66 | 36.55 | 25.38 | 4722.49 | 0.69 | 0.87 | 3.05 | 0.3 | 1 | 10
31 | 130 | CONCLUIDO | 6.9739 | 14.34 | 10.75 | 40.32 | 0.58 | 16 | 267.18 | 59.19 | 8.75 | 14 | 69.24 | 33186.95 | 177.71 | 199.71 | 36.77 | 25.38 | 4833.97 | 0.69 | 0.87 | 3.05 | 0.3 | 1 | 10
32 | 130 | CONCLUIDO | 6.9678 | 14.35 | 10.76 | 40.37 | 0.6 | 16 | 267.66 | 59.19 | 9 | 14 | 69.46 | 33245.29 | 177.83 | 199.78 | 37.09 | 25.38 | 4994.98 | 0.68 | 0.87 | 3.05 | 0.31 | 1 | 10
33 | 130 | CONCLUIDO | 7.0103 | 14.26 | 10.73 | 42.91 | 0.61 | 15 | 268.13 | 59.19 | 9.25 | 13 | 69.69 | 33303.72 | 177.25 | 199.71 | 35.9 | 25.38 | 4404.49 | 0.71 | 0.88 | 3.05 | 0.28 | 1 | 10
34 | 130 | CONCLUIDO | 7.0089 | 14.27 | 10.73 | 42.92 | 0.63 | 15 | 268.61 | 59.19 | 9.5 | 13 | 69.91 | 33362.23 | 177.27 | 199.68 | 36.01 | 25.38 | 4458.15 | 0.7 | 0.88 | 3.05 | 0.28 | 1 | 10
35 | 130 | CONCLUIDO | 7.0414 | 14.2 | 10.71 | 45.91 | 0.64 | 14 | 269.08 | 59.19 | 9.75 | 12 | 70.14 | 33420.83 | 176.86 | 199.67 | 35.49 | 25.38 | 4201.03 | 0.72 | 0.88 | 3.04 | 0.26 | 1 | 10
36 | 130 | CONCLUIDO | 7.0428 | 14.2 | 10.71 | 45.9 | 0.66 | 14 | 269.56 | 59.19 | 10 | 12 | 70.36 | 33479.51 | 176.86 | 199.69 | 35.51 | 25.38 | 4215.27 | 0.71 | 0.88 | 3.04 | 0.26 | 1 | 10
37 | 130 | CONCLUIDO | 7.0526 | 14.18 | 10.69 | 45.81 | 0.68 | 14 | 270.03 | 59.19 | 10.25 | 12 | 70.59 | 33538.28 | 176.62 | 199.76 | 34.83 | 25.38 | 3874.03 | 0.73 | 0.88 | 3.04 | 0.24 | 1 | 10
38 | 130 | CONCLUIDO | 7.0366 | 14.21 | 10.72 | 45.95 | 0.69 | 14 | 270.51 | 59.19 | 10.5 | 12 | 70.82 | 33597.14 | 176.89 | 199.7 | 35.78 | 25.38 | 4347.97 | 0.71 | 0.88 | 3.05 | 0.27 | 1 | 10
39 | 130 | CONCLUIDO | 7.0792 | 14.13 | 10.69 | 49.32 | 0.71 | 13 | 270.99 | 59.19 | 10.75 | 11 | 71.04 | 33656.08 | 176.26 | 199.7 | 34.81 | 25.38 | 3866.11 | 0.73 | 0.88 | 3.04 | 0.23 | 1 | 10
40 | 130 | CONCLUIDO | 7.0719 | 14.14 | 10.7 | 49.38 | 0.72 | 13 | 271.47 | 59.19 | 11 | 11 | 71.27 | 33715.11 | 176.53 | 199.73 | 35.15 | 25.38 | 4039.58 | 0.72 | 0.88 | 3.04 | 0.25 | 1 | 10
41 | 130 | CONCLUIDO | 7.0713 | 14.14 | 10.7 | 49.39 | 0.74 | 13 | 271.95 | 59.19 | 11.25 | 11 | 71.5 | 33774.23 | 176.6 | 199.69 | 35.12 | 25.38 | 4025.25 | 0.72 | 0.88 | 3.04 | 0.25 | 1 | 10
42 | 130 | CONCLUIDO | 7.1134 | 14.06 | 10.67 | 53.33 | 0.75 | 12 | 272.43 | 59.19 | 11.5 | 10 | 71.73 | 33833.57 | 175.94 | 199.67 | 34.04 | 25.38 | 3485.6 | 0.75 | 0.88 | 3.04 | 0.22 | 1 | 10
43 | 130 | CONCLUIDO | 7.1103 | 14.06 | 10.67 | 53.36 | 0.77 | 12 | 272.91 | 59.19 | 11.75 | 10 | 71.96 | 33892.87 | 176.05 | 199.64 | 34.26 | 25.38 | 3596.23 | 0.74 | 0.88 | 3.04 | 0.22 | 1 | 10
44 | 130 | CONCLUIDO | 7.1173 | 14.05 | 10.66 | 53.29 | 0.78 | 12 | 273.39 | 59.19 | 12 | 10 | 72.2 | 33952.26 | 175.74 | 199.66 | 33.91 | 25.38 | 3422.96 | 0.75 | 0.88 | 3.04 | 0.21 | 1 | 10
45 | 130 | CONCLUIDO | 7.1153 | 14.05 | 10.66 | 53.31 | 0.8 | 12 | 273.87 | 59.19 | 12.25 | 10 | 72.43 | 34011.74 | 175.74 | 199.68 | 34.1 | 25.38 | 3519.84 | 0.74 | 0.88 | 3.04 | 0.21 | 1 | 10
46 | 130 | CONCLUIDO | 7.1148 | 14.06 | 10.66 | 53.32 | 0.81 | 12 | 274.35 | 59.19 | 12.5 | 10 | 72.66 | 34071.31 | 175.6 | 199.65 | 33.97 | 25.38 | 3451.88 | 0.75 | 0.88 | 3.04 | 0.21 | 1 | 10
47 | 130 | CONCLUIDO | 7.1519 | 13.98 | 10.64 | 58.03 | 0.83 | 11 | 274.84 | 59.19 | 12.75 | 9 | 72.89 | 34130.98 | 175.37 | 199.66 | 33.16 | 25.38 | 3053.86 | 0.77 | 0.88 | 3.04 | 0.19 | 1 | 10
48 | 130 | CONCLUIDO | 7.1465 | 13.99 | 10.65 | 58.09 | 0.84 | 11 | 275.32 | 59.19 | 13 | 9 | 73.13 | 34190.73 | 175.71 | 199.68 | 33.32 | 25.38 | 3130.97 | 0.76 | 0.88 | 3.05 | 0.2 | 1 | 10
49 | 130 | CONCLUIDO | 7.149 | 13.99 | 10.65 | 58.07 | 0.86 | 11 | 275.81 | 59.19 | 13.25 | 9 | 73.36 | 34250.57 | 175.54 | 199.66 | 33.45 | 25.38 | 3197.66 | 0.76 | 0.88 | 3.04 | 0.2 | 1 | 10
50 | 130 | CONCLUIDO | 7.1487 | 13.99 | 10.65 | 58.07 | 0.87 | 11 | 276.29 | 59.19 | 13.5 | 9 | 73.6 | 34310.51 | 175.45 | 199.7 | 33.49 | 25.38 | 3219.97 | 0.76 | 0.88 | 3.04 | 0.2 | 1 | 10
51 | 130 | CONCLUIDO | 7.1526 | 13.98 | 10.64 | 58.03 | 0.88 | 11 | 276.78 | 59.19 | 13.75 | 9 | 73.84 | 34370.54 | 175.16 | 199.64 | 33.17 | 25.38 | 3060.33 | 0.77 | 0.88 | 3.04 | 0.19 | 1 | 10
52 | 130 | CONCLUIDO | 7.1843 | 13.92 | 10.63 | 63.75 | 0.9 | 10 | 277.27 | 59.19 | 14 | 8 | 74.07 | 34430.66 | 174.97 | 199.67 | 32.81 | 25.38 | 2881.71 | 0.77 | 0.88 | 3.04 | 0.18 | 1 | 10
53 | 130 | CONCLUIDO | 7.1839 | 13.92 | 10.63 | 63.76 | 0.91 | 10 | 277.76 | 59.19 | 14.25 | 8 | 74.31 | 34490.87 | 175.16 | 199.65 | 32.95 | 25.38 | 2953.33 | 0.77 | 0.88 | 3.03 | 0.18 | 1 | 10
54 | 130 | CONCLUIDO | 7.1812 | 13.93 | 10.63 | 63.79 | 0.93 | 10 | 278.25 | 59.19 | 14.5 | 8 | 74.55 | 34551.18 | 175.47 | 199.7 | 32.94 | 25.38 | 2949.37 | 0.77 | 0.88 | 3.04 | 0.18 | 1 | 10
55 | 130 | CONCLUIDO | 7.1825 | 13.92 | 10.63 | 63.77 | 0.94 | 10 | 278.74 | 59.19 | 14.75 | 8 | 74.79 | 34611.59 | 175.46 | 199.69 | 32.92 | 25.38 | 2936.1 | 0.77 | 0.88 | 3.04 | 0.18 | 1 | 10
56 | 130 | CONCLUIDO | 7.1876 | 13.91 | 10.62 | 63.71 | 0.96 | 10 | 279.23 | 59.19 | 15 | 8 | 75.03 | 34672.08 | 175.08 | 199.69 | 32.59 | 25.38 | 2770.84 | 0.78 | 0.88 | 3.04 | 0.17 | 1 | 10
57 | 130 | CONCLUIDO | 7.1872 | 13.91 | 10.62 | 63.72 | 0.97 | 10 | 279.72 | 59.19 | 15.25 | 8 | 75.27 | 34732.68 | 175.01 | 199.64 | 32.71 | 25.38 | 2830.66 | 0.78 | 0.88 | 3.03 | 0.17 | 1 | 10
58 | 130 | CONCLUIDO | 7.1788 | 13.93 | 10.64 | 63.82 | 0.98 | 10 | 280.21 | 59.19 | 15.5 | 8 | 75.52 | 34793.36 | 174.9 | 199.68 | 33.24 | 25.38 | 3098.34 | 0.76 | 0.88 | 3.03 | 0.19 | 1 | 10
59 | 130 | CONCLUIDO | 7.2143 | 13.86 | 10.62 | 70.78 | 1 | 9 | 280.7 | 59.19 | 15.75 | 7 | 75.76 | 34854.15 | 174.54 | 199.68 | 32.68 | 25.38 | 2821.41 | 0.78 | 0.88 | 3.03 | 0.17 | 1 | 10
60 | 130 | CONCLUIDO | 7.217 | 13.86 | 10.61 | 70.74 | 1.01 | 9 | 281.2 | 59.19 | 16 | 7 | 76 | 34915.03 | 174.7 | 199.65 | 32.43 | 25.38 | 2695.56 | 0.78 | 0.88 | 3.03 | 0.16 | 1 | 10
61 | 130 | CONCLUIDO | 7.2195 | 13.85 | 10.61 | 70.71 | 1.03 | 9 | 281.69 | 59.19 | 16.25 | 7 | 76.25 | 34976 | 174.67 | 199.64 | 32.39 | 25.38 | 2678.86 | 0.78 | 0.89 | 3.03 | 0.16 | 1 | 10
62 | 130 | CONCLUIDO | 7.2176 | 13.86 | 10.61 | 70.73 | 1.04 | 9 | 282.19 | 59.19 | 16.5 | 7 | 76.49 | 35037.08 | 174.84 | 199.68 | 32.3 | 25.38 | 2633.53 | 0.79 | 0.89 | 3.04 | 0.16 | 1 | 10
63 | 130 | CONCLUIDO | 7.2191 | 13.85 | 10.61 | 70.71 | 1.06 | 9 | 282.68 | 59.19 | 16.75 | 7 | 76.74 | 35098.25 | 174.79 | 199.65 | 32.19 | 25.38 | 2580.4 | 0.79 | 0.89 | 3.04 | 0.16 | 1 | 10
64 | 130 | CONCLUIDO | 7.2218 | 13.85 | 10.6 | 70.68 | 1.07 | 9 | 283.18 | 59.19 | 17 | 7 | 76.98 | 35159.52 | 174.45 | 199.67 | 32.2 | 25.38 | 2583.92 | 0.79 | 0.89 | 3.03 | 0.15 | 1 | 10
65 | 130 | CONCLUIDO | 7.2169 | 13.86 | 10.61 | 70.74 | 1.08 | 9 | 283.68 | 59.19 | 17.25 | 7 | 77.23 | 35220.89 | 174.66 | 199.66 | 32.42 | 25.38 | 2694.7 | 0.78 | 0.88 | 3.04 | 0.16 | 1 | 10
66 | 130 | CONCLUIDO | 7.2207 | 13.85 | 10.6 | 70.69 | 1.1 | 9 | 284.17 | 59.19 | 17.5 | 7 | 77.48 | 35282.36 | 174.28 | 199.65 | 32.22 | 25.38 | 2593.06 | 0.79 | 0.89 | 3.03 | 0.15 | 1 | 10
67 | 130 | CONCLUIDO | 7.256 | 13.78 | 10.59 | 79.39 | 1.11 | 8 | 284.67 | 59.19 | 17.75 | 6 | 77.73 | 35343.92 | 173.77 | 199.64 | 31.53 | 25.38 | 2252.2 | 0.81 | 0.89 | 3.04 | 0.14 | 1 | 10
68 | 130 | CONCLUIDO | 7.2544 | 13.78 | 10.59 | 79.41 | 1.12 | 8 | 285.17 | 59.19 | 18 | 6 | 77.98 | 35405.59 | 174.07 | 199.64 | 31.64 | 25.38 | 2309.66 | 0.8 | 0.89 | 3.04 | 0.14 | 1 | 10
69 | 130 | CONCLUIDO | 7.2563 | 13.78 | 10.59 | 79.39 | 1.14 | 8 | 285.67 | 59.19 | 18.25 | 6 | 78.23 | 35467.36 | 174.22 | 199.65 | 31.62 | 25.38 | 2296.39 | 0.8 | 0.89 | 3.03 | 0.14 | 1 | 10
70 | 130 | CONCLUIDO | 7.2541 | 13.79 | 10.59 | 79.42 | 1.15 | 8 | 286.18 | 59.19 | 18.5 | 6 | 78.48 | 35529.23 | 174.4 | 199.67 | 31.65 | 25.38 | 2314.52 | 0.8 | 0.89 | 3.04 | 0.14 | 1 | 10
71 | 130 | CONCLUIDO | 7.2572 | 13.78 | 10.58 | 79.38 | 1.16 | 8 | 286.68 | 59.19 | 18.75 | 6 | 78.74 | 35591.33 | 174.27 | 199.64 | 31.44 | 25.38 | 2209.73 | 0.81 | 0.89 | 3.04 | 0.13 | 1 | 10
72 | 130 | CONCLUIDO | 7.2557 | 13.78 | 10.59 | 79.4 | 1.18 | 8 | 287.18 | 59.19 | 19 | 6 | 78.99 | 35653.4 | 174.32 | 199.66 | 31.53 | 25.38 | 2252.8 | 0.81 | 0.89 | 3.03 | 0.14 | 1 | 10
73 | 130 | CONCLUIDO | 7.2551 | 13.78 | 10.59 | 79.4 | 1.19 | 8 | 287.69 | 59.19 | 19.25 | 6 | 79.24 | 35715.58 | 174.37 | 199.68 | 31.53 | 25.38 | 2253.51 | 0.81 | 0.89 | 3.04 | 0.14 | 1 | 10
74 | 130 | CONCLUIDO | 7.2553 | 13.78 | 10.59 | 79.4 | 1.2 | 8 | 288.19 | 59.19 | 19.5 | 6 | 79.5 | 35777.86 | 174.31 | 199.65 | 31.64 | 25.38 | 2307.93 | 0.8 | 0.89 | 3.03 | 0.14 | 1 | 10
75 | 130 | CONCLUIDO | 7.2563 | 13.78 | 10.59 | 79.39 | 1.22 | 8 | 288.7 | 59.19 | 19.75 | 6 | 79.75 | 35840.25 | 174.21 | 199.65 | 31.55 | 25.38 | 2260.73 | 0.8 | 0.89 | 3.03 | 0.14 | 1 | 10
76 | 130 | CONCLUIDO | 7.2592 | 13.78 | 10.58 | 79.35 | 1.23 | 8 | 289.2 | 59.19 | 20 | 6 | 80.01 | 35902.74 | 173.97 | 199.67 | 31.35 | 25.38 | 2162.85 | 0.81 | 0.89 | 3.03 | 0.13 | 1 | 10
77 | 130 | CONCLUIDO | 7.2626 | 13.77 | 10.57 | 79.3 | 1.24 | 8 | 289.71 | 59.19 | 20.25 | 6 | 80.27 | 35965.33 | 173.78 | 199.65 | 31.23 | 25.38 | 2103.51 | 0.81 | 0.89 | 3.03 | 0.12 | 1 | 10
78 | 130 | CONCLUIDO | 7.2553 | 13.78 | 10.59 | 79.4 | 1.26 | 8 | 290.22 | 59.19 | 20.5 | 6 | 80.53 | 36028.03 | 173.69 | 199.65 | 31.68 | 25.38 | 2325.74 | 0.8 | 0.89 | 3.03 | 0.14 | 1 | 10
79 | 130 | CONCLUIDO | 7.2929 | 13.71 | 10.56 | 90.55 | 1.27 | 7 | 290.73 | 59.19 | 20.75 | 5 | 80.79 | 36090.84 | 173.24 | 199.64 | 31.03 | 25.38 | 2006.73 | 0.82 | 0.89 | 3.03 | 0.12 | 1 | 10
80 | 130 | CONCLUIDO | 7.2903 | 13.72 | 10.57 | 90.6 | 1.28 | 7 | 291.24 | 59.19 | 21 | 5 | 81.05 | 36153.75 | 173.44 | 199.67 | 31.17 | 25.38 | 2077.75 | 0.81 | 0.89 | 3.03 | 0.12 | 1 | 10
81 | 130 | CONCLUIDO | 7.2886 | 13.72 | 10.57 | 90.62 | 1.3 | 7 | 291.75 | 59.19 | 21.25 | 5 | 81.31 | 36216.77 | 173.7 | 199.64 | 31.19 | 25.38 | 2090.21 | 0.81 | 0.89 | 3.03 | 0.12 | 1 | 10
82 | 130 | CONCLUIDO | 7.2886 | 13.72 | 10.57 | 90.62 | 1.31 | 7 | 292.26 | 59.19 | 21.5 | 5 | 81.57 | 36279.9 | 173.92 | 199.67 | 31.24 | 25.38 | 2114.38 | 0.81 | 0.89 | 3.03 | 0.12 | 1 | 10
83 | 130 | CONCLUIDO | 7.2934 | 13.71 | 10.56 | 90.55 | 1.32 | 7 | 292.77 | 59.19 | 21.75 | 5 | 81.83 | 36343.13 | 173.88 | 199.64 | 30.96 | 25.38 | 1974.55 | 0.82 | 0.89 | 3.03 | 0.11 | 1 | 10
84 | 130 | CONCLUIDO | 7.2876 | 13.72 | 10.57 | 90.64 | 1.34 | 7 | 293.29 | 59.19 | 22 | 5 | 82.09 | 36406.47 | 174.23 | 199.64 | 31.22 | 25.38 | 2100.77 | 0.81 | 0.89 | 3.03 | 0.13 | 1 | 10
85 | 130 | CONCLUIDO | 7.2919 | 13.71 | 10.57 | 90.57 | 1.35 | 7 | 293.8 | 59.19 | 22.25 | 5 | 82.36 | 36469.92 | 174.11 | 199.64 | 31.03 | 25.38 | 2006.29 | 0.82 | 0.89 | 3.03 | 0.12 | 1 | 10
86 | 130 | CONCLUIDO | 7.2942 | 13.71 | 10.56 | 90.53 | 1.36 | 7 | 294.32 | 59.19 | 22.5 | 5 | 82.62 | 36533.49 | 174.05 | 199.67 | 30.76 | 25.38 | 1870.55 | 0.83 | 0.89 | 3.03 | 0.11 | 1 | 10
87 | 130 | CONCLUIDO | 7.2957 | 13.71 | 10.56 | 90.51 | 1.37 | 7 | 294.83 | 59.19 | 22.75 | 5 | 82.89 | 36597.16 | 174.1 | 199.65 | 30.78 | 25.38 | 1881.73 | 0.82 | 0.89 | 3.03 | 0.11 | 1 | 10
88 | 130 | CONCLUIDO | 7.2917 | 13.71 | 10.57 | 90.57 | 1.39 | 7 | 295.35 | 59.19 | 23 | 5 | 83.16 | 36660.94 | 174 | 199.64 | 31.07 | 25.38 | 2026.13 | 0.82 | 0.89 | 3.03 | 0.12 | 1 | 10
89 | 130 | CONCLUIDO | 7.288 | 13.72 | 10.57 | 90.63 | 1.4 | 7 | 295.87 | 59.19 | 23.25 | 5 | 83.43 | 36724.83 | 173.98 | 199.68 | 31.26 | 25.38 | 2123.4 | 0.81 | 0.89 | 3.03 | 0.12 | 1 | 10
90 | 130 | CONCLUIDO | 7.2897 | 13.72 | 10.57 | 90.61 | 1.41 | 7 | 296.39 | 59.19 | 23.5 | 5 | 83.69 | 36788.84 | 173.79 | 199.64 | 31.11 | 25.38 | 2047.44 | 0.82 | 0.89 | 3.03 | 0.12 | 1 | 10
91 | 130 | CONCLUIDO | 7.2888 | 13.72 | 10.57 | 90.62 | 1.42 | 7 | 296.91 | 59.19 | 23.75 | 5 | 83.96 | 36852.96 | 173.78 | 199.65 | 31.22 | 25.38 | 2103.3 | 0.81 | 0.89 | 3.03 | 0.12 | 1 | 10
92 | 130 | CONCLUIDO | 7.2877 | 13.72 | 10.57 | 90.64 | 1.44 | 7 | 297.43 | 59.19 | 24 | 5 | 84.24 | 36917.19 | 173.68 | 199.65 | 31.17 | 25.38 | 2076.62 | 0.81 | 0.89 | 3.03 | 0.12 | 1 | 10
93 | 130 | CONCLUIDO | 7.2908 | 13.72 | 10.57 | 90.59 | 1.45 | 7 | 297.95 | 59.19 | 24.25 | 5 | 84.51 | 36981.53 | 173.25 | 199.66 | 31.15 | 25.38 | 2067.68 | 0.81 | 0.89 | 3.03 | 0.12 | 1 | 10
94 | 130 | CONCLUIDO | 7.2937 | 13.71 | 10.56 | 90.54 | 1.46 | 7 | 298.47 | 59.19 | 24.5 | 5 | 84.78 | 37045.99 | 173.06 | 199.66 | 30.99 | 25.38 | 1988.95 | 0.82 | 0.89 | 3.03 | 0.11 | 1 | 10
95 | 130 | CONCLUIDO | 7.333 | 13.64 | 10.54 | 105.39 | 1.47 | 6 | 299 | 59.19 | 24.75 | 4 | 85.05 | 37110.57 | 172.58 | 199.64 | 30.14 | 25.38 | 1565.77 | 0.84 | 0.89 | 3.03 | 0.09 | 1 | 10
96 | 130 | CONCLUIDO | 7.3323 | 13.64 | 10.54 | 105.4 | 1.49 | 6 | 299.52 | 59.19 | 25 | 4 | 85.33 | 37175.38 | 172.74 | 199.67 | 30.11 | 25.38 | 1553.45 | 0.84 | 0.89 | 3.03 | 0.09 | 1 | 10
97 | 130 | CONCLUIDO | 7.3321 | 13.64 | 10.54 | 105.4 | 1.5 | 6 | 300.05 | 59.19 | 25.25 | 4 | 85.6 | 37240.19 | 172.95 | 199.66 | 30.14 | 25.38 | 1566.79 | 0.84 | 0.89 | 3.03 | 0.09 | 1 | 10
98 | 130 | CONCLUIDO | 7.3312 | 13.64 | 10.54 | 105.42 | 1.51 | 6 | 300.57 | 59.19 | 25.5 | 4 | 85.88 | 37305.12 | 173.17 | 199.65 | 30.27 | 25.38 | 1632.31 | 0.84 | 0.89 | 3.03 | 0.09 | 1 | 10
99 | 130 | CONCLUIDO | 7.3279 | 13.65 | 10.55 | 105.48 | 1.52 | 6 | 301.1 | 59.19 | 25.75 | 4 | 86.16 | 37370.16 | 173.45 | 199.66 | 30.41 | 25.38 | 1700.6 | 0.83 | 0.89 | 3.03 | 0.1 | 1 | 10
100 | 130 | CONCLUIDO | 7.329 | 13.64 | 10.55 | 105.46 | 1.54 | 6 | 301.63 | 59.19 | 26 | 4 | 86.44 | 37435.32 | 173.48 | 199.64 | 30.41 | 25.38 | 1704.9 | 0.83 | 0.89 | 3.03 | 0.1 | 1 | 10
101 | 130 | CONCLUIDO | 7.3294 | 13.64 | 10.55 | 105.45 | 1.55 | 6 | 302.16 | 59.19 | 26.25 | 4 | 86.72 | 37500.6 | 173.56 | 199.65 | 30.31 | 25.38 | 1654.89 | 0.84 | 0.89 | 3.03 | 0.1 | 1 | 10
102 | 130 | CONCLUIDO | 7.329 | 13.64 | 10.55 | 105.46 | 1.56 | 6 | 302.69 | 59.19 | 26.5 | 4 | 87 | 37566 | 173.75 | 199.66 | 30.37 | 25.38 | 1683.18 | 0.84 | 0.89 | 3.03 | 0.1 | 1 | 10
103 | 130 | CONCLUIDO | 7.3305 | 13.64 | 10.54 | 105.43 | 1.57 | 6 | 303.22 | 59.19 | 26.75 | 4 | 87.28 | 37631.52 | 173.73 | 199.69 | 30.36 | 25.38 | 1677.73 | 0.84 | 0.89 | 3.03 | 0.09 | 1 | 10
104 | 130 | CONCLUIDO | 7.3326 | 13.64 | 10.54 | 105.39 | 1.58 | 6 | 303.75 | 59.19 | 27 | 4 | 87.56 | 37697.16 | 173.75 | 199.67 | 30.19 | 25.38 | 1594.96 | 0.84 | 0.89 | 3.03 | 0.09 | 1 | 10
105 | 130 | CONCLUIDO | 7.3312 | 13.64 | 10.54 | 105.42 | 1.6 | 6 | 304.29 | 59.19 | 27.25 | 4 | 87.84 | 37762.92 | 173.83 | 199.64 | 30.25 | 25.38 | 1622.61 | 0.84 | 0.89 | 3.03 | 0.09 | 1 | 10
106 | 130 | CONCLUIDO | 7.332 | 13.64 | 10.54 | 105.41 | 1.61 | 6 | 304.82 | 59.19 | 27.5 | 4 | 88.13 | 37828.81 | 173.93 | 199.66 | 30.21 | 25.38 | 1605.15 | 0.84 | 0.89 | 3.03 | 0.09 | 1 | 10
107 | 130 | CONCLUIDO | 7.3302 | 13.64 | 10.54 | 105.44 | 1.62 | 6 | 305.36 | 59.19 | 27.75 | 4 | 88.41 | 37894.82 | 174.06 | 199.68 | 30.26 | 25.38 | 1629.86 | 0.84 | 0.89 | 3.03 | 0.09 | 1 | 10
108 | 130 | CONCLUIDO | 7.3265 | 13.65 | 10.55 | 105.51 | 1.63 | 6 | 305.89 | 59.19 | 28 | 4 | 88.7 | 37960.95 | 174.08 | 199.65 | 30.47 | 25.38 | 1732.59 | 0.83 | 0.89 | 3.03 | 0.1 | 1 | 10
109 | 130 | CONCLUIDO | 7.3272 | 13.65 | 10.55 | 105.49 | 1.64 | 6 | 306.43 | 59.19 | 28.25 | 4 | 88.99 | 38027.2 | 174.15 | 199.64 | 30.5 | 25.38 | 1748.07 | 0.83 | 0.89 | 3.03 | 0.1 | 1 | 10
110 | 130 | CONCLUIDO | 7.3294 | 13.64 | 10.55 | 105.45 | 1.65 | 6 | 306.97 | 59.19 | 28.5 | 4 | 89.27 | 38093.58 | 174.18 | 199.64 | 30.44 | 25.38 | 1716.33 | 0.83 | 0.89 | 3.03 | 0.1 | 1 | 10
111 | 130 | CONCLUIDO | 7.3254 | 13.65 | 10.55 | 105.53 | 1.67 | 6 | 307.51 | 59.19 | 28.75 | 4 | 89.56 | 38160.09 | 174.31 | 199.68 | 30.61 | 25.38 | 1801.64 | 0.83 | 0.89 | 3.03 | 0.1 | 1 | 10
112 | 130 | CONCLUIDO | 7.3273 | 13.65 | 10.55 | 105.49 | 1.68 | 6 | 308.05 | 59.19 | 29 | 4 | 89.85 | 38226.72 | 174.05 | 199.66 | 30.51 | 25.38 | 1755.31 | 0.83 | 0.89 | 3.03 | 0.1 | 1 | 10
113 | 130 | CONCLUIDO | 7.3254 | 13.65 | 10.55 | 105.53 | 1.69 | 6 | 308.59 | 59.19 | 29.25 | 4 | 90.14 | 38293.47 | 174.06 | 199.64 | 30.52 | 25.38 | 1756.65 | 0.83 | 0.89 | 3.03 | 0.1 | 1 | 10
114 | 130 | CONCLUIDO | 7.3306 | 13.64 | 10.54 | 105.43 | 1.7 | 6 | 309.13 | 59.19 | 29.5 | 4 | 90.44 | 38360.36 | 173.7 | 199.64 | 30.26 | 25.38 | 1626.44 | 0.84 | 0.89 | 3.03 | 0.09 | 1 | 10
115 | 130 | CONCLUIDO | 7.3324 | 13.64 | 10.54 | 105.4 | 1.71 | 6 | 309.67 | 59.19 | 29.75 | 4 | 90.73 | 38427.37 | 173.58 | 199.64 | 30.21 | 25.38 | 1601.47 | 0.84 | 0.89 | 3.03 | 0.09 | 1 | 10
116 | 130 | CONCLUIDO | 7.3312 | 13.64 | 10.54 | 105.42 | 1.72 | 6 | 310.22 | 59.19 | 30 | 4 | 91.02 | 38494.52 | 173.6 | 199.65 | 30.17 | 25.38 | 1581.86 | 0.84 | 0.89 | 3.03 | 0.09 | 1 | 10
117 | 130 | CONCLUIDO | 7.3324 | 13.64 | 10.54 | 105.4 | 1.73 | 6 | 310.76 | 59.19 | 30.25 | 4 | 91.32 | 38561.79 | 173.43 | 199.64 | 30.25 | 25.38 | 1620.42 | 0.84 | 0.89 | 3.03 | 0.09 | 1 | 10
118 | 130 | CONCLUIDO | 7.3251 | 13.65 | 10.55 | 105.53 | 1.75 | 6 | 311.31 | 59.19 | 30.5 | 4 | 91.62 | 38629.19 | 173.28 | 199.64 | 30.53 | 25.38 | 1764.64 | 0.83 | 0.89 | 3.03 | 0.1 | 1 | 10
119 | 130 | CONCLUIDO | 7.3224 | 13.66 | 10.56 | 105.58 | 1.76 | 6 | 311.86 | 59.19 | 30.75 | 4 | 91.91 | 38696.85 | 172.92 | 199.68 | 30.81 | 25.38 | 1900.6 | 0.82 | 0.89 | 3.03 | 0.11 | 1 | 10
120 | 130 | CONCLUIDO | 7.3606 | 13.59 | 10.54 | 126.44 | 1.77 | 5 | 312.41 | 59.19 | 31 | 3 | 92.21 | 38764.53 | 172.59 | 199.64 | 30.16 | 25.38 | 1582.17 | 0.84 | 0.89 | 3.03 | 0.09 | 1 | 10
121 | 130 | CONCLUIDO | 7.362 | 13.58 | 10.53 | 126.41 | 1.78 | 5 | 312.96 | 59.19 | 31.25 | 3 | 92.51 | 38832.33 | 172.7 | 199.64 | 30.09 | 25.38 | 1547.95 | 0.84 | 0.89 | 3.03 | 0.08 | 1 | 10
122 | 130 | CONCLUIDO | 7.3638 | 13.58 | 10.53 | 126.37 | 1.79 | 5 | 313.51 | 59.19 | 31.5 | 3 | 92.81 | 38900.27 | 172.85 | 199.67 | 29.98 | 25.38 | 1494.92 | 0.85 | 0.89 | 3.03 | 0.08 | 1 | 10
123 | 130 | CONCLUIDO | 7.3629 | 13.58 | 10.53 | 126.39 | 1.8 | 5 | 314.06 | 59.19 | 31.75 | 3 | 93.12 | 38968.34 | 173.06 | 199.64 | 29.94 | 25.38 | 1472.52 | 0.85 | 0.89 | 3.03 | 0.08 | 1 | 10
124 | 130 | CONCLUIDO | 7.3618 | 13.58 | 10.53 | 126.41 | 1.81 | 5 | 314.61 | 59.19 | 32 | 3 | 93.42 | 39036.55 | 173.23 | 199.67 | 29.99 | 25.38 | 1498.54 | 0.85 | 0.89 | 3.03 | 0.08 | 1 | 10
125 | 130 | CONCLUIDO | 7.3599 | 13.59 | 10.54 | 126.45 | 1.82 | 5 | 315.17 | 59.19 | 32.25 | 3 | 93.72 | 39104.89 | 173.5 | 199.67 | 30.1 | 25.38 | 1552.08 | 0.84 | 0.89 | 3.03 | 0.09 | 1 | 10
126 | 130 | CONCLUIDO | 7.3614 | 13.58 | 10.54 | 126.42 | 1.83 | 5 | 315.72 | 59.19 | 32.5 | 3 | 94.03 | 39173.37 | 173.75 | 199.66 | 30.01 | 25.38 | 1507.86 | 0.85 | 0.89 | 3.03 | 0.09 | 1 | 10
127 | 130 | CONCLUIDO | 7.362 | 13.58 | 10.53 | 126.41 | 1.84 | 5 | 316.28 | 59.19 | 32.75 | 3 | 94.33 | 39241.99 | 173.93 | 199.64 | 30 | 25.38 | 1503.13 | 0.85 | 0.89 | 3.03 | 0.08 | 1 | 10
128 | 130 | CONCLUIDO | 7.363 | 13.58 | 10.53 | 126.38 | 1.86 | 5 | 316.84 | 59.19 | 33 | 3 | 94.64 | 39310.75 | 174.04 | 199.64 | 29.99 | 25.38 | 1498.19 | 0.85 | 0.89 | 3.03 | 0.08 | 1 | 10
129 | 130 | CONCLUIDO | 7.3639 | 13.58 | 10.53 | 126.36 | 1.87 | 5 | 317.39 | 59.19 | 33.25 | 3 | 94.95 | 39379.65 | 174.15 | 199.64 | 29.91 | 25.38 | 1458.22 | 0.85 | 0.89 | 3.03 | 0.08 | 1 | 10
130 | 130 | CONCLUIDO | 7.3641 | 13.58 | 10.53 | 126.36 | 1.88 | 5 | 317.95 | 59.19 | 33.5 | 3 | 95.26 | 39448.69 | 174.2 | 199.66 | 29.82 | 25.38 | 1415.21 | 0.85 | 0.89 | 3.03 | 0.08 | 1 | 10
131 | 130 | CONCLUIDO | 7.3657 | 13.58 | 10.53 | 126.32 | 1.89 | 5 | 318.52 | 59.19 | 33.75 | 3 | 95.57 | 39517.87 | 174.25 | 199.67 | 29.74 | 25.38 | 1374.3 | 0.85 | 0.89 | 3.03 | 0.08 | 1 | 10
132 | 130 | CONCLUIDO | 7.3669 | 13.57 | 10.52 | 126.3 | 1.9 | 5 | 319.08 | 59.19 | 34 | 3 | 95.88 | 39587.19 | 174.36 | 199.68 | 29.74 | 25.38 | 1371.83 | 0.85 | 0.89 | 3.03 | 0.08 | 1 | 10
133 | 130 | CONCLUIDO | 7.3636 | 13.58 | 10.53 | 126.37 | 1.91 | 5 | 319.64 | 59.19 | 34.25 | 3 | 96.2 | 39656.65 | 174.48 | 199.65 | 29.85 | 25.38 | 1427.33 | 0.85 | 0.89 | 3.03 | 0.08 | 1 | 10
134 | 130 | CONCLUIDO | 7.3668 | 13.57 | 10.53 | 126.3 | 1.92 | 5 | 320.21 | 59.19 | 34.5 | 3 | 96.51 | 39726.26 | 174.45 | 199.67 | 29.78 | 25.38 | 1394.52 | 0.85 | 0.89 | 3.03 | 0.08 | 1 | 10
135 | 130 | CONCLUIDO | 7.3653 | 13.58 | 10.53 | 126.33 | 1.93 | 5 | 320.77 | 59.19 | 34.75 | 3 | 96.83 | 39796.01 | 174.56 | 199.7 | 29.83 | 25.38 | 1420.09 | 0.85 | 0.89 | 3.03 | 0.08 | 1 | 10
136 | 130 | CONCLUIDO | 7.3662 | 13.58 | 10.53 | 126.31 | 1.94 | 5 | 321.34 | 59.19 | 35 | 3 | 97.14 | 39865.91 | 174.56 | 199.64 | 29.77 | 25.38 | 1387.59 | 0.85 | 0.89 | 3.03 | 0.08 | 1 | 10
137 | 130 | CONCLUIDO | 7.365 | 13.58 | 10.53 | 126.34 | 1.95 | 5 | 321.91 | 59.19 | 35.25 | 3 | 97.46 | 39935.96 | 174.65 | 199.66 | 29.82 | 25.38 | 1414.05 | 0.85 | 0.89 | 3.03 | 0.08 | 1 | 10
138 | 130 | CONCLUIDO | 7.3645 | 13.58 | 10.53 | 126.35 | 1.96 | 5 | 322.47 | 59.19 | 35.5 | 3 | 97.78 | 40006.15 | 174.78 | 199.65 | 29.89 | 25.38 | 1445.64 | 0.85 | 0.89 | 3.03 | 0.08 | 1 | 10
139 | 130 | CONCLUIDO | 7.3654 | 13.58 | 10.53 | 126.33 | 1.97 | 5 | 323.04 | 59.19 | 35.75 | 3 | 98.1 | 40076.49 | 174.79 | 199.67 | 29.85 | 25.38 | 1426.06 | 0.85 | 0.89 | 3.03 | 0.08 | 1 | 10
140 | 130 | CONCLUIDO | 7.3671 | 13.57 | 10.52 | 126.29 | 1.98 | 5 | 323.62 | 59.19 | 36 | 3 | 98.42 | 40147.11 | 174.74 | 199.66 | 29.71 | 25.38 | 1357.81 | 0.85 | 0.89 | 3.03 | 0.07 | 1 | 10
141 | 130 | CONCLUIDO | 7.3654 | 13.58 | 10.53 | 126.33 | 1.99 | 5 | 324.19 | 59.19 | 36.25 | 3 | 98.75 | 40217.75 | 174.93 | 199.64 | 29.79 | 25.38 | 1396.53 | 0.85 | 0.89 | 3.03 | 0.08 | 1 | 10
142 | 130 | CONCLUIDO | 7.363 | 13.58 | 10.53 | 126.38 | 2 | 5 | 324.76 | 59.19 | 36.5 | 3 | 99.07 | 40288.55 | 174.92 | 199.64 | 29.9 | 25.38 | 1454.07 | 0.85 | 0.89 | 3.03 | 0.08 | 1 | 10
143 | 130 | CONCLUIDO | 7.3674 | 13.57 | 10.52 | 126.29 | 2.01 | 5 | 325.34 | 59.19 | 36.75 | 3 | 99.4 | 40359.5 | 174.77 | 199.64 | 29.71 | 25.38 | 1355.7 | 0.85 | 0.89 | 3.03 | 0.07 | 1 | 10
144 | 130 | CONCLUIDO | 7.3713 | 13.57 | 10.52 | 126.2 | 2.02 | 5 | 325.92 | 59.19 | 37 | 3 | 99.72 | 40430.6 | 174.51 | 199.65 | 29.46 | 25.38 | 1232.17 | 0.86 | 0.89 | 3.03 | 0.07 | 1 | 10
145 | 130 | CONCLUIDO | 7.3706 | 13.57 | 10.52 | 126.22 | 2.03 | 5 | 326.49 | 59.19 | 37.25 | 3 | 100.05 | 40501.85 | 174.58 | 199.65 | 29.43 | 25.38 | 1219.47 | 0.86 | 0.89 | 3.03 | 0.07 | 1 | 10
146 | 130 | CONCLUIDO | 7.369 | 13.57 | 10.52 | 126.25 | 2.04 | 5 | 327.07 | 59.19 | 37.5 | 3 | 100.38 | 40573.27 | 174.59 | 199.64 | 29.55 | 25.38 | 1276.58 | 0.86 | 0.89 | 3.03 | 0.07 | 1 | 10
147 | 130 | CONCLUIDO | 7.3695 | 13.57 | 10.52 | 126.24 | 2.05 | 5 | 327.65 | 59.19 | 37.75 | 3 | 100.71 | 40644.83 | 174.53 | 199.65 | 29.55 | 25.38 | 1278.69 | 0.86 | 0.89 | 3.03 | 0.07 | 1 | 10
148 | 130 | CONCLUIDO | 7.3677 | 13.57 | 10.52 | 126.28 | 2.06 | 5 | 328.23 | 59.19 | 38 | 3 | 101.04 | 40716.56 | 174.5 | 199.64 | 29.66 | 25.38 | 1331 | 0.86 | 0.89 | 3.03 | 0.07 | 1 | 10
149 | 130 | CONCLUIDO | 7.3662 | 13.58 | 10.53 | 126.31 | 2.07 | 5 | 328.82 | 59.19 | 38.25 | 3 | 101.37 | 40788.44 | 174.54 | 199.66 | 29.78 | 25.38 | 1394.38 | 0.85 | 0.89 | 3.03 | 0.08 | 1 | 10
150 | 130 | CONCLUIDO | 7.3651 | 13.58 | 10.53 | 126.34 | 2.08 | 5 | 329.4 | 59.19 | 38.5 | 3 | 101.71 | 40860.49 | 174.57 | 199.64 | 29.82 | 25.38 | 1414.08 | 0.85 | 0.89 | 3.03 | 0.08 | 1 | 10
151 | 130 | CONCLUIDO | 7.3657 | 13.58 | 10.53 | 126.32 | 2.09 | 5 | 329.99 | 59.19 | 38.75 | 3 | 102.04 | 40932.69 | 174.51 | 199.64 | 29.81 | 25.38 | 1405.69 | 0.85 | 0.89 | 3.03 | 0.08 | 1 | 10
152 | 130 | CONCLUIDO | 7.3639 | 13.58 | 10.53 | 126.36 | 2.1 | 5 | 330.57 | 59.19 | 39 | 3 | 102.38 | 41005.06 | 174.51 | 199.64 | 29.88 | 25.38 | 1442.38 | 0.85 | 0.89 | 3.03 | 0.08 | 1 | 10
153 | 130 | CONCLUIDO | 7.3636 | 13.58 | 10.53 | 126.37 | 2.11 | 5 | 331.16 | 59.19 | 39.25 | 3 | 102.72 | 41077.58 | 174.37 | 199.64 | 29.89 | 25.38 | 1445.63 | 0.85 | 0.89 | 3.03 | 0.08 | 1 | 10
154 | 130 | CONCLUIDO | 7.3659 | 13.58 | 10.53 | 126.32 | 2.12 | 5 | 331.75 | 59.19 | 39.5 | 3 | 103.06 | 41150.28 | 174.2 | 199.64 | 29.78 | 25.38 | 1393.92 | 0.85 | 0.89 | 3.03 | 0.08 | 1 | 10
155 | 130 | CONCLUIDO | 7.3668 | 13.57 | 10.53 | 126.3 | 2.13 | 5 | 332.34 | 59.19 | 39.75 | 3 | 103.4 | 41223.13 | 174.13 | 199.64 | 29.73 | 25.38 | 1368.18 | 0.85 | 0.89 | 3.03 | 0.08 | 1 | 10
156 | 130 | CONCLUIDO | 7.3656 | 13.58 | 10.53 | 126.33 | 2.14 | 5 | 332.93 | 59.19 | 40 | 3 | 103.74 | 41296.16 | 174.03 | 199.66 | 29.74 | 25.38 | 1371.97 | 0.85 | 0.89 | 3.03 | 0.08 | 1 | 10
0 | 75 | CONCLUIDO | 5.4537 | 18.34 | 12.7 | 6.93 | 0.12 | 110 | 150.44 | 49.1 | 1 | 108 | 25.34 | 18787.76 | 151.73 | 200.01 | 96.73 | 25.38 | 34340.92 | 0.26 | 0.74 | 3.22 | 2.24 | 1 | 10
1 | 75 | CONCLUIDO | 5.8605 | 17.06 | 12.19 | 8.6 | 0.15 | 85 | 150.78 | 49.1 | 1.25 | 83 | 25.44 | 18830.65 | 145.5 | 199.91 | 81.29 | 25.38 | 26749.74 | 0.31 | 0.77 | 3.17 | 1.73 | 1 | 10
2 | 75 | CONCLUIDO | 6.1665 | 16.22 | 11.83 | 10.29 | 0.18 | 69 | 151.13 | 49.1 | 1.5 | 67 | 25.54 | 18873.58 | 141.07 | 199.79 | 70.23 | 25.38 | 21295.89 | 0.36 | 0.79 | 3.14 | 1.38 | 1 | 10
3 | 75 | CONCLUIDO | 6.3892 | 15.65 | 11.6 | 12 | 0.2 | 58 | 151.48 | 49.1 | 1.75 | 56 | 25.64 | 18916.54 | 138.2 | 199.8 | 63.2 | 25.38 | 17838.25 | 0.4 | 0.81 | 3.11 | 1.15 | 1 | 10
4 | 75 | CONCLUIDO | 6.5542 | 15.26 | 11.45 | 13.74 | 0.23 | 50 | 151.83 | 49.1 | 2 | 48 | 25.73 | 18959.54 | 136.23 | 199.74 | 58.36 | 25.38 | 15459.39 | 0.43 | 0.82 | 3.11 | 1 | 1 | 10
5 | 75 | CONCLUIDO | 6.6929 | 14.94 | 11.32 | 15.44 | 0.26 | 44 | 152.18 | 49.1 | 2.25 | 42 | 25.83 | 19002.56 | 134.46 | 199.72 | 54.38 | 25.38 | 13500.12 | 0.47 | 0.83 | 3.09 | 0.87 | 1 | 10
6 | 75 | CONCLUIDO | 6.7895 | 14.73 | 11.23 | 16.85 | 0.29 | 40 | 152.53 | 49.1 | 2.5 | 38 | 25.93 | 19045.63 | 133.23 | 199.73 | 51.66 | 25.38 | 12157.69 | 0.49 | 0.84 | 3.08 | 0.78 | 1 | 10
7 | 75 | CONCLUIDO | 6.8784 | 14.54 | 11.16 | 18.6 | 0.32 | 36 | 152.88 | 49.1 | 2.75 | 34 | 26.03 | 19088.72 | 132.24 | 199.76 | 49.44 | 25.38 | 11067.81 | 0.51 | 0.84 | 3.08 | 0.71 | 1 | 10
8 | 75 | CONCLUIDO | 6.9518 | 14.38 | 11.1 | 20.18 | 0.35 | 33 | 153.23 | 49.1 | 3 | 31 | 26.13 | 19131.85 | 131.39 | 199.69 | 47.61 | 25.38 | 10170.09 | 0.53 | 0.85 | 3.07 | 0.65 | 1 | 10
9 | 75 | CONCLUIDO | 7.0292 | 14.23 | 11.03 | 22.07 | 0.37 | 30 | 153.58 | 49.1 | 3.25 | 28 | 26.23 | 19175.02 | 130.45 | 199.71 | 45.62 | 25.38 | 9189.01 | 0.56 | 0.85 | 3.07 | 0.58 | 1 | 10
10 | 75 | CONCLUIDO | 7.076 | 14.13 | 11 | 23.57 | 0.4 | 28 | 153.93 | 49.1 | 3.5 | 26 | 26.33 | 19218.22 | 129.83 | 199.66 | 44.56 | 25.38 | 8669.48 | 0.57 | 0.85 | 3.07 | 0.55 | 1 | 10
11 | 75 | CONCLUIDO | 7.1363 | 14.01 | 10.94 | 25.25 | 0.43 | 26 | 154.28 | 49.1 | 3.75 | 24 | 26.43 | 19261.45 | 129.04 | 199.66 | 42.57 | 25.38 | 7684.58 | 0.6 | 0.86 | 3.06 | 0.49 | 1 | 10
12 | 75 | CONCLUIDO | 7.1866 | 13.91 | 10.9 | 27.26 | 0.46 | 24 | 154.63 | 49.1 | 4 | 22 | 26.53 | 19304.72 | 128.3 | 199.7 | 41.54 | 25.38 | 7176.14 | 0.61 | 0.86 | 3.06 | 0.45 | 1 | 10
13 | 75 | CONCLUIDO | 7.2062 | 13.88 | 10.9 | 28.43 | 0.49 | 23 | 154.98 | 49.1 | 4.25 | 21 | 26.63 | 19348.03 | 128.14 | 199.67 | 41.36 | 25.38 | 7095.2 | 0.61 | 0.86 | 3.06 | 0.45 | 1 | 10
14 | 75 | CONCLUIDO | 7.2366 | 13.82 | 10.87 | 29.65 | 0.51 | 22 | 155.33 | 49.1 | 4.5 | 20 | 26.74 | 19391.36 | 127.61 | 199.71 | 40.51 | 25.38 | 6675.2 | 0.63 | 0.86 | 3.05 | 0.42 | 1 | 10
15 | 75 | CONCLUIDO | 7.2693 | 13.76 | 10.84 | 30.97 | 0.54 | 21 | 155.68 | 49.1 | 4.75 | 19 | 26.84 | 19434.74 | 127.06 | 199.69 | 39.53 | 25.38 | 6187.74 | 0.64 | 0.87 | 3.05 | 0.39 | 1 | 10
16 | 75 | CONCLUIDO | 7.29 | 13.72 | 10.83 | 32.49 | 0.57 | 20 | 156.03 | 49.1 | 5 | 18 | 26.94 | 19478.15 | 126.76 | 199.72 | 39.17 | 25.38 | 6015.28 | 0.65 | 0.87 | 3.05 | 0.38 | 1 | 10
17 | 75 | CONCLUIDO | 7.3104 | 13.68 | 10.82 | 34.18 | 0.59 | 19 | 156.39 | 49.1 | 5.25 | 17 | 27.04 | 19521.59 | 126.62 | 199.67 | 38.81 | 25.38 | 5837.8 | 0.65 | 0.87 | 3.06 | 0.37 | 1 | 10
18 | 75 | CONCLUIDO | 7.346 | 13.61 | 10.79 | 35.95 | 0.62 | 18 | 156.74 | 49.1 | 5.5 | 16 | 27.14 | 19565.07 | 125.91 | 199.7 | 37.67 | 25.38 | 5274.43 | 0.67 | 0.87 | 3.05 | 0.34 | 1 | 10
19 | 75 | CONCLUIDO | 7.3666 | 13.57 | 10.78 | 38.04 | 0.65 | 17 | 157.09 | 49.1 | 5.75 | 15 | 27.25 | 19608.58 | 125.74 | 199.67 | 37.61 | 25.38 | 5246.87 | 0.67 | 0.87 | 3.05 | 0.33 | 1 | 10
20 | 75 | CONCLUIDO | 7.4027 | 13.51 | 10.74 | 40.29 | 0.67 | 16 | 157.44 | 49.1 | 6 | 14 | 27.35 | 19652.13 | 125.07 | 199.67 | 36.56 | 25.38 | 4728.62 | 0.69 | 0.87 | 3.04 | 0.29 | 1 | 10
21 | 75 | CONCLUIDO | 7.3961 | 13.52 | 10.76 | 40.33 | 0.7 | 16 | 157.8 | 49.1 | 6.25 | 14 | 27.45 | 19695.71 | 125.1 | 199.66 | 36.89 | 25.38 | 4892.15 | 0.69 | 0.87 | 3.05 | 0.3 | 1 | 10
22 | 75 | CONCLUIDO | 7.43 | 13.46 | 10.72 | 42.9 | 0.73 | 15 | 158.15 | 49.1 | 6.5 | 13 | 27.56 | 19739.33 | 124.58 | 199.69 | 35.9 | 25.38 | 4401.25 | 0.71 | 0.88 | 3.04 | 0.27 | 1 | 10
23 | 75 | CONCLUIDO | 7.4264 | 13.47 | 10.73 | 42.92 | 0.75 | 15 | 158.51 | 49.1 | 6.75 | 13 | 27.66 | 19782.99 | 124.4 | 199.74 | 36.12 | 25.38 | 4512.16 | 0.7 | 0.88 | 3.04 | 0.28 | 1 | 10
24 | 75 | CONCLUIDO | 7.453 | 13.42 | 10.71 | 45.91 | 0.78 | 14 | 158.86 | 49.1 | 7 | 12 | 27.77 | 19826.68 | 124.11 | 199.66 | 35.67 | 25.38 | 4292.68 | 0.71 | 0.88 | 3.04 | 0.26 | 1 | 10
25 | 75 | CONCLUIDO | 7.4571 | 13.41 | 10.71 | 45.88 | 0.81 | 14 | 159.22 | 49.1 | 7.25 | 12 | 27.87 | 19870.53 | 123.85 | 199.71 | 35.27 | 25.38 | 4090.82 | 0.72 | 0.88 | 3.04 | 0.26 | 1 | 10
26 | 75 | CONCLUIDO | 7.4821 | 13.37 | 10.69 | 49.35 | 0.83 | 13 | 159.57 | 49.1 | 7.5 | 11 | 27.98 | 19914.3 | 123.36 | 199.66 | 34.96 | 25.38 | 3943.14 | 0.73 | 0.88 | 3.04 | 0.24 | 1 | 10
27 | 75 | CONCLUIDO | 7.481 | 13.37 | 10.69 | 49.36 | 0.86 | 13 | 159.92 | 49.1 | 7.75 | 11 | 28.08 | 19958.1 | 123.31 | 199.64 | 34.93 | 25.38 | 3929.5 | 0.73 | 0.88 | 3.04 | 0.24 | 1 | 10
28 | 75 | CONCLUIDO | 7.5158 | 13.31 | 10.66 | 53.31 | 0.88 | 12 | 160.28 | 49.1 | 8 | 10 | 28.19 | 20001.93 | 122.69 | 199.65 | 33.88 | 25.38 | 3409.22 | 0.75 | 0.88 | 3.04 | 0.21 | 1 | 10
29 | 75 | CONCLUIDO | 7.5121 | 13.31 | 10.67 | 53.34 | 0.91 | 12 | 160.64 | 49.1 | 8.25 | 10 | 28.29 | 20045.81 | 122.64 | 199.68 | 34.12 | 25.38 | 3525.84 | 0.74 | 0.88 | 3.04 | 0.22 | 1 | 10
30 | 75 | CONCLUIDO | 7.5111 | 13.31 | 10.67 | 53.35 | 0.94 | 12 | 160.99 | 49.1 | 8.5 | 10 | 28.4 | 20089.72 | 122.47 | 199.75 | 34.1 | 25.38 | 3519.17 | 0.74 | 0.88 | 3.04 | 0.22 | 1 | 10
31 | 75 | CONCLUIDO | 7.5488 | 13.25 | 10.63 | 58.01 | 0.96 | 11 | 161.35 | 49.1 | 8.75 | 9 | 28.5 | 20133.66 | 121.79 | 199.66 | 33 | 25.38 | 2974.66 | 0.77 | 0.88 | 3.04 | 0.18 | 1 | 10
32 | 75 | CONCLUIDO | 7.5446 | 13.25 | 10.64 | 58.05 | 0.99 | 11 | 161.71 | 49.1 | 9 | 9 | 28.61 | 20177.64 | 122.01 | 199.64 | 33.28 | 25.38 | 3111.14 | 0.76 | 0.88 | 3.04 | 0.19 | 1 | 10
33 | 75 | CONCLUIDO | 7.5412 | 13.26 | 10.65 | 58.08 | 1.01 | 11 | 162.06 | 49.1 | 9.25 | 9 | 28.72 | 20221.66 | 121.76 | 199.74 | 33.44 | 25.38 | 3193.92 | 0.76 | 0.88 | 3.04 | 0.2 | 1 | 10
34 | 75 | CONCLUIDO | 7.5453 | 13.25 | 10.64 | 58.04 | 1.04 | 11 | 162.42 | 49.1 | 9.5 | 9 | 28.82 | 20265.72 | 121.38 | 199.65 | 33.21 | 25.38 | 3080.3 | 0.76 | 0.88 | 3.04 | 0.19 | 1 | 10
35 | 75 | CONCLUIDO | 7.568 | 13.21 | 10.63 | 63.79 | 1.06 | 10 | 162.78 | 49.1 | 9.75 | 8 | 28.93 | 20309.81 | 121.22 | 199.68 | 32.92 | 25.38 | 2939.08 | 0.77 | 0.88 | 3.04 | 0.18 | 1 | 10
36 | 75 | CONCLUIDO | 7.5689 | 13.21 | 10.63 | 63.78 | 1.09 | 10 | 163.13 | 49.1 | 10 | 8 | 29.04 | 20353.94 | 121.43 | 199.65 | 32.86 | 25.38 | 2906.95 | 0.77 | 0.88 | 3.04 | 0.18 | 1 | 10
37 | 75 | CONCLUIDO | 7.5681 | 13.21 | 10.63 | 63.79 | 1.11 | 10 | 163.49 | 49.1 | 10.25 | 8 | 29.15 | 20398.1 | 121.33 | 199.66 | 32.92 | 25.38 | 2937.82 | 0.77 | 0.88 | 3.04 | 0.18 | 1 | 10
38 | 75 | CONCLUIDO | 7.5753 | 13.2 | 10.62 | 63.71 | 1.14 | 10 | 163.85 | 49.1 | 10.5 | 8 | 29.26 | 20442.3 | 120.78 | 199.66 | 32.61 | 25.38 | 2781.93 | 0.78 | 0.88 | 3.04 | 0.17 | 1 | 10
39 | 75 | CONCLUIDO | 7.5946 | 13.17 | 10.62 | 70.77 | 1.16 | 9 | 164.21 | 49.1 | 10.75 | 7 | 29.36 | 20486.54 | 120.03 | 199.65 | 32.58 | 25.38 | 2771.87 | 0.78 | 0.88 | 3.04 | 0.17 | 1 | 10
40 | 75 | CONCLUIDO | 7.5954 | 13.17 | 10.61 | 70.76 | 1.18 | 9 | 164.57 | 49.1 | 11 | 7 | 29.47 | 20530.82 | 120.24 | 199.66 | 32.45 | 25.38 | 2705.94 | 0.78 | 0.88 | 3.04 | 0.16 | 1 | 10
41 | 75 | CONCLUIDO | 7.5993 | 13.16 | 10.61 | 70.72 | 1.21 | 9 | 164.93 | 49.1 | 11.25 | 7 | 29.58 | 20575.13 | 120.16 | 199.66 | 32.35 | 25.38 | 2655.59 | 0.78 | 0.89 | 3.03 | 0.16 | 1 | 10
42 | 75 | CONCLUIDO | 7.6001 | 13.16 | 10.61 | 70.71 | 1.23 | 9 | 165.29 | 49.1 | 11.5 | 7 | 29.69 | 20619.48 | 119.89 | 199.65 | 32.15 | 25.38 | 2558.84 | 0.79 | 0.89 | 3.04 | 0.16 | 1 | 10
43 | 75 | CONCLUIDO | 7.6002 | 13.16 | 10.61 | 70.71 | 1.26 | 9 | 165.65 | 49.1 | 11.75 | 7 | 29.8 | 20663.87 | 119.65 | 199.65 | 32.24 | 25.38 | 2602.08 | 0.79 | 0.89 | 3.03 | 0.16 | 1 | 10
44 | 75 | CONCLUIDO | 7.602 | 13.15 | 10.6 | 70.69 | 1.28 | 9 | 166.01 | 49.1 | 12 | 7 | 29.91 | 20708.3 | 119.16 | 199.65 | 32.17 | 25.38 | 2565.55 | 0.79 | 0.89 | 3.03 | 0.15 | 1 | 10
45 | 75 | CONCLUIDO | 7.6276 | 13.11 | 10.59 | 79.42 | 1.3 | 8 | 166.37 | 49.1 | 12.25 | 6 | 30.02 | 20752.76 | 118.84 | 199.69 | 31.72 | 25.38 | 2345.6 | 0.8 | 0.89 | 3.03 | 0.14 | 1 | 10
46 | 75 | CONCLUIDO | 7.6279 | 13.11 | 10.59 | 79.42 | 1.33 | 8 | 166.73 | 49.1 | 12.5 | 6 | 30.13 | 20797.26 | 119.04 | 199.68 | 31.69 | 25.38 | 2331.51 | 0.8 | 0.89 | 3.03 | 0.14 | 1 | 10
47 | 75 | CONCLUIDO | 7.6313 | 13.1 | 10.58 | 79.37 | 1.35 | 8 | 167.09 | 49.1 | 12.75 | 6 | 30.25 | 20841.8 | 118.86 | 199.64 | 31.45 | 25.38 | 2210.66 | 0.81 | 0.89 | 3.04 | 0.13 | 1 | 10
48 | 75 | CONCLUIDO | 7.632 | 13.1 | 10.58 | 79.36 | 1.38 | 8 | 167.45 | 49.1 | 13 | 6 | 30.36 | 20886.38 | 118.64 | 199.68 | 31.5 | 25.38 | 2238.8 | 0.81 | 0.89 | 3.03 | 0.13 | 1 | 10
49 | 75 | CONCLUIDO | 7.6289 | 13.11 | 10.59 | 79.4 | 1.4 | 8 | 167.81 | 49.1 | 13.25 | 6 | 30.47 | 20930.99 | 118.59 | 199.65 | 31.63 | 25.38 | 2304.7 | 0.8 | 0.89 | 3.03 | 0.14 | 1 | 10
50 | 75 | CONCLUIDO | 7.6308 | 13.1 | 10.58 | 79.38 | 1.42 | 8 | 168.18 | 49.1 | 13.5 | 6 | 30.58 | 20975.64 | 118.26 | 199.66 | 31.45 | 25.38 | 2212.56 | 0.81 | 0.89 | 3.04 | 0.13 | 1 | 10
51 | 75 | CONCLUIDO | 7.6308 | 13.1 | 10.58 | 79.38 | 1.45 | 8 | 168.54 | 49.1 | 13.75 | 6 | 30.69 | 21020.34 | 117.8 | 199.65 | 31.52 | 25.38 | 2249.92 | 0.81 | 0.89 | 3.03 | 0.13 | 1 | 10
52 | 75 | CONCLUIDO | 7.6596 | 13.06 | 10.57 | 90.56 | 1.47 | 7 | 168.9 | 49.1 | 14 | 5 | 30.81 | 21065.06 | 117.03 | 199.73 | 31.02 | 25.38 | 2004.96 | 0.82 | 0.89 | 3.03 | 0.12 | 1 | 10
53 | 75 | CONCLUIDO | 7.657 | 13.06 | 10.57 | 90.6 | 1.49 | 7 | 169.26 | 49.1 | 14.25 | 5 | 30.92 | 21109.83 | 117.24 | 199.64 | 31.16 | 25.38 | 2071.12 | 0.81 | 0.89 | 3.03 | 0.12 | 1 | 10
54 | 75 | CONCLUIDO | 7.6566 | 13.06 | 10.57 | 90.6 | 1.52 | 7 | 169.63 | 49.1 | 14.5 | 5 | 31.03 | 21154.64 | 117.42 | 199.64 | 31.18 | 25.38 | 2085.35 | 0.81 | 0.89 | 3.03 | 0.12 | 1 | 10
55 | 75 | CONCLUIDO | 7.6578 | 13.06 | 10.57 | 90.59 | 1.54 | 7 | 169.99 | 49.1 | 14.75 | 5 | 31.15 | 21199.48 | 117.48 | 199.67 | 31.1 | 25.38 | 2042.48 | 0.82 | 0.89 | 3.03 | 0.12 | 1 | 10
56 | 75 | CONCLUIDO | 7.6622 | 13.05 | 10.56 | 90.52 | 1.56 | 7 | 170.35 | 49.1 | 15 | 5 | 31.26 | 21244.37 | 117.27 | 199.65 | 30.84 | 25.38 | 1911.83 | 0.82 | 0.89 | 3.03 | 0.11 | 1 | 10
57 | 75 | CONCLUIDO | 7.6637 | 13.05 | 10.56 | 90.5 | 1.58 | 7 | 170.72 | 49.1 | 15.25 | 5 | 31.37 | 21289.29 | 117.19 | 199.69 | 30.79 | 25.38 | 1886.79 | 0.82 | 0.89 | 3.03 | 0.11 | 1 | 10
58 | 75 | CONCLUIDO | 7.6545 | 13.06 | 10.57 | 90.63 | 1.61 | 7 | 171.08 | 49.1 | 15.5 | 5 | 31.49 | 21334.25 | 116.85 | 199.64 | 31.22 | 25.38 | 2104.93 | 0.81 | 0.89 | 3.03 | 0.12 | 1 | 10
59 | 75 | CONCLUIDO | 7.6539 | 13.07 | 10.57 | 90.64 | 1.63 | 7 | 171.45 | 49.1 | 15.75 | 5 | 31.6 | 21379.25 | 116.47 | 199.65 | 31.22 | 25.38 | 2103.06 | 0.81 | 0.89 | 3.03 | 0.13 | 1 | 10
60 | 75 | CONCLUIDO | 7.6542 | 13.06 | 10.57 | 90.64 | 1.65 | 7 | 171.81 | 49.1 | 16 | 5 | 31.72 | 21424.29 | 116.1 | 199.68 | 31.13 | 25.38 | 2058.69 | 0.82 | 0.89 | 3.04 | 0.12 | 1 | 10
61 | 75 | CONCLUIDO | 7.6576 | 13.06 | 10.57 | 90.59 | 1.67 | 7 | 172.18 | 49.1 | 16.25 | 5 | 31.83 | 21469.36 | 115.58 | 199.65 | 31.1 | 25.38 | 2041.41 | 0.82 | 0.89 | 3.03 | 0.12 | 1 | 10
62 | 75 | CONCLUIDO | 7.6948 | 13 | 10.54 | 105.36 | 1.7 | 6 | 172.54 | 49.1 | 16.5 | 4 | 31.95 | 21514.48 | 114.91 | 199.66 | 30.06 | 25.38 | 1529.07 | 0.84 | 0.89 | 3.03 | 0.09 | 1 | 10
63 | 75 | CONCLUIDO | 7.6935 | 13 | 10.54 | 105.38 | 1.72 | 6 | 172.91 | 49.1 | 16.75 | 4 | 32.07 | 21559.64 | 115 | 199.64 | 30.14 | 25.38 | 1568.22 | 0.84 | 0.89 | 3.03 | 0.09 | 1 | 10
64 | 75 | CONCLUIDO | 7.6882 | 13.01 | 10.55 | 105.47 | 1.74 | 6 | 173.28 | 49.1 | 17 | 4 | 32.18 | 21604.83 | 115.23 | 199.65 | 30.37 | 25.38 | 1681.93 | 0.84 | 0.89 | 3.03 | 0.1 | 1 | 10
65 | 75 | CONCLUIDO | 7.6875 | 13.01 | 10.55 | 105.48 | 1.76 | 6 | 173.64 | 49.1 | 17.25 | 4 | 32.3 | 21650.07 | 115.23 | 199.64 | 30.44 | 25.38 | 1718.93 | 0.83 | 0.89 | 3.03 | 0.1 | 1 | 10
66 | 75 | CONCLUIDO | 7.6875 | 13.01 | 10.55 | 105.48 | 1.78 | 6 | 174.01 | 49.1 | 17.5 | 4 | 32.42 | 21695.35 | 115.33 | 199.67 | 30.39 | 25.38 | 1695.06 | 0.84 | 0.89 | 3.03 | 0.1 | 1 | 10
67 | 75 | CONCLUIDO | 7.6915 | 13 | 10.54 | 105.42 | 1.8 | 6 | 174.38 | 49.1 | 17.75 | 4 | 32.53 | 21740.66 | 115.16 | 199.64 | 30.25 | 25.38 | 1620.67 | 0.84 | 0.89 | 3.03 | 0.09 | 1 | 10
68 | 75 | CONCLUIDO | 7.692 | 13 | 10.54 | 105.41 | 1.83 | 6 | 174.75 | 49.1 | 18 | 4 | 32.65 | 21786.02 | 115.03 | 199.65 | 30.19 | 25.38 | 1591.04 | 0.84 | 0.89 | 3.03 | 0.09 | 1 | 10
69 | 75 | CONCLUIDO | 7.6894 | 13 | 10.55 | 105.45 | 1.85 | 6 | 175.11 | 49.1 | 18.25 | 4 | 32.77 | 21831.41 | 115.12 | 199.65 | 30.24 | 25.38 | 1617.99 | 0.84 | 0.89 | 3.03 | 0.1 | 1 | 10
70 | 75 | CONCLUIDO | 7.6874 | 13.01 | 10.55 | 105.49 | 1.87 | 6 | 175.48 | 49.1 | 18.5 | 4 | 32.89 | 21876.85 | 114.83 | 199.68 | 30.46 | 25.38 | 1727.86 | 0.83 | 0.89 | 3.03 | 0.1 | 1 | 10
71 | 75 | CONCLUIDO | 7.6856 | 13.01 | 10.55 | 105.52 | 1.89 | 6 | 175.85 | 49.1 | 18.75 | 4 | 33.01 | 21922.32 | 114.97 | 199.64 | 30.46 | 25.38 | 1729.89 | 0.83 | 0.89 | 3.03 | 0.1 | 1 | 10
72 | 75 | CONCLUIDO | 7.6872 | 13.01 | 10.55 | 105.49 | 1.91 | 6 | 176.22 | 49.1 | 19 | 4 | 33.13 | 21967.84 | 114.51 | 199.65 | 30.5 | 25.38 | 1748.78 | 0.83 | 0.89 | 3.03 | 0.1 | 1 | 10
73 | 75 | CONCLUIDO | 7.6889 | 13.01 | 10.55 | 105.46 | 1.93 | 6 | 176.59 | 49.1 | 19.25 | 4 | 33.24 | 22013.39 | 114.09 | 199.65 | 30.43 | 25.38 | 1711.65 | 0.83 | 0.89 | 3.03 | 0.1 | 1 | 10
74 | 75 | CONCLUIDO | 7.6913 | 13 | 10.54 | 105.42 | 1.95 | 6 | 176.96 | 49.1 | 19.5 | 4 | 33.36 | 22058.99 | 113.71 | 199.65 | 30.13 | 25.38 | 1562.73 | 0.84 | 0.89 | 3.03 | 0.09 | 1 | 10
75 | 75 | CONCLUIDO | 7.6894 | 13 | 10.55 | 105.45 | 1.98 | 6 | 177.33 | 49.1 | 19.75 | 4 | 33.48 | 22104.63 | 113.29 | 199.64 | 30.31 | 25.38 | 1654.58 | 0.84 | 0.89 | 3.03 | 0.1 | 1 | 10
76 | 75 | CONCLUIDO | 7.6818 | 13.02 | 10.56 | 105.58 | 2 | 6 | 177.7 | 49.1 | 20 | 4 | 33.61 | 22150.3 | 112.38 | 199.67 | 30.83 | 25.38 | 1911.27 | 0.82 | 0.89 | 3.03 | 0.11 | 1 | 10
77 | 75 | CONCLUIDO | 7.7137 | 12.96 | 10.53 | 126.42 | 2.02 | 5 | 178.07 | 49.1 | 20.25 | 3 | 33.73 | 22196.02 | 112.08 | 199.67 | 30.09 | 25.38 | 1546.94 | 0.84 | 0.89 | 3.03 | 0.09 | 1 | 10
78 | 75 | CONCLUIDO | 7.7139 | 12.96 | 10.53 | 126.41 | 2.04 | 5 | 178.44 | 49.1 | 20.5 | 3 | 33.85 | 22241.78 | 112.29 | 199.64 | 29.96 | 25.38 | 1485.06 | 0.85 | 0.89 | 3.03 | 0.09 | 1 | 10
79 | 75 | CONCLUIDO | 7.7136 | 12.96 | 10.54 | 126.42 | 2.06 | 5 | 178.81 | 49.1 | 20.75 | 3 | 33.97 | 22287.58 | 112.31 | 199.65 | 30.07 | 25.38 | 1537.67 | 0.84 | 0.89 | 3.03 | 0.09 | 1 | 10
80 | 75 | CONCLUIDO | 7.7131 | 12.96 | 10.54 | 126.43 | 2.08 | 5 | 179.18 | 49.1 | 21 | 3 | 34.09 | 22333.43 | 112.63 | 199.65 | 30.02 | 25.38 | 1513.28 | 0.85 | 0.89 | 3.03 | 0.09 | 1 | 10
81 | 75 | CONCLUIDO | 7.7162 | 12.96 | 10.53 | 126.37 | 2.1 | 5 | 179.56 | 49.1 | 21.25 | 3 | 34.21 | 22379.31 | 112.64 | 199.66 | 29.96 | 25.38 | 1481.71 | 0.85 | 0.89 | 3.03 | 0.08 | 1 | 10
82 | 75 | CONCLUIDO | 7.7179 | 12.96 | 10.53 | 126.33 | 2.12 | 5 | 179.93 | 49.1 | 21.5 | 3 | 34.33 | 22425.23 | 112.59 | 199.64 | 29.83 | 25.38 | 1416.09 | 0.85 | 0.89 | 3.03 | 0.08 | 1 | 10
83 | 75 | CONCLUIDO | 7.7184 | 12.96 | 10.53 | 126.32 | 2.14 | 5 | 180.3 | 49.1 | 21.75 | 3 | 34.46 | 22471.2 | 112.51 | 199.65 | 29.76 | 25.38 | 1381.99 | 0.85 | 0.89 | 3.03 | 0.08 | 1 | 10
84 | 75 | CONCLUIDO | 7.7165 | 12.96 | 10.53 | 126.36 | 2.16 | 5 | 180.67 | 49.1 | 22 | 3 | 34.58 | 22517.21 | 112.43 | 199.64 | 29.86 | 25.38 | 1431.42 | 0.85 | 0.89 | 3.03 | 0.08 | 1 | 10
85 | 75 | CONCLUIDO | 7.7184 | 12.96 | 10.53 | 126.32 | 2.18 | 5 | 181.05 | 49.1 | 22.25 | 3 | 34.7 | 22563.26 | 112.29 | 199.66 | 29.77 | 25.38 | 1388.46 | 0.85 | 0.89 | 3.03 | 0.08 | 1 | 10
86 | 75 | CONCLUIDO | 7.7175 | 12.96 | 10.53 | 126.34 | 2.2 | 5 | 181.42 | 49.1 | 22.5 | 3 | 34.83 | 22609.35 | 112.18 | 199.65 | 29.82 | 25.38 | 1414.68 | 0.85 | 0.89 | 3.03 | 0.08 | 1 | 10
87 | 75 | CONCLUIDO | 7.7177 | 12.96 | 10.53 | 126.34 | 2.22 | 5 | 181.8 | 49.1 | 22.75 | 3 | 34.95 | 22655.61 | 112.07 | 199.65 | 29.85 | 25.38 | 1428.21 | 0.85 | 0.89 | 3.03 | 0.08 | 1 | 10
88 | 75 | CONCLUIDO | 7.7182 | 12.96 | 10.53 | 126.33 | 2.24 | 5 | 182.17 | 49.1 | 23 | 3 | 35.08 | 22701.78 | 112.09 | 199.65 | 29.8 | 25.38 | 1401.22 | 0.85 | 0.89 | 3.03 | 0.08 | 1 | 10
89 | 75 | CONCLUIDO | 7.7204 | 12.95 | 10.52 | 126.28 | 2.26 | 5 | 182.55 | 49.1 | 23.25 | 3 | 35.2 | 22748 | 111.58 | 199.65 | 29.68 | 25.38 | 1342.23 | 0.86 | 0.89 | 3.03 | 0.07 | 1 | 10
90 | 75 | CONCLUIDO | 7.7252 | 12.94 | 10.52 | 126.19 | 2.28 | 5 | 182.92 | 49.1 | 23.5 | 3 | 35.33 | 22794.27 | 111.17 | 199.65 | 29.4 | 25.38 | 1203.97 | 0.86 | 0.89 | 3.03 | 0.07 | 1 | 10
91 | 75 | CONCLUIDO | 7.7223 | 12.95 | 10.52 | 126.24 | 2.3 | 5 | 183.3 | 49.1 | 23.75 | 3 | 35.45 | 22840.57 | 110.87 | 199.66 | 29.55 | 25.38 | 1277.4 | 0.86 | 0.89 | 3.03 | 0.07 | 1 | 10
92 | 75 | CONCLUIDO | 7.7182 | 12.96 | 10.53 | 126.33 | 2.32 | 5 | 183.67 | 49.1 | 24 | 3 | 35.58 | 22886.92 | 110.63 | 199.65 | 29.75 | 25.38 | 1380.08 | 0.85 | 0.89 | 3.03 | 0.08 | 1 | 10
93 | 75 | CONCLUIDO | 7.7184 | 12.96 | 10.53 | 126.32 | 2.34 | 5 | 184.05 | 49.1 | 24.25 | 3 | 35.7 | 22933.31 | 110.38 | 199.66 | 29.79 | 25.38 | 1396.51 | 0.85 | 0.89 | 3.03 | 0.08 | 1 | 10
94 | 75 | CONCLUIDO | 7.7175 | 12.96 | 10.53 | 126.34 | 2.36 | 5 | 184.42 | 49.1 | 24.5 | 3 | 35.83 | 22979.74 | 109.93 | 199.65 | 29.86 | 25.38 | 1433.42 | 0.85 | 0.89 | 3.03 | 0.08 | 1 | 10
95 | 75 | CONCLUIDO | 7.7175 | 12.96 | 10.53 | 126.34 | 2.38 | 5 | 184.8 | 49.1 | 24.75 | 3 | 35.96 | 23026.22 | 109.47 | 199.66 | 29.78 | 25.38 | 1393.03 | 0.85 | 0.89 | 3.03 | 0.08 | 1 | 10
96 | 75 | CONCLUIDO | 7.7189 | 12.96 | 10.53 | 126.31 | 2.4 | 5 | 185.18 | 49.1 | 25 | 3 | 36.08 | 23072.73 | 108.99 | 199.64 | 29.74 | 25.38 | 1370.8 | 0.85 | 0.89 | 3.03 | 0.08 | 1 | 10
97 | 75 | CONCLUIDO | 7.7205 | 12.95 | 10.52 | 126.28 | 2.41 | 5 | 185.56 | 49.1 | 25.25 | 3 | 36.21 | 23119.3 | 108.4 | 199.65 | 29.63 | 25.38 | 1318.42 | 0.86 | 0.89 | 3.03 | 0.07 | 1 | 10
98 | 75 | CONCLUIDO | 7.719 | 12.96 | 10.53 | 126.31 | 2.43 | 5 | 185.93 | 49.1 | 25.5 | 3 | 36.34 | 23165.9 | 107.58 | 199.64 | 29.69 | 25.38 | 1346.9 | 0.85 | 0.89 | 3.03 | 0.08 | 1 | 10
99 | 75 | CONCLUIDO | 7.7513 | 12.9 | 10.5 | 157.54 | 2.45 | 4 | 186.31 | 49.1 | 25.75 | 2 | 36.47 | 23212.55 | 107.42 | 199.64 | 28.94 | 25.38 | 979.72 | 0.88 | 0.89 | 3.03 | 0.05 | 1 | 10
100 | 75 | CONCLUIDO | 7.7494 | 12.9 | 10.51 | 157.58 | 2.47 | 4 | 186.69 | 49.1 | 26 | 2 | 36.6 | 23259.24 | 107.55 | 199.66 | 29.11 | 25.38 | 1062.91 | 0.87 | 0.89 | 3.03 | 0.06 | 1 | 10
101 | 75 | CONCLUIDO | 7.7494 | 12.9 | 10.51 | 157.58 | 2.49 | 4 | 187.07 | 49.1 | 26.25 | 2 | 36.72 | 23305.98 | 107.79 | 199.64 | 29.16 | 25.38 | 1090.09 | 0.87 | 0.89 | 3.03 | 0.06 | 1 | 10
102 | 75 | CONCLUIDO | 7.7506 | 12.9 | 10.5 | 157.55 | 2.51 | 4 | 187.45 | 49.1 | 26.5 | 2 | 36.85 | 23352.76 | 108.16 | 199.64 | 29.1 | 25.38 | 1057.2 | 0.87 | 0.89 | 3.03 | 0.05 | 1 | 10
103 | 75 | CONCLUIDO | 7.7483 | 12.91 | 10.51 | 157.61 | 2.53 | 4 | 187.83 | 49.1 | 26.75 | 2 | 36.98 | 23399.58 | 108.34 | 199.64 | 29.21 | 25.38 | 1114.29 | 0.87 | 0.89 | 3.03 | 0.06 | 1 | 10
104 | 75 | CONCLUIDO | 7.7484 | 12.91 | 10.51 | 157.61 | 2.55 | 4 | 188.21 | 49.1 | 27 | 2 | 37.11 | 23446.45 | 108.45 | 199.64 | 29.2 | 25.38 | 1105.73 | 0.87 | 0.89 | 3.03 | 0.06 | 1 | 10
105 | 75 | CONCLUIDO | 7.7551 | 12.89 | 10.5 | 157.44 | 2.56 | 4 | 188.59 | 49.1 | 27.25 | 2 | 37.24 | 23493.36 | 108.2 | 199.65 | 28.84 | 25.38 | 927.46 | 0.88 | 0.89 | 3.03 | 0.05 | 1 | 10
106 | 75 | CONCLUIDO | 7.7528 | 12.9 | 10.5 | 157.5 | 2.58 | 4 | 188.97 | 49.1 | 27.5 | 1 | 37.37 | 23540.32 | 108.45 | 199.68 | 28.87 | 25.38 | 943.81 | 0.88 | 0.89 | 3.03 | 0.05 | 1 | 10
107 | 75 | CONCLUIDO | 7.7526 | 12.9 | 10.5 | 157.5 | 2.6 | 4 | 189.35 | 49.1 | 27.75 | 1 | 37.51 | 23587.32 | 108.57 | 199.68 | 28.88 | 25.38 | 950.06 | 0.88 | 0.89 | 3.03 | 0.05 | 1 | 10
108 | 75 | CONCLUIDO | 7.7499 | 12.9 | 10.5 | 157.57 | 2.62 | 4 | 189.73 | 49.1 | 28 | 0 | 37.64 | 23634.36 | 108.71 | 199.71 | 29 | 25.38 | 1005.62 | 0.88 | 0.89 | 3.03 | 0.06 | 1 | 10
0 | 95 | CONCLUIDO | 4.8974 | 20.42 | 13.11 | 6.05 | 0.1 | 130 | 185.69 | 53.44 | 1 | 128 | 36.26 | 23136.14 | 179.34 | 200.14 | 110.28 | 25.38 | 41018.11 | 0.23 | 0.72 | 3.23 | 2.65 | 1 | 10
1 | 95 | CONCLUIDO | 5.371 | 18.62 | 12.46 | 7.55 | 0.12 | 99 | 186.07 | 53.44 | 1.25 | 97 | 36.39 | 23182.76 | 170.41 | 199.86 | 90.11 | 25.38 | 31089.73 | 0.28 | 0.75 | 3.18 | 2.01 | 1 | 10
2 | 95 | CONCLUIDO | 5.7108 | 17.51 | 12.06 | 9.05 | 0.14 | 80 | 186.45 | 53.44 | 1.5 | 78 | 36.51 | 23229.42 | 164.84 | 199.76 | 77.24 | 25.38 | 24749.85 | 0.33 | 0.78 | 3.16 | 1.61 | 1 | 10
3 | 95 | CONCLUIDO | 5.9643 | 16.77 | 11.8 | 10.57 | 0.17 | 67 | 186.83 | 53.44 | 1.75 | 65 | 36.64 | 23276.13 | 161.2 | 199.75 | 69.54 | 25.38 | 20961.94 | 0.37 | 0.8 | 3.13 | 1.35 | 1 | 10
4 | 95 | CONCLUIDO | 6.149 | 16.26 | 11.64 | 12.04 | 0.19 | 58 | 187.21 | 53.44 | 2 | 56 | 36.77 | 23322.88 | 158.77 | 199.88 | 63.9 | 25.38 | 18186.85 | 0.4 | 0.81 | 3.12 | 1.18 | 1 | 10
5 | 95 | CONCLUIDO | 6.3183 | 15.83 | 11.46 | 13.48 | 0.21 | 51 | 187.59 | 53.44 | 2.25 | 49 | 36.9 | 23369.68 | 156.27 | 199.83 | 58.48 | 25.38 | 15514.5 | 0.43 | 0.82 | 3.11 | 1.01 | 1 | 10
6 | 95 | CONCLUIDO | 6.4334 | 15.54 | 11.36 | 14.82 | 0.24 | 46 | 187.97 | 53.44 | 2.5 | 44 | 37.03 | 23416.52 | 154.83 | 199.75 | 55.72 | 25.38 | 14160.19 | 0.46 | 0.83 | 3.09 | 0.91 | 1 | 10
7 | 95 | CONCLUIDO | 6.5586 | 15.25 | 11.25 | 16.47 | 0.26 | 41 | 188.35 | 53.44 | 2.75 | 39 | 37.16 | 23463.4 | 153.21 | 199.71 | 52.33 | 25.38 | 12488.83 | 0.49 | 0.83 | 3.09 | 0.8 | 1 | 10
8 | 95 | CONCLUIDO | 6.6311 | 15.08 | 11.2 | 17.68 | 0.28 | 38 | 188.73 | 53.44 | 3 | 36 | 37.29 | 23510.33 | 152.36 | 199.68 | 50.5 | 25.38 | 11586.95 | 0.5 | 0.84 | 3.08 | 0.75 | 1 | 10
9 | 95 | CONCLUIDO | 6.712 | 14.9 | 11.13 | 19.08 | 0.3 | 35 | 189.11 | 53.44 | 3.25 | 33 | 37.42 | 23557.3 | 151.24 | 199.76 | 48.29 | 25.38 | 10499.84 | 0.53 | 0.84 | 3.08 | 0.68 | 1 | 10
10 | 95 | CONCLUIDO | 6.7922 | 14.72 | 11.06 | 20.74 | 0.33 | 32 | 189.49 | 53.44 | 3.5 | 30 | 37.55 | 23604.32 | 150.23 | 199.69 | 46.52 | 25.38 | 9627.35 | 0.55 | 0.85 | 3.07 | 0.61 | 1 | 10
11 | 95 | CONCLUIDO | 6.8429 | 14.61 | 11.03 | 22.06 | 0.35 | 30 | 189.87 | 53.44 | 3.75 | 28 | 37.69 | 23651.38 | 149.69 | 199.78 | 45.3 | 25.38 | 9027.58 | 0.56 | 0.85 | 3.07 | 0.58 | 1 | 10
12 | 95 | CONCLUIDO | 6.8822 | 14.53 | 11.02 | 23.61 | 0.37 | 28 | 190.25 | 53.44 | 4 | 26 | 37.82 | 23698.48 | 149.51 | 199.75 | 44.87 | 25.38 | 8824.68 | 0.57 | 0.85 | 3.07 | 0.57 | 1 | 10
13 | 95 | CONCLUIDO | 6.9635 | 14.36 | 10.92 | 25.21 | 0.4 | 26 | 190.63 | 53.44 | 4.25 | 24 | 37.95 | 23745.63 | 148.01 | 199.72 | 42.21 | 25.38 | 7500.8 | 0.6 | 0.86 | 3.06 | 0.47 | 1 | 10
14 | 95 | CONCLUIDO | 6.9862 | 14.31 | 10.91 | 26.2 | 0.42 | 25 | 191.02 | 53.44 | 4.5 | 23 | 38.08 | 23792.83 | 147.84 | 199.76 | 41.82 | 25.38 | 7312.71 | 0.61 | 0.86 | 3.06 | 0.46 | 1 | 10
15 | 95 | CONCLUIDO | 7.0043 | 14.28 | 10.91 | 27.29 | 0.44 | 24 | 191.4 | 53.44 | 4.75 | 22 | 38.22 | 23840.07 | 147.67 | 199.69 | 41.97 | 25.38 | 7392.67 | 0.6 | 0.86 | 3.06 | 0.46 | 1 | 10
16 | 95 | CONCLUIDO | 7.068 | 14.15 | 10.86 | 29.62 | 0.46 | 22 | 191.78 | 53.44 | 5 | 20 | 38.35 | 23887.36 | 146.79 | 199.67 | 39.98 | 25.38 | 6406.9 | 0.63 | 0.86 | 3.06 | 0.41 | 1 | 10
17 | 95 | CONCLUIDO | 7.0978 | 14.09 | 10.84 | 30.97 | 0.48 | 21 | 192.17 | 53.44 | 5.25 | 19 | 38.48 | 23934.69 | 146.39 | 199.68 | 39.48 | 25.38 | 6164.81 | 0.64 | 0.87 | 3.05 | 0.39 | 1 | 10
18 | 95 | CONCLUIDO | 7.1243 | 14.04 | 10.82 | 32.47 | 0.51 | 20 | 192.55 | 53.44 | 5.5 | 18 | 38.62 | 23982.06 | 146.09 | 199.69 | 38.84 | 25.38 | 5847.11 | 0.65 | 0.87 | 3.05 | 0.37 | 1 | 10
19 | 95 | CONCLUIDO | 7.1198 | 14.05 | 10.83 | 32.5 | 0.53 | 20 | 192.94 | 53.44 | 5.75 | 18 | 38.75 | 24029.48 | 146.12 | 199.65 | 39.18 | 25.38 | 6017.28 | 0.65 | 0.87 | 3.06 | 0.38 | 1 | 10
20 | 95 | CONCLUIDO | 7.1491 | 13.99 | 10.81 | 34.14 | 0.55 | 19 | 193.32 | 53.44 | 6 | 17 | 38.89 | 24076.95 | 145.82 | 199.67 | 38.66 | 25.38 | 5760.93 | 0.66 | 0.87 | 3.05 | 0.36 | 1 | 10
21 | 95 | CONCLUIDO | 7.1856 | 13.92 | 10.78 | 35.93 | 0.57 | 18 | 193.71 | 53.44 | 6.25 | 16 | 39.02 | 24124.47 | 145.09 | 199.79 | 37.27 | 25.38 | 5071.39 | 0.68 | 0.87 | 3.06 | 0.33 | 1 | 10
22 | 95 | CONCLUIDO | 7.2032 | 13.88 | 10.78 | 38.05 | 0.59 | 17 | 194.09 | 53.44 | 6.5 | 15 | 39.16 | 24172.03 | 144.98 | 199.66 | 37.6 | 25.38 | 5243.17 | 0.68 | 0.87 | 3.05 | 0.33 | 1 | 10
23 | 95 | CONCLUIDO | 7.2107 | 13.87 | 10.77 | 38 | 0.62 | 17 | 194.48 | 53.44 | 6.75 | 15 | 39.29 | 24219.63 | 144.82 | 199.69 | 37.31 | 25.38 | 5098.08 | 0.68 | 0.87 | 3.05 | 0.32 | 1 | 10
24 | 95 | CONCLUIDO | 7.2381 | 13.82 | 10.75 | 40.32 | 0.64 | 16 | 194.86 | 53.44 | 7 | 14 | 39.43 | 24267.28 | 144.35 | 199.67 | 36.75 | 25.38 | 4822.36 | 0.69 | 0.87 | 3.05 | 0.3 | 1 | 10
25 | 95 | CONCLUIDO | 7.2312 | 13.83 | 10.76 | 40.37 | 0.66 | 16 | 195.25 | 53.44 | 7.25 | 14 | 39.57 | 24314.98 | 144.51 | 199.7 | 37.04 | 25.38 | 4967.71 | 0.69 | 0.87 | 3.05 | 0.31 | 1 | 10
26 | 95 | CONCLUIDO | 7.2736 | 13.75 | 10.72 | 42.89 | 0.68 | 15 | 195.64 | 53.44 | 7.5 | 13 | 39.7 | 24362.73 | 143.9 | 199.73 | 35.89 | 25.38 | 4395.71 | 0.71 | 0.88 | 3.04 | 0.27 | 1 | 10
27 | 95 | CONCLUIDO | 7.2683 | 13.76 | 10.73 | 42.93 | 0.7 | 15 | 196.03 | 53.44 | 7.75 | 13 | 39.84 | 24410.52 | 143.87 | 199.66 | 36.05 | 25.38 | 4477.93 | 0.7 | 0.87 | 3.05 | 0.28 | 1 | 10
28 | 95 | CONCLUIDO | 7.2969 | 13.7 | 10.71 | 45.92 | 0.72 | 14 | 196.41 | 53.44 | 8 | 12 | 39.98 | 24458.36 | 143.59 | 199.67 | 35.65 | 25.38 | 4285.37 | 0.71 | 0.88 | 3.04 | 0.26 | 1 | 10
29 | 95 | CONCLUIDO | 7.307 | 13.69 | 10.7 | 45.84 | 0.74 | 14 | 196.8 | 53.44 | 8.25 | 12 | 40.12 | 24506.24 | 143.29 | 199.68 | 34.84 | 25.38 | 3879.52 | 0.73 | 0.88 | 3.04 | 0.24 | 1 | 10
30 | 95 | CONCLUIDO | 7.2926 | 13.71 | 10.72 | 45.95 | 0.77 | 14 | 197.19 | 53.44 | 8.5 | 12 | 40.26 | 24554.18 | 143.34 | 199.7 | 35.79 | 25.38 | 4354.5 | 0.71 | 0.88 | 3.05 | 0.27 | 1 | 10
31 | 95 | CONCLUIDO | 7.3294 | 13.64 | 10.69 | 49.34 | 0.79 | 13 | 197.58 | 53.44 | 8.75 | 11 | 40.39 | 24602.15 | 142.81 | 199.73 | 34.89 | 25.38 | 3906.99 | 0.73 | 0.88 | 3.04 | 0.24 | 1 | 10
32 | 95 | CONCLUIDO | 7.3241 | 13.65 | 10.7 | 49.39 | 0.81 | 13 | 197.97 | 53.44 | 9 | 11 | 40.53 | 24650.18 | 142.93 | 199.69 | 35.12 | 25.38 | 4024.33 | 0.72 | 0.88 | 3.04 | 0.25 | 1 | 10
33 | 95 | CONCLUIDO | 7.3639 | 13.58 | 10.66 | 53.32 | 0.83 | 12 | 198.36 | 53.44 | 9.25 | 10 | 40.67 | 24698.26 | 142.19 | 199.7 | 33.88 | 25.38 | 3407.79 | 0.75 | 0.88 | 3.04 | 0.21 | 1 | 10
34 | 95 | CONCLUIDO | 7.3612 | 13.58 | 10.67 | 53.35 | 0.85 | 12 | 198.75 | 53.44 | 9.5 | 10 | 40.81 | 24746.38 | 142.27 | 199.66 | 34.24 | 25.38 | 3586.69 | 0.74 | 0.88 | 3.04 | 0.22 | 1 | 10
35 | 95 | CONCLUIDO | 7.3602 | 13.59 | 10.67 | 53.36 | 0.87 | 12 | 199.14 | 53.44 | 9.75 | 10 | 40.95 | 24794.55 | 142.11 | 199.65 | 34.24 | 25.38 | 3586.78 | 0.74 | 0.88 | 3.04 | 0.22 | 1 | 10
36 | 95 | CONCLUIDO | 7.3621 | 13.58 | 10.67 | 53.34 | 0.89 | 12 | 199.53 | 53.44 | 10 | 10 | 41.1 | 24842.77 | 141.87 | 199.64 | 34.21 | 25.38 | 3571.1 | 0.74 | 0.88 | 3.04 | 0.22 | 1 | 10
37 | 95 | CONCLUIDO | 7.3993 | 13.51 | 10.64 | 58.02 | 0.91 | 11 | 199.92 | 53.44 | 10.25 | 9 | 41.24 | 24891.03 | 141.43 | 199.66 | 33.16 | 25.38 | 3052.48 | 0.77 | 0.88 | 3.04 | 0.19 | 1 | 10
38 | 95 | CONCLUIDO | 7.3968 | 13.52 | 10.64 | 58.04 | 0.93 | 11 | 200.31 | 53.44 | 10.5 | 9 | 41.38 | 24939.35 | 141.63 | 199.68 | 33.29 | 25.38 | 3120.04 | 0.76 | 0.88 | 3.04 | 0.19 | 1 | 10
39 | 95 | CONCLUIDO | 7.3937 | 13.52 | 10.65 | 58.07 | 0.95 | 11 | 200.71 | 53.44 | 10.75 | 9 | 41.52 | 24987.71 | 141.44 | 199.71 | 33.44 | 25.38 | 3190.53 | 0.76 | 0.88 | 3.04 | 0.2 | 1 | 10
40 | 95 | CONCLUIDO | 7.394 | 13.52 | 10.65 | 58.07 | 0.97 | 11 | 201.1 | 53.44 | 11 | 9 | 41.66 | 25036.12 | 141.23 | 199.65 | 33.28 | 25.38 | 3112.43 | 0.76 | 0.88 | 3.04 | 0.2 | 1 | 10
41 | 95 | CONCLUIDO | 7.4253 | 13.47 | 10.63 | 63.76 | 0.99 | 10 | 201.49 | 53.44 | 11.25 | 8 | 41.81 | 25084.58 | 140.82 | 199.72 | 32.74 | 25.38 | 2848.66 | 0.78 | 0.88 | 3.04 | 0.18 | 1 | 10
42 | 95 | CONCLUIDO | 7.4228 | 13.47 | 10.63 | 63.79 | 1.01 | 10 | 201.88 | 53.44 | 11.5 | 8 | 41.95 | 25133.09 | 141.12 | 199.65 | 32.96 | 25.38 | 2955.77 | 0.77 | 0.88 | 3.04 | 0.18 | 1 | 10
43 | 95 | CONCLUIDO | 7.4231 | 13.47 | 10.63 | 63.78 | 1.03 | 10 | 202.28 | 53.44 | 11.75 | 8 | 42.09 | 25181.64 | 141.24 | 199.68 | 33.1 | 25.38 | 3027.09 | 0.77 | 0.88 | 3.03 | 0.18 | 1 | 10
44 | 95 | CONCLUIDO | 7.4283 | 13.46 | 10.62 | 63.73 | 1.05 | 10 | 202.67 | 53.44 | 12 | 8 | 42.24 | 25230.25 | 140.83 | 199.65 | 32.74 | 25.38 | 2848.55 | 0.78 | 0.88 | 3.03 | 0.17 | 1 | 10
45 | 95 | CONCLUIDO | 7.4276 | 13.46 | 10.62 | 63.73 | 1.07 | 10 | 203.07 | 53.44 | 12.25 | 8 | 42.38 | 25279.03 | 140.63 | 199.65 | 32.75 | 25.38 | 2851.8 | 0.78 | 0.88 | 3.04 | 0.17 | 1 | 10
46 | 95 | CONCLUIDO | 7.4519 | 13.42 | 10.62 | 70.77 | 1.09 | 9 | 203.46 | 53.44 | 12.5 | 7 | 42.53 | 25327.74 | 139.85 | 199.65 | 32.52 | 25.38 | 2741.12 | 0.78 | 0.88 | 3.04 | 0.17 | 1 | 10
47 | 95 | CONCLUIDO | 7.4548 | 13.41 | 10.61 | 70.74 | 1.11 | 9 | 203.86 | 53.44 | 12.75 | 7 | 42.67 | 25376.49 | 140.02 | 199.67 | 32.46 | 25.38 | 2714.3 | 0.78 | 0.88 | 3.03 | 0.16 | 1 | 10
48 | 95 | CONCLUIDO | 7.4523 | 13.42 | 10.62 | 70.77 | 1.13 | 9 | 204.25 | 53.44 | 13 | 7 | 42.82 | 25425.3 | 140.14 | 199.66 | 32.44 | 25.38 | 2704.01 | 0.78 | 0.88 | 3.04 | 0.17 | 1 | 10
49 | 95 | CONCLUIDO | 7.4542 | 13.42 | 10.61 | 70.74 | 1.15 | 9 | 204.65 | 53.44 | 13.25 | 7 | 42.96 | 25474.16 | 140.2 | 199.67 | 32.41 | 25.38 | 2689.28 | 0.78 | 0.88 | 3.04 | 0.16 | 1 | 10
50 | 95 | CONCLUIDO | 7.4565 | 13.41 | 10.61 | 70.72 | 1.17 | 9 | 205.05 | 53.44 | 13.5 | 7 | 43.11 | 25523.06 | 139.77 | 199.69 | 32.29 | 25.38 | 2630.25 | 0.79 | 0.89 | 3.03 | 0.16 | 1 | 10
51 | 95 | CONCLUIDO | 7.4567 | 13.41 | 10.61 | 70.71 | 1.19 | 9 | 205.44 | 53.44 | 13.75 | 7 | 43.26 | 25572.02 | 139.7 | 199.71 | 32.24 | 25.38 | 2604.34 | 0.79 | 0.89 | 3.04 | 0.16 | 1 | 10
52 | 95 | CONCLUIDO | 7.4559 | 13.41 | 10.61 | 70.72 | 1.21 | 9 | 205.84 | 53.44 | 14 | 7 | 43.4 | 25621.03 | 139.36 | 199.66 | 32.23 | 25.38 | 2595.89 | 0.79 | 0.89 | 3.04 | 0.16 | 1 | 10
53 | 95 | CONCLUIDO | 7.4906 | 13.35 | 10.58 | 79.38 | 1.23 | 8 | 206.24 | 53.44 | 14.25 | 6 | 43.55 | 25670.09 | 138.84 | 199.64 | 31.53 | 25.38 | 2250.94 | 0.81 | 0.89 | 3.03 | 0.13 | 1 | 10
54 | 95 | CONCLUIDO | 7.4906 | 13.35 | 10.58 | 79.38 | 1.25 | 8 | 206.64 | 53.44 | 14.5 | 6 | 43.7 | 25719.19 | 139.04 | 199.68 | 31.46 | 25.38 | 2216.56 | 0.81 | 0.89 | 3.03 | 0.13 | 1 | 10
55 | 95 | CONCLUIDO | 7.4877 | 13.36 | 10.59 | 79.42 | 1.27 | 8 | 207.03 | 53.44 | 14.75 | 6 | 43.85 | 25768.35 | 139.2 | 199.65 | 31.65 | 25.38 | 2315.03 | 0.8 | 0.89 | 3.03 | 0.14 | 1 | 10
56 | 95 | CONCLUIDO | 7.4899 | 13.35 | 10.59 | 79.39 | 1.28 | 8 | 207.43 | 53.44 | 15 | 6 | 44 | 25817.56 | 139.02 | 199.66 | 31.52 | 25.38 | 2246.39 | 0.81 | 0.89 | 3.04 | 0.14 | 1 | 10
57 | 95 | CONCLUIDO | 7.4905 | 13.35 | 10.58 | 79.38 | 1.3 | 8 | 207.83 | 53.44 | 15.25 | 6 | 44.15 | 25866.82 | 138.9 | 199.67 | 31.48 | 25.38 | 2229.37 | 0.81 | 0.89 | 3.03 | 0.13 | 1 | 10
58 | 95 | CONCLUIDO | 7.488 | 13.35 | 10.59 | 79.41 | 1.32 | 8 | 208.23 | 53.44 | 15.5 | 6 | 44.3 | 25916.13 | 138.89 | 199.65 | 31.66 | 25.38 | 2316.04 | 0.8 | 0.89 | 3.03 | 0.14 | 1 | 10
59 | 95 | CONCLUIDO | 7.4919 | 13.35 | 10.58 | 79.36 | 1.34 | 8 | 208.63 | 53.44 | 15.75 | 6 | 44.45 | 25965.5 | 138.63 | 199.65 | 31.47 | 25.38 | 2225.33 | 0.81 | 0.89 | 3.03 | 0.13 | 1 | 10
60 | 95 | CONCLUIDO | 7.4939 | 13.34 | 10.58 | 79.33 | 1.36 | 8 | 209.03 | 53.44 | 16 | 6 | 44.6 | 26014.91 | 138.33 | 199.65 | 31.2 | 25.38 | 2087.9 | 0.81 | 0.89 | 3.04 | 0.13 | 1 | 10
61 | 95 | CONCLUIDO | 7.4885 | 13.35 | 10.59 | 79.41 | 1.38 | 8 | 209.43 | 53.44 | 16.25 | 6 | 44.75 | 26064.38 | 137.99 | 199.65 | 31.64 | 25.38 | 2306.32 | 0.8 | 0.89 | 3.03 | 0.14 | 1 | 10
62 | 95 | CONCLUIDO | 7.5223 | 13.29 | 10.56 | 90.55 | 1.4 | 7 | 209.84 | 53.44 | 16.5 | 5 | 44.9 | 26113.9 | 137.45 | 199.64 | 30.96 | 25.38 | 1972.38 | 0.82 | 0.89 | 3.03 | 0.12 | 1 | 10
63 | 95 | CONCLUIDO | 7.5179 | 13.3 | 10.57 | 90.62 | 1.42 | 7 | 210.24 | 53.44 | 16.75 | 5 | 45.05 | 26163.47 | 137.73 | 199.64 | 31.15 | 25.38 | 2069.67 | 0.81 | 0.89 | 3.03 | 0.12 | 1 | 10
64 | 95 | CONCLUIDO | 7.5185 | 13.3 | 10.57 | 90.61 | 1.43 | 7 | 210.64 | 53.44 | 17 | 5 | 45.21 | 26213.09 | 137.89 | 199.66 | 31.26 | 25.38 | 2124.49 | 0.81 | 0.89 | 3.03 | 0.12 | 1 | 10
65 | 95 | CONCLUIDO | 7.5216 | 13.3 | 10.57 | 90.56 | 1.45 | 7 | 211.04 | 53.44 | 17.25 | 5 | 45.36 | 26262.77 | 137.85 | 199.64 | 30.99 | 25.38 | 1990.36 | 0.82 | 0.89 | 3.03 | 0.12 | 1 | 10
66 | 95 | CONCLUIDO | 7.5194 | 13.3 | 10.57 | 90.6 | 1.47 | 7 | 211.45 | 53.44 | 17.5 | 5 | 45.51 | 26312.5 | 137.99 | 199.68 | 31.16 | 25.38 | 2071.34 | 0.81 | 0.89 | 3.03 | 0.12 | 1 | 10
67 | 95 | CONCLUIDO | 7.5245 | 13.29 | 10.56 | 90.52 | 1.49 | 7 | 211.85 | 53.44 | 17.75 | 5 | 45.67 | 26362.28 | 137.81 | 199.65 | 30.76 | 25.38 | 1874.14 | 0.83 | 0.89 | 3.03 | 0.11 | 1 | 10
68 | 95 | CONCLUIDO | 7.5245 | 13.29 | 10.56 | 90.52 | 1.51 | 7 | 212.25 | 53.44 | 18 | 5 | 45.82 | 26412.11 | 137.81 | 199.64 | 30.8 | 25.38 | 1893.03 | 0.82 | 0.89 | 3.03 | 0.11 | 1 | 10
69 | 95 | CONCLUIDO | 7.519 | 13.3 | 10.57 | 90.6 | 1.52 | 7 | 212.66 | 53.44 | 18.25 | 5 | 45.97 | 26462 | 137.51 | 199.66 | 31.19 | 25.38 | 2089.13 | 0.81 | 0.89 | 3.03 | 0.12 | 1 | 10
70 | 95 | CONCLUIDO | 7.5188 | 13.3 | 10.57 | 90.61 | 1.54 | 7 | 213.06 | 53.44 | 18.5 | 5 | 46.13 | 26511.94 | 137.23 | 199.65 | 31.14 | 25.38 | 2064.52 | 0.82 | 0.89 | 3.03 | 0.12 | 1 | 10
71 | 95 | CONCLUIDO | 7.5183 | 13.3 | 10.57 | 90.61 | 1.56 | 7 | 213.47 | 53.44 | 18.75 | 5 | 46.28 | 26561.93 | 137.06 | 199.65 | 31.2 | 25.38 | 2094.07 | 0.81 | 0.89 | 3.03 | 0.12 | 1 | 10
72 | 95 | CONCLUIDO | 7.5179 | 13.3 | 10.57 | 90.62 | 1.58 | 7 | 213.87 | 53.44 | 19 | 5 | 46.44 | 26611.98 | 136.76 | 199.66 | 31.13 | 25.38 | 2060.06 | 0.82 | 0.89 | 3.03 | 0.12 | 1 | 10
73 | 95 | CONCLUIDO | 7.5223 | 13.29 | 10.56 | 90.55 | 1.6 | 7 | 214.28 | 53.44 | 19.25 | 5 | 46.6 | 26662.08 | 136.25 | 199.66 | 31 | 25.38 | 1995.18 | 0.82 | 0.89 | 3.03 | 0.12 | 1 | 10
74 | 95 | CONCLUIDO | 7.5589 | 13.23 | 10.54 | 105.38 | 1.61 | 6 | 214.69 | 53.44 | 19.5 | 4 | 46.75 | 26712.23 | 135.76 | 199.64 | 30.07 | 25.38 | 1534.33 | 0.84 | 0.89 | 3.03 | 0.09 | 1 | 10
75 | 95 | CONCLUIDO | 7.5575 | 13.23 | 10.54 | 105.4 | 1.63 | 6 | 215.09 | 53.44 | 19.75 | 4 | 46.91 | 26762.44 | 135.9 | 199.66 | 30.1 | 25.38 | 1546.24 | 0.84 | 0.89 | 3.03 | 0.09 | 1 | 10
76 | 95 | CONCLUIDO | 7.5564 | 13.23 | 10.54 | 105.42 | 1.65 | 6 | 215.5 | 53.44 | 20 | 4 | 47.07 | 26812.71 | 136.07 | 199.65 | 30.28 | 25.38 | 1638.23 | 0.84 | 0.89 | 3.03 | 0.09 | 1 | 10
77 | 95 | CONCLUIDO | 7.5519 | 13.24 | 10.55 | 105.5 | 1.67 | 6 | 215.91 | 53.44 | 20.25 | 4 | 47.23 | 26863.02 | 136.3 | 199.64 | 30.44 | 25.38 | 1719.8 | 0.83 | 0.89 | 3.03 | 0.1 | 1 | 10
78 | 95 | CONCLUIDO | 7.5521 | 13.24 | 10.55 | 105.49 | 1.68 | 6 | 216.32 | 53.44 | 20.5 | 4 | 47.38 | 26913.4 | 136.25 | 199.64 | 30.43 | 25.38 | 1711.18 | 0.83 | 0.89 | 3.03 | 0.1 | 1 | 10
79 | 95 | CONCLUIDO | 7.5549 | 13.24 | 10.54 | 105.44 | 1.7 | 6 | 216.73 | 53.44 | 20.75 | 4 | 47.54 | 26963.82 | 136.33 | 199.64 | 30.36 | 25.38 | 1678.06 | 0.84 | 0.89 | 3.03 | 0.1 | 1 | 10
80 | 95 | CONCLUIDO | 7.5565 | 13.23 | 10.54 | 105.42 | 1.72 | 6 | 217.14 | 53.44 | 21 | 4 | 47.7 | 27014.3 | 136.25 | 199.64 | 30.26 | 25.38 | 1625.53 | 0.84 | 0.89 | 3.03 | 0.09 | 1 | 10
81 | 95 | CONCLUIDO | 7.5549 | 13.24 | 10.54 | 105.44 | 1.74 | 6 | 217.55 | 53.44 | 21.25 | 4 | 47.86 | 27064.84 | 136.26 | 199.68 | 30.21 | 25.38 | 1600.43 | 0.84 | 0.89 | 3.03 | 0.09 | 1 | 10
82 | 95 | CONCLUIDO | 7.5584 | 13.23 | 10.54 | 105.38 | 1.75 | 6 | 217.96 | 53.44 | 21.5 | 4 | 48.02 | 27115.43 | 136.23 | 199.68 | 30.19 | 25.38 | 1595.08 | 0.84 | 0.89 | 3.03 | 0.09 | 1 | 10
83 | 95 | CONCLUIDO | 7.553 | 13.24 | 10.55 | 105.48 | 1.77 | 6 | 218.37 | 53.44 | 21.75 | 4 | 48.18 | 27166.08 | 136.23 | 199.66 | 30.34 | 25.38 | 1668.67 | 0.84 | 0.89 | 3.03 | 0.1 | 1 | 10
84 | 95 | CONCLUIDO | 7.5522 | 13.24 | 10.55 | 105.49 | 1.79 | 6 | 218.78 | 53.44 | 22 | 4 | 48.34 | 27216.79 | 136.11 | 199.65 | 30.49 | 25.38 | 1744.4 | 0.83 | 0.89 | 3.03 | 0.1 | 1 | 10
85 | 95 | CONCLUIDO | 7.554 | 13.24 | 10.55 | 105.46 | 1.8 | 6 | 219.19 | 53.44 | 22.25 | 4 | 48.51 | 27267.55 | 136.19 | 199.65 | 30.43 | 25.38 | 1713.83 | 0.83 | 0.89 | 3.03 | 0.1 | 1 | 10
86 | 95 | CONCLUIDO | 7.5472 | 13.25 | 10.56 | 105.58 | 1.82 | 6 | 219.6 | 53.44 | 22.5 | 4 | 48.67 | 27318.36 | 136.17 | 199.66 | 30.71 | 25.38 | 1852.6 | 0.83 | 0.89 | 3.03 | 0.11 | 1 | 10
87 | 95 | CONCLUIDO | 7.553 | 13.24 | 10.55 | 105.48 | 1.84 | 6 | 220.01 | 53.44 | 22.75 | 4 | 48.83 | 27369.23 | 135.74 | 199.64 | 30.53 | 25.38 | 1760.93 | 0.83 | 0.89 | 3.03 | 0.1 | 1 | 10
88 | 95 | CONCLUIDO | 7.5559 | 13.23 | 10.54 | 105.43 | 1.85 | 6 | 220.43 | 53.44 | 23 | 4 | 48.99 | 27420.16 | 135.34 | 199.64 | 30.22 | 25.38 | 1609.13 | 0.84 | 0.89 | 3.03 | 0.09 | 1 | 10
89 | 95 | CONCLUIDO | 7.5575 | 13.23 | 10.54 | 105.4 | 1.87 | 6 | 220.84 | 53.44 | 23.25 | 4 | 49.16 | 27471.15 | 135.1 | 199.65 | 30.13 | 25.38 | 1563.11 | 0.84 | 0.89 | 3.03 | 0.09 | 1 | 10
90 | 95 | CONCLUIDO | 7.5568 | 13.23 | 10.54 | 105.41 | 1.89 | 6 | 221.25 | 53.44 | 23.5 | 4 | 49.32 | 27522.19 | 134.86 | 199.64 | 30.25 | 25.38 | 1622.21 | 0.84 | 0.89 | 3.03 | 0.09 | 1 | 10
91 | 95 | CONCLUIDO | 7.5492 | 13.25 | 10.55 | 105.54 | 1.9 | 6 | 221.67 | 53.44 | 23.75 | 4 | 49.48 | 27573.29 | 134.2 | 199.65 | 30.68 | 25.38 | 1839.88 | 0.83 | 0.89 | 3.03 | 0.1 | 1 | 10
92 | 95 | CONCLUIDO | 7.5786 | 13.2 | 10.54 | 126.48 | 1.92 | 5 | 222.08 | 53.44 | 24 | 3 | 49.65 | 27624.44 | 133.76 | 199.64 | 30.18 | 25.38 | 1591.7 | 0.84 | 0.89 | 3.03 | 0.09 | 1 | 10
93 | 95 | CONCLUIDO | 7.5796 | 13.19 | 10.54 | 126.46 | 1.94 | 5 | 222.5 | 53.44 | 24.25 | 3 | 49.81 | 27675.78 | 133.84 | 199.64 | 30.02 | 25.38 | 1513.8 | 0.85 | 0.89 | 3.03 | 0.09 | 1 | 10
94 | 95 | CONCLUIDO | 7.5833 | 13.19 | 10.53 | 126.39 | 1.95 | 5 | 222.92 | 53.44 | 24.5 | 3 | 49.98 | 27727.05 | 133.96 | 199.65 | 29.93 | 25.38 | 1465.83 | 0.85 | 0.89 | 3.03 | 0.08 | 1 | 10
95 | 95 | CONCLUIDO | 7.5821 | 13.19 | 10.53 | 126.41 | 1.97 | 5 | 223.33 | 53.44 | 24.75 | 3 | 50.15 | 27778.39 | 134.02 | 199.7 | 30.03 | 25.38 | 1519.86 | 0.85 | 0.89 | 3.03 | 0.08 | 1 | 10
96 | 95 | CONCLUIDO | 7.5831 | 13.19 | 10.53 | 126.39 | 1.99 | 5 | 223.75 | 53.44 | 25 | 3 | 50.31 | 27829.77 | 134.28 | 199.67 | 29.97 | 25.38 | 1487.15 | 0.85 | 0.89 | 3.03 | 0.08 | 1 | 10
97 | 95 | CONCLUIDO | 7.5825 | 13.19 | 10.53 | 126.4 | 2 | 5 | 224.17 | 53.44 | 25.25 | 3 | 50.48 | 27881.22 | 134.48 | 199.64 | 30 | 25.38 | 1502.38 | 0.85 | 0.89 | 3.03 | 0.08 | 1 | 10
98 | 95 | CONCLUIDO | 7.5853 | 13.18 | 10.53 | 126.34 | 2.02 | 5 | 224.58 | 53.44 | 25.5 | 3 | 50.65 | 27932.73 | 134.53 | 199.64 | 29.91 | 25.38 | 1459.32 | 0.85 | 0.89 | 3.03 | 0.08 | 1 | 10
99 | 95 | CONCLUIDO | 7.5857 | 13.18 | 10.53 | 126.34 | 2.03 | 5 | 225 | 53.44 | 25.75 | 3 | 50.82 | 27984.29 | 134.5 | 199.64 | 29.82 | 25.38 | 1415.36 | 0.85 | 0.89 | 3.03 | 0.08 | 1 | 10
100 | 95 | CONCLUIDO | 7.5868 | 13.18 | 10.53 | 126.31 | 2.05 | 5 | 225.42 | 53.44 | 26 | 3 | 50.98 | 28035.92 | 134.51 | 199.64 | 29.75 | 25.38 | 1378.46 | 0.85 | 0.89 | 3.03 | 0.08 | 1 | 10
101 | 95 | CONCLUIDO | 7.5853 | 13.18 | 10.53 | 126.34 | 2.07 | 5 | 225.84 | 53.44 | 26.25 | 3 | 51.15 | 28087.6 | 134.53 | 199.65 | 29.81 | 25.38 | 1409.21 | 0.85 | 0.89 | 3.03 | 0.08 | 1 | 10
102 | 95 | CONCLUIDO | 7.5866 | 13.18 | 10.53 | 126.32 | 2.08 | 5 | 226.26 | 53.44 | 26.5 | 3 | 51.32 | 28139.34 | 134.41 | 199.65 | 29.77 | 25.38 | 1388.99 | 0.85 | 0.89 | 3.03 | 0.08 | 1 | 10
103 | 95 | CONCLUIDO | 7.5877 | 13.18 | 10.52 | 126.29 | 2.1 | 5 | 226.68 | 53.44 | 26.75 | 3 | 51.49 | 28191.14 | 134.33 | 199.64 | 29.73 | 25.38 | 1368.71 | 0.85 | 0.89 | 3.03 | 0.08 | 1 | 10
104 | 95 | CONCLUIDO | 7.5863 | 13.18 | 10.53 | 126.32 | 2.11 | 5 | 227.1 | 53.44 | 27 | 3 | 51.66 | 28243 | 134.3 | 199.68 | 29.83 | 25.38 | 1419.93 | 0.85 | 0.89 | 3.03 | 0.08 | 1 | 10
105 | 95 | CONCLUIDO | 7.5844 | 13.18 | 10.53 | 126.36 | 2.13 | 5 | 227.52 | 53.44 | 27.25 | 3 | 51.83 | 28294.92 | 134.3 | 199.64 | 29.93 | 25.38 | 1468.76 | 0.85 | 0.89 | 3.03 | 0.08 | 1 | 10
106 | 95 | CONCLUIDO | 7.5877 | 13.18 | 10.52 | 126.29 | 2.14 | 5 | 227.94 | 53.44 | 27.5 | 3 | 52.01 | 28346.9 | 134.17 | 199.67 | 29.72 | 25.38 | 1361.21 | 0.85 | 0.89 | 3.03 | 0.07 | 1 | 10
107 | 95 | CONCLUIDO | 7.5834 | 13.19 | 10.53 | 126.38 | 2.16 | 5 | 228.36 | 53.44 | 27.75 | 3 | 52.18 | 28398.94 | 134.29 | 199.64 | 29.88 | 25.38 | 1441.82 | 0.85 | 0.89 | 3.03 | 0.08 | 1 | 10
108 | 95 | CONCLUIDO | 7.5881 | 13.18 | 10.52 | 126.29 | 2.18 | 5 | 228.79 | 53.44 | 28 | 3 | 52.35 | 28451.04 | 133.91 | 199.64 | 29.71 | 25.38 | 1355.69 | 0.85 | 0.89 | 3.03 | 0.07 | 1 | 10
109 | 95 | CONCLUIDO | 7.5903 | 13.17 | 10.52 | 126.24 | 2.19 | 5 | 229.21 | 53.44 | 28.25 | 3 | 52.52 | 28503.21 | 133.58 | 199.66 | 29.39 | 25.38 | 1196.84 | 0.86 | 0.89 | 3.03 | 0.07 | 1 | 10
110 | 95 | CONCLUIDO | 7.5892 | 13.18 | 10.52 | 126.26 | 2.21 | 5 | 229.63 | 53.44 | 28.5 | 3 | 52.7 | 28555.43 | 133.5 | 199.64 | 29.57 | 25.38 | 1286.49 | 0.86 | 0.89 | 3.03 | 0.07 | 1 | 10
111 | 95 | CONCLUIDO | 7.5892 | 13.18 | 10.52 | 126.26 | 2.22 | 5 | 230.06 | 53.44 | 28.75 | 3 | 52.87 | 28607.71 | 133.24 | 199.69 | 29.6 | 25.38 | 1302.16 | 0.86 | 0.89 | 3.03 | 0.07 | 1 | 10
112 | 95 | CONCLUIDO | 7.5865 | 13.18 | 10.53 | 126.32 | 2.24 | 5 | 230.48 | 53.44 | 29 | 3 | 53.05 | 28660.06 | 133.06 | 199.65 | 29.75 | 25.38 | 1378.92 | 0.85 | 0.89 | 3.03 | 0.08 | 1 | 10
113 | 95 | CONCLUIDO | 7.5858 | 13.18 | 10.53 | 126.33 | 2.25 | 5 | 230.91 | 53.44 | 29.25 | 3 | 53.22 | 28712.46 | 132.96 | 199.67 | 29.81 | 25.38 | 1407.69 | 0.85 | 0.89 | 3.03 | 0.08 | 1 | 10
114 | 95 | CONCLUIDO | 7.5853 | 13.18 | 10.53 | 126.34 | 2.27 | 5 | 231.33 | 53.44 | 29.5 | 3 | 53.4 | 28764.93 | 132.78 | 199.65 | 29.83 | 25.38 | 1415.42 | 0.85 | 0.89 | 3.03 | 0.08 | 1 | 10
115 | 95 | CONCLUIDO | 7.5847 | 13.18 | 10.53 | 126.36 | 2.28 | 5 | 231.76 | 53.44 | 29.75 | 3 | 53.57 | 28817.46 | 132.52 | 199.65 | 29.91 | 25.38 | 1456.07 | 0.85 | 0.89 | 3.03 | 0.08 | 1 | 10
116 | 95 | CONCLUIDO | 7.5858 | 13.18 | 10.53 | 126.33 | 2.3 | 5 | 232.18 | 53.44 | 30 | 3 | 53.75 | 28870.05 | 132.14 | 199.65 | 29.75 | 25.38 | 1379.51 | 0.85 | 0.89 | 3.03 | 0.08 | 1 | 10
117 | 95 | CONCLUIDO | 7.5842 | 13.19 | 10.53 | 126.37 | 2.31 | 5 | 232.61 | 53.44 | 30.25 | 3 | 53.93 | 28922.71 | 131.87 | 199.65 | 29.75 | 25.38 | 1376.66 | 0.85 | 0.89 | 3.03 | 0.08 | 1 | 10
118 | 95 | CONCLUIDO | 7.5879 | 13.18 | 10.52 | 126.29 | 2.33 | 5 | 233.04 | 53.44 | 30.5 | 3 | 54.1 | 28975.43 | 131.42 | 199.64 | 29.62 | 25.38 | 1310.92 | 0.86 | 0.89 | 3.03 | 0.07 | 1 | 10
119 | 95 | CONCLUIDO | 7.5898 | 13.18 | 10.52 | 126.25 | 2.34 | 5 | 233.47 | 53.44 | 30.75 | 3 | 54.28 | 29028.21 | 130.87 | 199.65 | 29.64 | 25.38 | 1321.87 | 0.86 | 0.89 | 3.03 | 0.07 | 1 | 10
120 | 95 | CONCLUIDO | 7.5879 | 13.18 | 10.52 | 126.29 | 2.36 | 5 | 233.89 | 53.44 | 31 | 3 | 54.46 | 29081.05 | 130.41 | 199.66 | 29.72 | 25.38 | 1362.48 | 0.85 | 0.89 | 3.03 | 0.07 | 1 | 10
121 | 95 | CONCLUIDO | 7.6239 | 13.12 | 10.5 | 157.49 | 2.37 | 4 | 234.32 | 53.44 | 31.25 | 2 | 54.64 | 29133.96 | 130.34 | 199.64 | 28.89 | 25.38 | 953.8 | 0.88 | 0.89 | 3.03 | 0.05 | 1 | 10
122 | 95 | CONCLUIDO | 7.6186 | 13.13 | 10.51 | 157.62 | 2.39 | 4 | 234.75 | 53.44 | 31.5 | 2 | 54.82 | 29186.93 | 130.57 | 199.64 | 29.1 | 25.38 | 1060.3 | 0.87 | 0.89 | 3.03 | 0.06 | 1 | 10
123 | 95 | CONCLUIDO | 7.6181 | 13.13 | 10.51 | 157.64 | 2.4 | 4 | 235.18 | 53.44 | 31.75 | 2 | 55 | 29239.96 | 130.71 | 199.64 | 29.19 | 25.38 | 1105.39 | 0.87 | 0.89 | 3.03 | 0.06 | 1 | 10
124 | 95 | CONCLUIDO | 7.6205 | 13.12 | 10.51 | 157.57 | 2.41 | 4 | 235.61 | 53.44 | 32 | 2 | 55.18 | 29293.06 | 130.98 | 199.64 | 29.13 | 25.38 | 1075.38 | 0.87 | 0.89 | 3.03 | 0.06 | 1 | 10
125 | 95 | CONCLUIDO | 7.6213 | 13.12 | 10.5 | 157.55 | 2.43 | 4 | 236.04 | 53.44 | 32.25 | 2 | 55.36 | 29346.22 | 131.31 | 199.64 | 29.1 | 25.38 | 1059.41 | 0.87 | 0.89 | 3.03 | 0.05 | 1 | 10
126 | 95 | CONCLUIDO | 7.6179 | 13.13 | 10.51 | 157.64 | 2.44 | 4 | 236.48 | 53.44 | 32.5 | 2 | 55.54 | 29399.45 | 131.45 | 199.65 | 29.22 | 25.38 | 1117.74 | 0.87 | 0.89 | 3.03 | 0.06 | 1 | 10
127 | 95 | CONCLUIDO | 7.6202 | 13.12 | 10.51 | 157.58 | 2.46 | 4 | 236.91 | 53.44 | 32.75 | 2 | 55.72 | 29452.74 | 131.61 | 199.65 | 29.12 | 25.38 | 1068.68 | 0.87 | 0.89 | 3.03 | 0.06 | 1 | 10
128 | 95 | CONCLUIDO | 7.6194 | 13.12 | 10.51 | 157.6 | 2.47 | 4 | 237.34 | 53.44 | 33 | 2 | 55.91 | 29506.09 | 131.77 | 199.65 | 29.21 | 25.38 | 1113.37 | 0.87 | 0.89 | 3.03 | 0.06 | 1 | 10
129 | 95 | CONCLUIDO | 7.6244 | 13.12 | 10.5 | 157.47 | 2.49 | 4 | 237.77 | 53.44 | 33.25 | 2 | 56.09 | 29559.51 | 131.55 | 199.65 | 28.9 | 25.38 | 958.22 | 0.88 | 0.89 | 3.02 | 0.05 | 1 | 10
130 | 95 | CONCLUIDO | 7.6247 | 13.12 | 10.5 | 157.47 | 2.5 | 4 | 238.21 | 53.44 | 33.5 | 2 | 56.27 | 29613 | 131.74 | 199.64 | 28.87 | 25.38 | 945.01 | 0.88 | 0.89 | 3.03 | 0.05 | 1 | 10
131 | 95 | CONCLUIDO | 7.6249 | 13.12 | 10.5 | 157.46 | 2.51 | 4 | 238.64 | 53.44 | 33.75 | 2 | 56.46 | 29666.55 | 131.84 | 199.64 | 28.9 | 25.38 | 959.23 | 0.88 | 0.89 | 3.02 | 0.05 | 1 | 10
132 | 95 | CONCLUIDO | 7.6228 | 13.12 | 10.5 | 157.52 | 2.53 | 4 | 239.08 | 53.44 | 34 | 2 | 56.64 | 29720.17 | 131.92 | 199.64 | 28.98 | 25.38 | 997.51 | 0.88 | 0.89 | 3.03 | 0.05 | 1 | 10
133 | 95 | CONCLUIDO | 7.622 | 13.12 | 10.5 | 157.54 | 2.54 | 4 | 239.51 | 53.44 | 34.25 | 2 | 56.83 | 29773.85 | 131.88 | 199.64 | 29.06 | 25.38 | 1038 | 0.87 | 0.89 | 3.03 | 0.05 | 1 | 10
134 | 95 | CONCLUIDO | 7.617 | 13.13 | 10.51 | 157.67 | 2.56 | 4 | 239.95 | 53.44 | 34.5 | 2 | 57.01 | 29827.61 | 131.87 | 199.65 | 29.24 | 25.38 | 1127 | 0.87 | 0.89 | 3.03 | 0.06 | 1 | 10
135 | 95 | CONCLUIDO | 7.6195 | 13.12 | 10.51 | 157.6 | 2.57 | 4 | 240.38 | 53.44 | 34.75 | 2 | 57.2 | 29881.55 | 131.86 | 199.64 | 29.17 | 25.38 | 1091.82 | 0.87 | 0.89 | 3.03 | 0.06 | 1 | 10
136 | 95 | CONCLUIDO | 7.6199 | 13.12 | 10.51 | 157.59 | 2.58 | 4 | 240.82 | 53.44 | 35 | 2 | 57.39 | 29935.43 | 131.89 | 199.64 | 29.16 | 25.38 | 1085.41 | 0.87 | 0.89 | 3.03 | 0.06 | 1 | 10
137 | 95 | CONCLUIDO | 7.619 | 13.12 | 10.51 | 157.61 | 2.6 | 4 | 241.26 | 53.44 | 35.25 | 2 | 57.57 | 29989.39 | 131.98 | 199.65 | 29.2 | 25.38 | 1106.75 | 0.87 | 0.89 | 3.03 | 0.06 | 1 | 10
138 | 95 | CONCLUIDO | 7.6205 | 13.12 | 10.51 | 157.57 | 2.61 | 4 | 241.7 | 53.44 | 35.5 | 2 | 57.76 | 30043.41 | 131.89 | 199.64 | 29.06 | 25.38 | 1040.37 | 0.87 | 0.89 | 3.03 | 0.06 | 1 | 10
139 | 95 | CONCLUIDO | 7.62 | 13.12 | 10.51 | 157.59 | 2.63 | 4 | 242.14 | 53.44 | 35.75 | 2 | 57.95 | 30097.5 | 131.77 | 199.64 | 29.18 | 25.38 | 1096.46 | 0.87 | 0.89 | 3.03 | 0.06 | 1 | 10
140 | 95 | CONCLUIDO | 7.6203 | 13.12 | 10.51 | 157.58 | 2.64 | 4 | 242.57 | 53.44 | 36 | 2 | 58.14 | 30151.65 | 131.82 | 199.64 | 29.12 | 25.38 | 1065.62 | 0.87 | 0.89 | 3.03 | 0.06 | 1 | 10
141 | 95 | CONCLUIDO | 7.621 | 13.12 | 10.5 | 157.56 | 2.65 | 4 | 243.01 | 53.44 | 36.25 | 2 | 58.33 | 30205.88 | 131.76 | 199.64 | 29.06 | 25.38 | 1039.62 | 0.87 | 0.89 | 3.03 | 0.06 | 1 | 10
142 | 95 | CONCLUIDO | 7.6224 | 13.12 | 10.5 | 157.53 | 2.67 | 4 | 243.45 | 53.44 | 36.5 | 2 | 58.52 | 30260.17 | 131.73 | 199.64 | 28.93 | 25.38 | 971.74 | 0.88 | 0.89 | 3.03 | 0.05 | 1 | 10
143 | 95 | CONCLUIDO | 7.6247 | 13.12 | 10.5 | 157.47 | 2.68 | 4 | 243.89 | 53.44 | 36.75 | 2 | 58.71 | 30314.53 | 131.59 | 199.64 | 28.85 | 25.38 | 933.97 | 0.88 | 0.89 | 3.03 | 0.05 | 1 | 10
144 | 95 | CONCLUIDO | 7.6244 | 13.12 | 10.5 | 157.47 | 2.69 | 4 | 244.34 | 53.44 | 37 | 2 | 58.9 | 30368.96 | 131.53 | 199.65 | 28.81 | 25.38 | 912.94 | 0.88 | 0.89 | 3.03 | 0.05 | 1 | 10
145 | 95 | CONCLUIDO | 7.624 | 13.12 | 10.5 | 157.48 | 2.71 | 4 | 244.78 | 53.44 | 37.25 | 2 | 59.09 | 30423.46 | 131.43 | 199.64 | 28.87 | 25.38 | 943.61 | 0.88 | 0.89 | 3.03 | 0.05 | 1 | 10
146 | 95 | CONCLUIDO | 7.622 | 13.12 | 10.5 | 157.54 | 2.72 | 4 | 245.22 | 53.44 | 37.5 | 2 | 59.29 | 30478.03 | 131.38 | 199.64 | 28.94 | 25.38 | 975.76 | 0.88 | 0.89 | 3.03 | 0.05 | 1 | 10
147 | 95 | CONCLUIDO | 7.6224 | 13.12 | 10.5 | 157.53 | 2.73 | 4 | 245.66 | 53.44 | 37.75 | 2 | 59.48 | 30532.67 | 131.23 | 199.65 | 28.99 | 25.38 | 1000.82 | 0.88 | 0.89 | 3.03 | 0.05 | 1 | 10
148 | 95 | CONCLUIDO | 7.6244 | 13.12 | 10.5 | 157.47 | 2.75 | 4 | 246.11 | 53.44 | 38 | 2 | 59.67 | 30587.38 | 130.78 | 199.67 | 28.86 | 25.38 | 939.03 | 0.88 | 0.89 | 3.03 | 0.05 | 1 | 10
149 | 95 | CONCLUIDO | 7.6255 | 13.11 | 10.5 | 157.45 | 2.76 | 4 | 246.55 | 53.44 | 38.25 | 2 | 59.87 | 30642.16 | 130.57 | 199.64 | 28.83 | 25.38 | 922.19 | 0.88 | 0.89 | 3.03 | 0.05 | 1 | 10
150 | 95 | CONCLUIDO | 7.6244 | 13.12 | 10.5 | 157.47 | 2.77 | 4 | 247 | 53.44 | 38.5 | 2 | 60.06 | 30697.01 | 130.45 | 199.64 | 28.77 | 25.38 | 894.5 | 0.88 | 0.89 | 3.03 | 0.05 | 1 | 10
151 | 95 | CONCLUIDO | 7.6245 | 13.12 | 10.5 | 157.47 | 2.79 | 4 | 247.44 | 53.44 | 38.75 | 2 | 60.26 | 30751.93 | 130.29 | 199.65 | 28.88 | 25.38 | 946.43 | 0.88 | 0.89 | 3.03 | 0.05 | 1 | 10
152 | 95 | CONCLUIDO | 7.6232 | 13.12 | 10.5 | 157.5 | 2.8 | 4 | 247.89 | 53.44 | 39 | 2 | 60.45 | 30806.92 | 130.14 | 199.64 | 28.94 | 25.38 | 976.65 | 0.88 | 0.89 | 3.03 | 0.05 | 1 | 10
153 | 95 | CONCLUIDO | 7.6252 | 13.11 | 10.5 | 157.45 | 2.81 | 4 | 248.33 | 53.44 | 39.25 | 2 | 60.65 | 30861.98 | 129.9 | 199.65 | 28.77 | 25.38 | 895.36 | 0.88 | 0.89 | 3.03 | 0.05 | 1 | 10
154 | 95 | CONCLUIDO | 7.6268 | 13.11 | 10.49 | 157.41 | 2.82 | 4 | 248.78 | 53.44 | 39.5 | 2 | 60.85 | 30917.12 | 129.78 | 199.64 | 28.75 | 25.38 | 884.04 | 0.88 | 0.89 | 3.03 | 0.04 | 1 | 10
155 | 95 | CONCLUIDO | 7.6255 | 13.11 | 10.5 | 157.45 | 2.84 | 4 | 249.23 | 53.44 | 39.75 | 2 | 61.04 | 30972.32 | 129.64 | 199.64 | 28.83 | 25.38 | 925.15 | 0.88 | 0.89 | 3.03 | 0.05 | 1 | 10
156 | 95 | CONCLUIDO | 7.6242 | 13.12 | 10.5 | 157.48 | 2.85 | 4 | 249.68 | 53.44 | 40 | 2 | 61.24 | 31027.6 | 129.53 | 199.64 | 28.85 | 25.38 | 931.33 | 0.88 | 0.89 | 3.03 | 0.05 | 1 | 10
0 | 55 | CONCLUIDO | 6.0567 | 16.51 | 12.28 | 8.18 | 0.15 | 90 | 116.05 | 43.4 | 1 | 88 | 16.65 | 14546.17 | 123.66 | 199.78 | 83.81 | 25.38 | 27985.06 | 0.3 | 0.77 | 3.17 | 1.82 | 1 | 10
1 | 55 | CONCLUIDO | 6.4079 | 15.61 | 11.85 | 10.16 | 0.19 | 70 | 116.37 | 43.4 | 1.25 | 68 | 16.72 | 14585.96 | 119.1 | 199.9 | 70.83 | 25.38 | 21592.02 | 0.36 | 0.79 | 3.14 | 1.39 | 1 | 10
2 | 55 | CONCLUIDO | 6.6494 | 15.04 | 11.59 | 12.2 | 0.23 | 57 | 116.69 | 43.4 | 1.5 | 55 | 16.79 | 14625.77 | 116.28 | 199.81 | 62.75 | 25.38 | 17615.93 | 0.4 | 0.81 | 3.12 | 1.14 | 1 | 10
3 | 55 | CONCLUIDO | 6.8407 | 14.62 | 11.39 | 14.23 | 0.26 | 48 | 117.01 | 43.4 | 1.75 | 46 | 16.86 | 14665.62 | 113.97 | 199.76 | 56.56 | 25.38 | 14566.08 | 0.45 | 0.82 | 3.1 | 0.94 | 1 | 10
4 | 55 | CONCLUIDO | 6.9623 | 14.36 | 11.28 | 16.11 | 0.3 | 42 | 117.34 | 43.4 | 2 | 40 | 16.94 | 14705.49 | 112.6 | 199.91 | 52.92 | 25.38 | 12779.6 | 0.48 | 0.83 | 3.09 | 0.82 | 1 | 10
5 | 55 | CONCLUIDO | 7.0744 | 14.14 | 11.17 | 18.11 | 0.34 | 37 | 117.66 | 43.4 | 2.25 | 35 | 17.01 | 14745.39 | 111.31 | 199.76 | 49.53 | 25.38 | 11106.42 | 0.51 | 0.84 | 3.08 | 0.72 | 1 | 10
6 | 55 | CONCLUIDO | 7.1569 | 13.97 | 11.1 | 20.18 | 0.37 | 33 | 117.98 | 43.4 | 2.5 | 31 | 17.08 | 14785.31 | 110.37 | 199.73 | 47.33 | 25.38 | 10029.99 | 0.54 | 0.85 | 3.08 | 0.65 | 1 | 10
7 | 55 | CONCLUIDO | 7.2288 | 13.83 | 11.03 | 22.07 | 0.41 | 30 | 118.31 | 43.4 | 2.75 | 28 | 17.16 | 14825.26 | 109.45 | 199.7 | 45.35 | 25.38 | 9054.16 | 0.56 | 0.85 | 3.07 | 0.58 | 1 | 10
8 | 55 | CONCLUIDO | 7.2996 | 13.7 | 10.97 | 24.38 | 0.45 | 27 | 118.63 | 43.4 | 3 | 25 | 17.23 | 14865.24 | 108.61 | 199.81 | 43.35 | 25.38 | 8069.05 | 0.59 | 0.86 | 3.07 | 0.52 | 1 | 10
9 | 55 | CONCLUIDO | 7.3402 | 13.62 | 10.94 | 26.26 | 0.48 | 25 | 118.96 | 43.4 | 3.25 | 23 | 17.31 | 14905.25 | 107.98 | 199.74 | 42.62 | 25.38 | 7711 | 0.6 | 0.86 | 3.06 | 0.49 | 1 | 10
10 | 55 | CONCLUIDO | 7.389 | 13.53 | 10.9 | 28.43 | 0.52 | 23 | 119.28 | 43.4 | 3.5 | 21 | 17.38 | 14945.29 | 107.33 | 199.66 | 41.19 | 25.38 | 7008.85 | 0.62 | 0.86 | 3.06 | 0.45 | 1 | 10
11 | 55 | CONCLUIDO | 7.4132 | 13.49 | 10.88 | 29.67 | 0.55 | 22 | 119.61 | 43.4 | 3.75 | 20 | 17.46 | 14985.35 | 106.93 | 199.74 | 40.64 | 25.38 | 6736.29 | 0.62 | 0.86 | 3.06 | 0.43 | 1 | 10
12 | 55 | CONCLUIDO | 7.4728 | 13.38 | 10.82 | 32.46 | 0.59 | 20 | 119.93 | 43.4 | 4 | 18 | 17.53 | 15025.44 | 106.05 | 199.7 | 38.86 | 25.38 | 5857.4 | 0.65 | 0.87 | 3.05 | 0.37 | 1 | 10
13 | 55 | CONCLUIDO | 7.4895 | 13.35 | 10.81 | 34.15 | 0.62 | 19 | 120.26 | 43.4 | 4.25 | 17 | 17.61 | 15065.56 | 105.73 | 199.68 | 38.77 | 25.38 | 5820.05 | 0.65 | 0.87 | 3.05 | 0.36 | 1 | 10
14 | 55 | CONCLUIDO | 7.5278 | 13.28 | 10.77 | 35.9 | 0.66 | 18 | 120.58 | 43.4 | 4.5 | 16 | 17.68 | 15105.7 | 104.97 | 199.66 | 37.34 | 25.38 | 5107.65 | 0.68 | 0.87 | 3.05 | 0.32 | 1 | 10
15 | 55 | CONCLUIDO | 7.5304 | 13.28 | 10.79 | 38.08 | 0.69 | 17 | 120.91 | 43.4 | 4.75 | 15 | 17.76 | 15145.88 | 104.91 | 199.7 | 37.7 | 25.38 | 5292.47 | 0.67 | 0.87 | 3.06 | 0.34 | 1 | 10
16 | 55 | CONCLUIDO | 7.5702 | 13.21 | 10.74 | 40.29 | 0.73 | 16 | 121.23 | 43.4 | 5 | 14 | 17.83 | 15186.08 | 104.26 | 199.65 | 36.56 | 25.38 | 4726.89 | 0.69 | 0.87 | 3.04 | 0.29 | 1 | 10
17 | 55 | CONCLUIDO | 7.5614 | 13.22 | 10.76 | 40.34 | 0.76 | 16 | 121.56 | 43.4 | 5.25 | 14 | 17.91 | 15226.31 | 104.13 | 199.67 | 36.99 | 25.38 | 4942.31 | 0.69 | 0.87 | 3.05 | 0.31 | 1 | 10
18 | 55 | CONCLUIDO | 7.5972 | 13.16 | 10.72 | 42.88 | 0.8 | 15 | 121.89 | 43.4 | 5.5 | 13 | 17.99 | 15266.56 | 103.62 | 199.71 | 35.91 | 25.38 | 4408.53 | 0.71 | 0.88 | 3.04 | 0.27 | 1 | 10
19 | 55 | CONCLUIDO | 7.611 | 13.14 | 10.72 | 45.94 | 0.83 | 14 | 122.21 | 43.4 | 5.75 | 12 | 18.06 | 15306.85 | 103.35 | 199.67 | 35.63 | 25.38 | 4273.84 | 0.71 | 0.88 | 3.05 | 0.27 | 1 | 10
20 | 55 | CONCLUIDO | 7.6234 | 13.12 | 10.7 | 45.85 | 0.86 | 14 | 122.54 | 43.4 | 6 | 12 | 18.14 | 15347.16 | 103 | 199.67 | 35.05 | 25.38 | 3980.85 | 0.72 | 0.88 | 3.04 | 0.25 | 1 | 10
21 | 55 | CONCLUIDO | 7.643 | 13.08 | 10.69 | 49.33 | 0.9 | 13 | 122.87 | 43.4 | 6.25 | 11 | 18.22 | 15387.5 | 102.32 | 199.65 | 34.78 | 25.38 | 3853.62 | 0.73 | 0.88 | 3.04 | 0.24 | 1 | 10
22 | 55 | CONCLUIDO | 7.6355 | 13.1 | 10.7 | 49.39 | 0.93 | 13 | 123.19 | 43.4 | 6.5 | 11 | 18.29 | 15427.87 | 102.39 | 199.67 | 35.18 | 25.38 | 4051 | 0.72 | 0.88 | 3.04 | 0.25 | 1 | 10
23 | 55 | CONCLUIDO | 7.6689 | 13.04 | 10.67 | 53.34 | 0.96 | 12 | 123.52 | 43.4 | 6.75 | 10 | 18.37 | 15468.27 | 101.78 | 199.66 | 34.21 | 25.38 | 3570.41 | 0.74 | 0.88 | 3.04 | 0.22 | 1 | 10
24 | 55 | CONCLUIDO | 7.6689 | 13.04 | 10.67 | 53.34 | 1 | 12 | 123.85 | 43.4 | 7 | 10 | 18.45 | 15508.69 | 101.33 | 199.69 | 34.16 | 25.38 | 3545.86 | 0.74 | 0.88 | 3.04 | 0.22 | 1 | 10
25 | 55 | CONCLUIDO | 7.7017 | 12.98 | 10.64 | 58.02 | 1.03 | 11 | 124.18 | 43.4 | 7.25 | 9 | 18.53 | 15549.15 | 100.76 | 199.65 | 33.18 | 25.38 | 3060.74 | 0.77 | 0.88 | 3.04 | 0.19 | 1 | 10
26 | 55 | CONCLUIDO | 7.6995 | 12.99 | 10.64 | 58.04 | 1.06 | 11 | 124.51 | 43.4 | 7.5 | 9 | 18.61 | 15589.63 | 100.92 | 199.67 | 33.38 | 25.38 | 3161.85 | 0.76 | 0.88 | 3.04 | 0.19 | 1 | 10
27 | 55 | CONCLUIDO | 7.6956 | 12.99 | 10.65 | 58.08 | 1.1 | 11 | 124.83 | 43.4 | 7.75 | 9 | 18.68 | 15630.14 | 100.42 | 199.69 | 33.43 | 25.38 | 3185.62 | 0.76 | 0.88 | 3.04 | 0.2 | 1 | 10
28 | 55 | CONCLUIDO | 7.7204 | 12.95 | 10.63 | 63.78 | 1.13 | 10 | 125.16 | 43.4 | 8 | 8 | 18.76 | 15670.68 | 99.98 | 199.68 | 32.81 | 25.38 | 2880.91 | 0.77 | 0.88 | 3.04 | 0.18 | 1 | 10
29 | 55 | CONCLUIDO | 7.721 | 12.95 | 10.63 | 63.77 | 1.16 | 10 | 125.49 | 43.4 | 8.25 | 8 | 18.84 | 15711.24 | 100.18 | 199.69 | 32.9 | 25.38 | 2926.03 | 0.77 | 0.88 | 3.04 | 0.18 | 1 | 10
30 | 55 | CONCLUIDO | 7.7268 | 12.94 | 10.62 | 63.71 | 1.19 | 10 | 125.82 | 43.4 | 8.5 | 8 | 18.92 | 15751.84 | 99.71 | 199.69 | 32.67 | 25.38 | 2811 | 0.78 | 0.88 | 3.03 | 0.17 | 1 | 10
31 | 55 | CONCLUIDO | 7.7174 | 12.96 | 10.63 | 63.81 | 1.22 | 10 | 126.15 | 43.4 | 8.75 | 8 | 19 | 15792.46 | 99.11 | 199.64 | 33.18 | 25.38 | 3066.72 | 0.77 | 0.88 | 3.04 | 0.19 | 1 | 10
32 | 55 | CONCLUIDO | 7.7439 | 12.91 | 10.61 | 70.76 | 1.26 | 9 | 126.48 | 43.4 | 9 | 7 | 19.08 | 15833.12 | 98.82 | 199.66 | 32.45 | 25.38 | 2707.05 | 0.78 | 0.88 | 3.04 | 0.16 | 1 | 10
33 | 55 | CONCLUIDO | 7.7459 | 12.91 | 10.61 | 70.74 | 1.29 | 9 | 126.81 | 43.4 | 9.25 | 7 | 19.16 | 15873.8 | 98.78 | 199.64 | 32.4 | 25.38 | 2684.51 | 0.78 | 0.88 | 3.03 | 0.16 | 1 | 10
34 | 55 | CONCLUIDO | 7.7486 | 12.91 | 10.61 | 70.71 | 1.32 | 9 | 127.14 | 43.4 | 9.5 | 7 | 19.24 | 15914.51 | 98.22 | 199.66 | 32.35 | 25.38 | 2655.58 | 0.78 | 0.89 | 3.03 | 0.16 | 1 | 10
35 | 55 | CONCLUIDO | 7.7488 | 12.91 | 10.61 | 70.71 | 1.35 | 9 | 127.47 | 43.4 | 9.75 | 7 | 19.32 | 15955.25 | 97.9 | 199.66 | 32.28 | 25.38 | 2625.38 | 0.79 | 0.89 | 3.03 | 0.16 | 1 | 10
36 | 55 | CONCLUIDO | 7.7752 | 12.86 | 10.59 | 79.4 | 1.38 | 8 | 127.8 | 43.4 | 10 | 6 | 19.4 | 15996.02 | 97.26 | 199.67 | 31.6 | 25.38 | 2287.92 | 0.8 | 0.89 | 3.03 | 0.14 | 1 | 10
37 | 55 | CONCLUIDO | 7.7745 | 12.86 | 10.59 | 79.4 | 1.41 | 8 | 128.13 | 43.4 | 10.25 | 6 | 19.48 | 16036.82 | 97.42 | 199.64 | 31.68 | 25.38 | 2328.23 | 0.8 | 0.89 | 3.03 | 0.14 | 1 | 10
38 | 55 | CONCLUIDO | 7.7762 | 12.86 | 10.58 | 79.38 | 1.44 | 8 | 128.46 | 43.4 | 10.5 | 6 | 19.56 | 16077.65 | 97.22 | 199.65 | 31.58 | 25.38 | 2280.12 | 0.8 | 0.89 | 3.03 | 0.13 | 1 | 10
39 | 55 | CONCLUIDO | 7.7747 | 12.86 | 10.59 | 79.4 | 1.47 | 8 | 128.79 | 43.4 | 10.75 | 6 | 19.64 | 16118.5 | 96.9 | 199.65 | 31.63 | 25.38 | 2300.59 | 0.8 | 0.89 | 3.03 | 0.14 | 1 | 10
40 | 55 | CONCLUIDO | 7.7766 | 12.86 | 10.58 | 79.38 | 1.5 | 8 | 129.13 | 43.4 | 11 | 6 | 19.73 | 16159.39 | 96.5 | 199.66 | 31.46 | 25.38 | 2218.28 | 0.81 | 0.89 | 3.03 | 0.13 | 1 | 10
41 | 55 | CONCLUIDO | 7.7754 | 12.86 | 10.59 | 79.39 | 1.54 | 8 | 129.46 | 43.4 | 11.25 | 6 | 19.81 | 16200.3 | 95.78 | 199.65 | 31.61 | 25.38 | 2292 | 0.8 | 0.89 | 3.03 | 0.14 | 1 | 10
42 | 55 | CONCLUIDO | 7.7983 | 12.82 | 10.57 | 90.62 | 1.57 | 7 | 129.79 | 43.4 | 11.5 | 5 | 19.89 | 16241.25 | 95.29 | 199.66 | 31.14 | 25.38 | 2063.64 | 0.82 | 0.89 | 3.03 | 0.12 | 1 | 10
43 | 55 | CONCLUIDO | 7.7973 | 12.82 | 10.57 | 90.63 | 1.6 | 7 | 130.12 | 43.4 | 11.75 | 5 | 19.97 | 16282.22 | 95.5 | 199.64 | 31.27 | 25.38 | 2129.13 | 0.81 | 0.89 | 3.03 | 0.12 | 1 | 10
44 | 55 | CONCLUIDO | 7.7985 | 12.82 | 10.57 | 90.61 | 1.63 | 7 | 130.45 | 43.4 | 12 | 5 | 20.05 | 16323.22 | 95.52 | 199.64 | 31.23 | 25.38 | 2107.59 | 0.81 | 0.89 | 3.03 | 0.12 | 1 | 10
45 | 55 | CONCLUIDO | 7.802 | 12.82 | 10.57 | 90.56 | 1.65 | 7 | 130.79 | 43.4 | 12.25 | 5 | 20.14 | 16364.25 | 95.32 | 199.68 | 30.8 | 25.38 | 1893.25 | 0.82 | 0.89 | 3.04 | 0.12 | 1 | 10
46 | 55 | CONCLUIDO | 7.799 | 12.82 | 10.57 | 90.61 | 1.68 | 7 | 131.12 | 43.4 | 12.5 | 5 | 20.22 | 16405.32 | 94.77 | 199.69 | 31.22 | 25.38 | 2101.96 | 0.81 | 0.89 | 3.03 | 0.12 | 1 | 10
47 | 55 | CONCLUIDO | 7.799 | 12.82 | 10.57 | 90.61 | 1.71 | 7 | 131.45 | 43.4 | 12.75 | 5 | 20.3 | 16446.41 | 94.18 | 199.64 | 31.19 | 25.38 | 2086.18 | 0.81 | 0.89 | 3.03 | 0.12 | 1 | 10
48 | 55 | CONCLUIDO | 7.7996 | 12.82 | 10.57 | 90.6 | 1.74 | 7 | 131.79 | 43.4 | 13 | 5 | 20.39 | 16487.53 | 93.55 | 199.66 | 31.17 | 25.38 | 2076.41 | 0.81 | 0.89 | 3.03 | 0.12 | 1 | 10
49 | 55 | CONCLUIDO | 7.8327 | 12.77 | 10.54 | 105.39 | 1.77 | 6 | 132.12 | 43.4 | 13.25 | 4 | 20.47 | 16528.68 | 92.63 | 199.65 | 30.13 | 25.38 | 1564.77 | 0.84 | 0.89 | 3.03 | 0.09 | 1 | 10
50 | 55 | CONCLUIDO | 7.8326 | 12.77 | 10.54 | 105.4 | 1.8 | 6 | 132.45 | 43.4 | 13.5 | 4 | 20.55 | 16569.86 | 92.7 | 199.64 | 30.17 | 25.38 | 1584.32 | 0.84 | 0.89 | 3.03 | 0.09 | 1 | 10
51 | 55 | CONCLUIDO | 7.8266 | 12.78 | 10.55 | 105.49 | 1.83 | 6 | 132.79 | 43.4 | 13.75 | 4 | 20.64 | 16611.07 | 92.92 | 199.66 | 30.4 | 25.38 | 1699.48 | 0.83 | 0.89 | 3.03 | 0.1 | 1 | 10
52 | 55 | CONCLUIDO | 7.8298 | 12.77 | 10.54 | 105.44 | 1.86 | 6 | 133.12 | 43.4 | 14 | 4 | 20.72 | 16652.31 | 92.72 | 199.67 | 30.36 | 25.38 | 1675.41 | 0.84 | 0.89 | 3.03 | 0.09 | 1 | 10
53 | 55 | CONCLUIDO | 7.8322 | 12.77 | 10.54 | 105.4 | 1.89 | 6 | 133.46 | 43.4 | 14.25 | 4 | 20.81 | 16693.59 | 92.68 | 199.64 | 30.22 | 25.38 | 1606.59 | 0.84 | 0.89 | 3.03 | 0.09 | 1 | 10
54 | 55 | CONCLUIDO | 7.8317 | 12.77 | 10.54 | 105.41 | 1.92 | 6 | 133.79 | 43.4 | 14.5 | 4 | 20.89 | 16734.89 | 92.54 | 199.65 | 30.24 | 25.38 | 1619.4 | 0.84 | 0.89 | 3.03 | 0.09 | 1 | 10
55 | 55 | CONCLUIDO | 7.8269 | 12.78 | 10.55 | 105.49 | 1.94 | 6 | 134.13 | 43.4 | 14.75 | 4 | 20.98 | 16776.22 | 92.26 | 199.68 | 30.46 | 25.38 | 1727.54 | 0.83 | 0.89 | 3.03 | 0.1 | 1 | 10
56 | 55 | CONCLUIDO | 7.8261 | 12.78 | 10.55 | 105.5 | 1.97 | 6 | 134.46 | 43.4 | 15 | 4 | 21.06 | 16817.7 | 92.29 | 199.69 | 30.46 | 25.38 | 1726.17 | 0.83 | 0.89 | 3.03 | 0.1 | 1 | 10
57 | 55 | CONCLUIDO | 7.828 | 12.77 | 10.55 | 105.47 | 2 | 6 | 134.8 | 43.4 | 15.25 | 4 | 21.15 | 16859.1 | 91.83 | 199.64 | 30.46 | 25.38 | 1725.42 | 0.83 | 0.89 | 3.03 | 0.1 | 1 | 10
58 | 55 | CONCLUIDO | 7.8322 | 12.77 | 10.54 | 105.4 | 2.03 | 6 | 135.13 | 43.4 | 15.5 | 4 | 21.23 | 16900.52 | 91 | 199.67 | 30.18 | 25.38 | 1587.65 | 0.84 | 0.89 | 3.03 | 0.09 | 1 | 10
59 | 55 | CONCLUIDO | 7.8276 | 12.78 | 10.55 | 105.48 | 2.06 | 6 | 135.47 | 43.4 | 15.75 | 4 | 21.32 | 16941.98 | 90.27 | 199.64 | 30.45 | 25.38 | 1721.33 | 0.83 | 0.89 | 3.03 | 0.1 | 1 | 10
60 | 55 | CONCLUIDO | 7.849 | 12.74 | 10.54 | 126.44 | 2.08 | 5 | 135.81 | 43.4 | 16 | 3 | 21.41 | 16983.46 | 89.13 | 199.64 | 30.14 | 25.38 | 1572.26 | 0.84 | 0.89 | 3.03 | 0.09 | 1 | 10
61 | 55 | CONCLUIDO | 7.8508 | 12.74 | 10.53 | 126.41 | 2.11 | 5 | 136.14 | 43.4 | 16.25 | 3 | 21.49 | 17024.98 | 89.29 | 199.65 | 29.95 | 25.38 | 1479.77 | 0.85 | 0.89 | 3.03 | 0.08 | 1 | 10
62 | 55 | CONCLUIDO | 7.8507 | 12.74 | 10.53 | 126.41 | 2.14 | 5 | 136.48 | 43.4 | 16.5 | 3 | 21.58 | 17066.53 | 89.19 | 199.64 | 30.05 | 25.38 | 1529.01 | 0.84 | 0.89 | 3.03 | 0.09 | 1 | 10
63 | 55 | CONCLUIDO | 7.85 | 12.74 | 10.54 | 126.42 | 2.16 | 5 | 136.82 | 43.4 | 16.75 | 2 | 21.67 | 17108.1 | 89.57 | 199.64 | 29.98 | 25.38 | 1493.29 | 0.85 | 0.89 | 3.03 | 0.09 | 1 | 10
64 | 55 | CONCLUIDO | 7.8488 | 12.74 | 10.54 | 126.45 | 2.19 | 5 | 137.15 | 43.4 | 17 | 1 | 21.75 | 17149.71 | 89.9 | 199.64 | 30.05 | 25.38 | 1526.4 | 0.84 | 0.89 | 3.03 | 0.09 | 1 | 10
65 | 55 | CONCLUIDO | 7.8493 | 12.74 | 10.54 | 126.44 | 2.22 | 5 | 137.49 | 43.4 | 17.25 | 1 | 21.84 | 17191.35 | 89.95 | 199.64 | 30.02 | 25.38 | 1511.54 | 0.85 | 0.89 | 3.03 | 0.09 | 1 | 10
66 | 55 | CONCLUIDO | 7.851 | 12.74 | 10.53 | 126.4 | 2.24 | 5 | 137.83 | 43.4 | 17.5 | 1 | 21.93 | 17233.02 | 89.94 | 199.68 | 29.86 | 25.38 | 1435.04 | 0.85 | 0.89 | 3.03 | 0.08 | 1 | 10
67 | 55 | CONCLUIDO | 7.8515 | 12.74 | 10.53 | 126.39 | 2.27 | 5 | 138.17 | 43.4 | 17.75 | 0 | 22.02 | 17274.72 | 90.05 | 199.65 | 29.78 | 25.38 | 1390.41 | 0.85 | 0.89 | 3.03 | 0.08 | 1 | 10

## Planilha1
| Capacidade op. [ha/h] | Volume de calda [L] | Massa de combustível [kg] | N° voo | Tempo util [h] | Abastecimento | Ha | Capacidade op. corrigida [ha/h]
Resultado 0 | 7.8361 | 10 | 1.5 | 21 | 10.88 | 0 |  | 1.2538
Resultado 1 | 7.9309 | 15 | 2.5 | 15 | 10.74 | 0 |  | 1.2689
Resultado 2 | 7.9694 | 20 | 4 | 11 | 10.67 | 0 |  | 1.2751
Resultado 3 | 7.9722 | 25 | 5.75 | 9 | 10.62 | 0 | 16 | 1.2756
Resultado 4 | 7.9627 | 30 | 6.75 | 8 | 10.59 | 2 |  | 1.274
Resultado 5 | 7.9442 | 35 | 8.5 | 7 | 10.58 | 2 |  | 1.2711
Resultado 6 | 7.9309 | 40 | 11 | 6 | 10.56 | 0 |  | 1.2689
Resultado 7 | 7.905 | 45 | 11.5 | 6 | 10.54 | 4 |  | 1.2648
Resultado 8 | 7.8854 | 50 | 15.75 | 5 | 10.53 | 0 |  | 1.2617
Resultado 9 | 7.8515 | 55 | 17.75 | 5 | 10.53 | 0 |  | 1.2562
Resultado 10 | 7.8225 | 60 | 18.75 | 5 | 10.52 | 3 |  | 1.2516
Resultado 11 | 7.7937 | 65 | 21 | 5 | 10.51 | 3 |  | 1.247
Resultado 12 | 7.784 | 70 | 24.25 | 4 | 10.5 | 2 |  | 1.2454
Resultado 13 | 7.7551 | 75 | 27.25 | 4 | 10.5 | 2 |  | 1.2408
Resultado 14 | 7.722 | 80 | 28.75 | 4 | 10.5 | 2 |  | 1.2355
Resultado 15 | 7.6895 | 85 | 30.5 | 4 | 10.5 | 2 |  | 1.2303
Resultado 16 | 7.6589 | 90 | 37.5 | 4 | 10.49 | 2 |  | 1.2254
Resultado 17 | 7.6268 | 95 | 39.5 | 4 | 10.49 | 2 |  | 1.2203
Resultado 18 | 7.5938 | 100 | 39 | 4 | 10.5 | 2 |  | 1.215
Resultado 19 | 7.5613 | 105 | 36.75 | 4 | 10.5 | 2 |  | 1.2098
Resultado 20 | 7.53 | 110 | 35.5 | 4 | 10.5 | 2 |  | 1.2048
Resultado 21 | 7.4995 | 115 | 39.5 | 4 | 10.5 | 2 |  | 1.1999
Resultado 22 | 7.4666 | 120 | 38.25 | 4 | 10.5 | 2 |  | 1.1947
Resultado 23 | 7.4379 | 125 | 40 | 4 | 10.5 | 2 |  | 1.1901
Resultado 24 | 7.3713 | 130 | 37 | 5 | 10.52 | 3 |  | 1.1794
Resultado 25 | 7.3397 | 135 | 38.5 | 5 | 10.52 | 3 |  | 1.1744
Resultado 26 | 7.3102 | 140 | 40 | 5 | 10.52 | 3 |  | 1.1696
Resultado 27 | 7.276 | 145 | 39 | 5 | 10.53 | 3 |  | 1.1642
Resultado 28 | 7.2459 | 150 | 39.5 | 5 | 10.53 | 3 |  | 1.1593

## gráficos
Selecione o eixo X:
Selecione o eixo Y:
Selecione o eixo Z:
Eixo X | Eixo Y | Eixo Z
#N/A | #N/A | #N/A
#N/A | #N/A | #N/A
#N/A | #N/A | #N/A
#N/A | #N/A | #N/A
#N/A | #N/A | #N/A
#N/A | #N/A | #N/A
#N/A | #N/A | #N/A
#N/A | #N/A | #N/A
#N/A | #N/A | #N/A
#N/A | #N/A | #N/A
#N/A | #N/A | #N/A
#N/A | #N/A | #N/A
#N/A | #N/A | #N/A
#N/A | #N/A | #N/A
#N/A | #N/A | #N/A
#N/A | #N/A | #N/A
#N/A | #N/A | #N/A
#N/A | #N/A | #N/A
#N/A | #N/A | #N/A
#N/A | #N/A | #N/A
#N/A | #N/A | #N/A
#N/A | #N/A | #N/A
#N/A | #N/A | #N/A
#N/A | #N/A | #N/A
#N/A | #N/A | #N/A
#N/A | #N/A | #N/A
#N/A | #N/A | #N/A
#N/A | #N/A | #N/A
#N/A | #N/A | #N/A
#N/A | #N/A | #N/A
#N/A | #N/A | #N/A
#N/A | #N/A | #N/A
#N/A | #N/A | #N/A
#N/A | #N/A | #N/A
#N/A | #N/A | #N/A
#N/A | #N/A | #N/A
#N/A | #N/A | #N/A
#N/A | #N/A | #N/A
#N/A | #N/A | #N/A
#N/A | #N/A | #N/A
#N/A | #N/A | #N/A
#N/A | #N/A | #N/A
#N/A | #N/A | #N/A
#N/A | #N/A | #N/A
#N/A | #N/A | #N/A
#N/A | #N/A | #N/A
#N/A | #N/A | #N/A
#N/A | #N/A | #N/A
#N/A | #N/A | #N/A
#N/A | #N/A | #N/A
#N/A | #N/A | #N/A
#N/A | #N/A | #N/A
#N/A | #N/A | #N/A
#N/A | #N/A | #N/A
#N/A | #N/A | #N/A
#N/A | #N/A | #N/A
#N/A | #N/A | #N/A
#N/A | #N/A | #N/A
#N/A | #N/A | #N/A
#N/A | #N/A | #N/A
#N/A | #N/A | #N/A
#N/A | #N/A | #N/A
#N/A | #N/A | #N/A
#N/A | #N/A | #N/A
#N/A | #N/A | #N/A
#N/A | #N/A | #N/A
#N/A | #N/A | #N/A
#N/A | #N/A | #N/A
#N/A | #N/A | #N/A
#N/A | #N/A | #N/A
#N/A | #N/A | #N/A
#N/A | #N/A | #N/A
#N/A | #N/A | #N/A
#N/A | #N/A | #N/A
#N/A | #N/A | #N/A
#N/A | #N/A | #N/A
#N/A | #N/A | #N/A
#N/A | #N/A | #N/A
#N/A | #N/A | #N/A
#N/A | #N/A | #N/A
#N/A | #N/A | #N/A
#N/A | #N/A | #N/A
#N/A | #N/A | #N/A
#N/A | #N/A | #N/A
#N/A | #N/A | #N/A
#N/A | #N/A | #N/A
#N/A | #N/A | #N/A
#N/A | #N/A | #N/A
#N/A | #N/A | #N/A
#N/A | #N/A | #N/A
#N/A | #N/A | #N/A
#N/A | #N/A | #N/A
#N/A | #N/A | #N/A
#N/A | #N/A | #N/A
#N/A | #N/A | #N/A
#N/A | #N/A | #N/A
#N/A | #N/A | #N/A
#N/A | #N/A | #N/A
#N/A | #N/A | #N/A
#N/A | #N/A | #N/A
#N/A | #N/A | #N/A
#N/A | #N/A | #N/A
#N/A | #N/A | #N/A
#N/A | #N/A | #N/A
#N/A | #N/A | #N/A
#N/A | #N/A | #N/A
#N/A | #N/A | #N/A
#N/A | #N/A | #N/A
#N/A | #N/A | #N/A
#N/A | #N/A | #N/A
#N/A | #N/A | #N/A
#N/A | #N/A | #N/A
#N/A | #N/A | #N/A
#N/A | #N/A | #N/A
#N/A | #N/A | #N/A
#N/A | #N/A | #N/A
#N/A | #N/A | #N/A
#N/A | #N/A | #N/A
#N/A | #N/A | #N/A
#N/A | #N/A | #N/A
#N/A | #N/A | #N/A
#N/A | #N/A | #N/A
#N/A | #N/A | #N/A
#N/A | #N/A | #N/A
#N/A | #N/A | #N/A
#N/A | #N/A | #N/A
#N/A | #N/A | #N/A
#N/A | #N/A | #N/A
#N/A | #N/A | #N/A
#N/A | #N/A | #N/A
#N/A | #N/A | #N/A
#N/A | #N/A | #N/A
#N/A | #N/A | #N/A
#N/A | #N/A | #N/A
#N/A | #N/A | #N/A
#N/A | #N/A | #N/A
#N/A | #N/A | #N/A
#N/A | #N/A | #N/A
#N/A | #N/A | #N/A
#N/A | #N/A | #N/A
#N/A | #N/A | #N/A
#N/A | #N/A | #N/A
#N/A | #N/A | #N/A
#N/A | #N/A | #N/A
#N/A | #N/A | #N/A
#N/A | #N/A | #N/A
#N/A | #N/A | #N/A
#N/A | #N/A | #N/A
#N/A | #N/A | #N/A
#N/A | #N/A | #N/A
#N/A | #N/A | #N/A
#N/A | #N/A | #N/A
#N/A | #N/A | #N/A
#N/A | #N/A | #N/A
#N/A | #N/A | #N/A
#N/A | #N/A | #N/A
#N/A | #N/A | #N/A
#N/A | #N/A | #N/A
#N/A | #N/A | #N/A
#N/A | #N/A | #N/A
#N/A | #N/A | #N/A
#N/A | #N/A | #N/A
#N/A | #N/A | #N/A
#N/A | #N/A | #N/A
#N/A | #N/A | #N/A
#N/A | #N/A | #N/A
#N/A | #N/A | #N/A
#N/A | #N/A | #N/A
#N/A | #N/A | #N/A
#N/A | #N/A | #N/A
#N/A | #N/A | #N/A
#N/A | #N/A | #N/A
#N/A | #N/A | #N/A
#N/A | #N/A | #N/A
#N/A | #N/A | #N/A
#N/A | #N/A | #N/A
#N/A | #N/A | #N/A
#N/A | #N/A | #N/A
#N/A | #N/A | #N/A
#N/A | #N/A | #N/A
#N/A | #N/A | #N/A
#N/A | #N/A | #N/A
#N/A | #N/A | #N/A
#N/A | #N/A | #N/A
#N/A | #N/A | #N/A
#N/A | #N/A | #N/A
#N/A | #N/A | #N/A
#N/A | #N/A | #N/A
#N/A | #N/A | #N/A
#N/A | #N/A | #N/A
#N/A | #N/A | #N/A
#N/A | #N/A | #N/A
#N/A | #N/A | #N/A
#N/A | #N/A | #N/A
#N/A | #N/A | #N/A
#N/A | #N/A | #N/A
#N/A | #N/A | #N/A
#N/A | #N/A | #N/A
#N/A | #N/A | #N/A
#N/A | #N/A | #N/A
#N/A | #N/A | #N/A
#N/A | #N/A | #N/A
#N/A | #N/A | #N/A
#N/A | #N/A | #N/A
#N/A | #N/A | #N/A
#N/A | #N/A | #N/A
#N/A | #N/A | #N/A
#N/A | #N/A | #N/A
#N/A | #N/A | #N/A
#N/A | #N/A | #N/A
#N/A | #N/A | #N/A
#N/A | #N/A | #N/A
#N/A | #N/A | #N/A
#N/A | #N/A | #N/A
#N/A | #N/A | #N/A
#N/A | #N/A | #N/A
#N/A | #N/A | #N/A
#N/A | #N/A | #N/A
#N/A | #N/A | #N/A
#N/A | #N/A | #N/A
#N/A | #N/A | #N/A
#N/A | #N/A | #N/A
#N/A | #N/A | #N/A
#N/A | #N/A | #N/A
#N/A | #N/A | #N/A
#N/A | #N/A | #N/A
#N/A | #N/A | #N/A
#N/A | #N/A | #N/A
#N/A | #N/A | #N/A
#N/A | #N/A | #N/A
#N/A | #N/A | #N/A
#N/A | #N/A | #N/A
#N/A | #N/A | #N/A
#N/A | #N/A | #N/A
#N/A | #N/A | #N/A
#N/A | #N/A | #N/A
#N/A | #N/A | #N/A
#N/A | #N/A | #N/A
#N/A | #N/A | #N/A
#N/A | #N/A | #N/A
#N/A | #N/A | #N/A
#N/A | #N/A | #N/A
#N/A | #N/A | #N/A
#N/A | #N/A | #N/A
#N/A | #N/A | #N/A
#N/A | #N/A | #N/A
#N/A | #N/A | #N/A
#N/A | #N/A | #N/A
#N/A | #N/A | #N/A
#N/A | #N/A | #N/A
#N/A | #N/A | #N/A
#N/A | #N/A | #N/A
#N/A | #N/A | #N/A
#N/A | #N/A | #N/A
#N/A | #N/A | #N/A
#N/A | #N/A | #N/A
#N/A | #N/A | #N/A
#N/A | #N/A | #N/A
#N/A | #N/A | #N/A
#N/A | #N/A | #N/A
#N/A | #N/A | #N/A
#N/A | #N/A | #N/A
#N/A | #N/A | #N/A
#N/A | #N/A | #N/A
#N/A | #N/A | #N/A
#N/A | #N/A | #N/A
#N/A | #N/A | #N/A
#N/A | #N/A | #N/A
#N/A | #N/A | #N/A
#N/A | #N/A | #N/A
#N/A | #N/A | #N/A
#N/A | #N/A | #N/A
#N/A | #N/A | #N/A
#N/A | #N/A | #N/A
#N/A | #N/A | #N/A
#N/A | #N/A | #N/A
#N/A | #N/A | #N/A
#N/A | #N/A | #N/A
#N/A | #N/A | #N/A
#N/A | #N/A | #N/A
#N/A | #N/A | #N/A
#N/A | #N/A | #N/A
#N/A | #N/A | #N/A
#N/A | #N/A | #N/A
#N/A | #N/A | #N/A
#N/A | #N/A | #N/A
#N/A | #N/A | #N/A
#N/A | #N/A | #N/A
#N/A | #N/A | #N/A
#N/A | #N/A | #N/A
#N/A | #N/A | #N/A
#N/A | #N/A | #N/A
#N/A | #N/A | #N/A
#N/A | #N/A | #N/A
#N/A | #N/A | #N/A
#N/A | #N/A | #N/A
#N/A | #N/A | #N/A
#N/A | #N/A | #N/A
#N/A | #N/A | #N/A
#N/A | #N/A | #N/A
#N/A | #N/A | #N/A
#N/A | #N/A | #N/A
#N/A | #N/A | #N/A
#N/A | #N/A | #N/A
#N/A | #N/A | #N/A
#N/A | #N/A | #N/A
#N/A | #N/A | #N/A
#N/A | #N/A | #N/A
#N/A | #N/A | #N/A
#N/A | #N/A | #N/A
#N/A | #N/A | #N/A
#N/A | #N/A | #N/A
#N/A | #N/A | #N/A
#N/A | #N/A | #N/A
#N/A | #N/A | #N/A
#N/A | #N/A | #N/A
#N/A | #N/A | #N/A
#N/A | #N/A | #N/A
#N/A | #N/A | #N/A
#N/A | #N/A | #N/A
#N/A | #N/A | #N/A
#N/A | #N/A | #N/A
#N/A | #N/A | #N/A
#N/A | #N/A | #N/A
#N/A | #N/A | #N/A
#N/A | #N/A | #N/A
#N/A | #N/A | #N/A
#N/A | #N/A | #N/A
#N/A | #N/A | #N/A
#N/A | #N/A | #N/A
#N/A | #N/A | #N/A
#N/A | #N/A | #N/A
#N/A | #N/A | #N/A
#N/A | #N/A | #N/A
#N/A | #N/A | #N/A
#N/A | #N/A | #N/A
#N/A | #N/A | #N/A
#N/A | #N/A | #N/A
#N/A | #N/A | #N/A
#N/A | #N/A | #N/A
#N/A | #N/A | #N/A
#N/A | #N/A | #N/A
#N/A | #N/A | #N/A
#N/A | #N/A | #N/A
#N/A | #N/A | #N/A
#N/A | #N/A | #N/A
#N/A | #N/A | #N/A
#N/A | #N/A | #N/A
#N/A | #N/A | #N/A
#N/A | #N/A | #N/A
#N/A | #N/A | #N/A
#N/A | #N/A | #N/A
#N/A | #N/A | #N/A
#N/A | #N/A | #N/A
#N/A | #N/A | #N/A
#N/A | #N/A | #N/A
#N/A | #N/A | #N/A
#N/A | #N/A | #N/A
#N/A | #N/A | #N/A
#N/A | #N/A | #N/A
#N/A | #N/A | #N/A
#N/A | #N/A | #N/A
#N/A | #N/A | #N/A
#N/A | #N/A | #N/A
#N/A | #N/A | #N/A
#N/A | #N/A | #N/A
#N/A | #N/A | #N/A
#N/A | #N/A | #N/A
#N/A | #N/A | #N/A
#N/A | #N/A | #N/A
#N/A | #N/A | #N/A
#N/A | #N/A | #N/A
#N/A | #N/A | #N/A
#N/A | #N/A | #N/A
#N/A | #N/A | #N/A
#N/A | #N/A | #N/A
#N/A | #N/A | #N/A
#N/A | #N/A | #N/A
#N/A | #N/A | #N/A
#N/A | #N/A | #N/A
#N/A | #N/A | #N/A
#N/A | #N/A | #N/A
#N/A | #N/A | #N/A
#N/A | #N/A | #N/A
#N/A | #N/A | #N/A
#N/A | #N/A | #N/A
#N/A | #N/A | #N/A
#N/A | #N/A | #N/A
#N/A | #N/A | #N/A
#N/A | #N/A | #N/A
#N/A | #N/A | #N/A
#N/A | #N/A | #N/A
#N/A | #N/A | #N/A
#N/A | #N/A | #N/A
#N/A | #N/A | #N/A
#N/A | #N/A | #N/A
#N/A | #N/A | #N/A
#N/A | #N/A | #N/A
#N/A | #N/A | #N/A
#N/A | #N/A | #N/A
#N/A | #N/A | #N/A
#N/A | #N/A | #N/A
#N/A | #N/A | #N/A
#N/A | #N/A | #N/A
#N/A | #N/A | #N/A
#N/A | #N/A | #N/A
#N/A | #N/A | #N/A
#N/A | #N/A | #N/A
#N/A | #N/A | #N/A
#N/A | #N/A | #N/A
#N/A | #N/A | #N/A
#N/A | #N/A | #N/A
#N/A | #N/A | #N/A
#N/A | #N/A | #N/A
#N/A | #N/A | #N/A
#N/A | #N/A | #N/A
#N/A | #N/A | #N/A
#N/A | #N/A | #N/A
#N/A | #N/A | #N/A
#N/A | #N/A | #N/A
#N/A | #N/A | #N/A
#N/A | #N/A | #N/A
#N/A | #N/A | #N/A
#N/A | #N/A | #N/A
#N/A | #N/A | #N/A
#N/A | #N/A | #N/A
#N/A | #N/A | #N/A
#N/A | #N/A | #N/A
#N/A | #N/A | #N/A
#N/A | #N/A | #N/A
#N/A | #N/A | #N/A
#N/A | #N/A | #N/A
#N/A | #N/A | #N/A
#N/A | #N/A | #N/A
#N/A | #N/A | #N/A
#N/A | #N/A | #N/A
#N/A | #N/A | #N/A
#N/A | #N/A | #N/A
#N/A | #N/A | #N/A
#N/A | #N/A | #N/A
#N/A | #N/A | #N/A
#N/A | #N/A | #N/A
#N/A | #N/A | #N/A
#N/A | #N/A | #N/A
#N/A | #N/A | #N/A
#N/A | #N/A | #N/A
#N/A | #N/A | #N/A
#N/A | #N/A | #N/A
#N/A | #N/A | #N/A
#N/A | #N/A | #N/A
#N/A | #N/A | #N/A
#N/A | #N/A | #N/A
#N/A | #N/A | #N/A
#N/A | #N/A | #N/A
#N/A | #N/A | #N/A
#N/A | #N/A | #N/A
#N/A | #N/A | #N/A
#N/A | #N/A | #N/A
#N/A | #N/A | #N/A
#N/A | #N/A | #N/A
#N/A | #N/A | #N/A
#N/A | #N/A | #N/A
#N/A | #N/A | #N/A
#N/A | #N/A | #N/A
#N/A | #N/A | #N/A
#N/A | #N/A | #N/A
#N/A | #N/A | #N/A
#N/A | #N/A | #N/A
#N/A | #N/A | #N/A
#N/A | #N/A | #N/A
#N/A | #N/A | #N/A
#N/A | #N/A | #N/A
#N/A | #N/A | #N/A
#N/A | #N/A | #N/A
#N/A | #N/A | #N/A
#N/A | #N/A | #N/A
#N/A | #N/A | #N/A
#N/A | #N/A | #N/A
#N/A | #N/A | #N/A
#N/A | #N/A | #N/A
#N/A | #N/A | #N/A
#N/A | #N/A | #N/A
#N/A | #N/A | #N/A
#N/A | #N/A | #N/A
#N/A | #N/A | #N/A
#N/A | #N/A | #N/A
#N/A | #N/A | #N/A
#N/A | #N/A | #N/A
#N/A | #N/A | #N/A
#N/A | #N/A | #N/A
#N/A | #N/A | #N/A
#N/A | #N/A | #N/A
#N/A | #N/A | #N/A
#N/A | #N/A | #N/A
#N/A | #N/A | #N/A
#N/A | #N/A | #N/A
#N/A | #N/A | #N/A
#N/A | #N/A | #N/A
#N/A | #N/A | #N/A
#N/A | #N/A | #N/A
#N/A | #N/A | #N/A
#N/A | #N/A | #N/A
#N/A | #N/A | #N/A
#N/A | #N/A | #N/A
#N/A | #N/A | #N/A
#N/A | #N/A | #N/A
#N/A | #N/A | #N/A
#N/A | #N/A | #N/A
#N/A | #N/A | #N/A
#N/A | #N/A | #N/A
#N/A | #N/A | #N/A
#N/A | #N/A | #N/A
#N/A | #N/A | #N/A
#N/A | #N/A | #N/A
#N/A | #N/A | #N/A
#N/A | #N/A | #N/A
#N/A | #N/A | #N/A
#N/A | #N/A | #N/A
#N/A | #N/A | #N/A
#N/A | #N/A | #N/A
#N/A | #N/A | #N/A
#N/A | #N/A | #N/A
#N/A | #N/A | #N/A
#N/A | #N/A | #N/A
#N/A | #N/A | #N/A
#N/A | #N/A | #N/A
#N/A | #N/A | #N/A
#N/A | #N/A | #N/A
#N/A | #N/A | #N/A
#N/A | #N/A | #N/A
#N/A | #N/A | #N/A
#N/A | #N/A | #N/A
#N/A | #N/A | #N/A
#N/A | #N/A | #N/A
#N/A | #N/A | #N/A
#N/A | #N/A | #N/A
#N/A | #N/A | #N/A
#N/A | #N/A | #N/A
#N/A | #N/A | #N/A
#N/A | #N/A | #N/A
#N/A | #N/A | #N/A
#N/A | #N/A | #N/A
#N/A | #N/A | #N/A
#N/A | #N/A | #N/A
#N/A | #N/A | #N/A
#N/A | #N/A | #N/A
#N/A | #N/A | #N/A
#N/A | #N/A | #N/A
#N/A | #N/A | #N/A
#N/A | #N/A | #N/A
#N/A | #N/A | #N/A
#N/A | #N/A | #N/A
#N/A | #N/A | #N/A
#N/A | #N/A | #N/A
#N/A | #N/A | #N/A
#N/A | #N/A | #N/A
#N/A | #N/A | #N/A
#N/A | #N/A | #N/A
#N/A | #N/A | #N/A
#N/A | #N/A | #N/A
#N/A | #N/A | #N/A
#N/A | #N/A | #N/A
#N/A | #N/A | #N/A
#N/A | #N/A | #N/A
#N/A | #N/A | #N/A
#N/A | #N/A | #N/A
#N/A | #N/A | #N/A
#N/A | #N/A | #N/A
#N/A | #N/A | #N/A
#N/A | #N/A | #N/A
#N/A | #N/A | #N/A
#N/A | #N/A | #N/A
#N/A | #N/A | #N/A
#N/A | #N/A | #N/A
#N/A | #N/A | #N/A
#N/A | #N/A | #N/A
#N/A | #N/A | #N/A
#N/A | #N/A | #N/A
#N/A | #N/A | #N/A
#N/A | #N/A | #N/A
#N/A | #N/A | #N/A
#N/A | #N/A | #N/A
#N/A | #N/A | #N/A
#N/A | #N/A | #N/A
#N/A | #N/A | #N/A
#N/A | #N/A | #N/A
#N/A | #N/A | #N/A
#N/A | #N/A | #N/A
#N/A | #N/A | #N/A
#N/A | #N/A | #N/A
#N/A | #N/A | #N/A
#N/A | #N/A | #N/A
#N/A | #N/A | #N/A
#N/A | #N/A | #N/A
#N/A | #N/A | #N/A
#N/A | #N/A | #N/A
#N/A | #N/A | #N/A
#N/A | #N/A | #N/A
#N/A | #N/A | #N/A
#N/A | #N/A | #N/A
#N/A | #N/A | #N/A
#N/A | #N/A | #N/A
#N/A | #N/A | #N/A
#N/A | #N/A | #N/A
#N/A | #N/A | #N/A
#N/A | #N/A | #N/A
#N/A | #N/A | #N/A
#N/A | #N/A | #N/A
#N/A | #N/A | #N/A
#N/A | #N/A | #N/A
#N/A | #N/A | #N/A
#N/A | #N/A | #N/A
#N/A | #N/A | #N/A
#N/A | #N/A | #N/A
#N/A | #N/A | #N/A
#N/A | #N/A | #N/A
#N/A | #N/A | #N/A
#N/A | #N/A | #N/A
#N/A | #N/A | #N/A
#N/A | #N/A | #N/A
#N/A | #N/A | #N/A
#N/A | #N/A | #N/A
#N/A | #N/A | #N/A
#N/A | #N/A | #N/A
#N/A | #N/A | #N/A
#N/A | #N/A | #N/A
#N/A | #N/A | #N/A
#N/A | #N/A | #N/A
#N/A | #N/A | #N/A
#N/A | #N/A | #N/A
#N/A | #N/A | #N/A
#N/A | #N/A | #N/A
#N/A | #N/A | #N/A
#N/A | #N/A | #N/A
#N/A | #N/A | #N/A
#N/A | #N/A | #N/A
#N/A | #N/A | #N/A
#N/A | #N/A | #N/A
#N/A | #N/A | #N/A
#N/A | #N/A | #N/A
#N/A | #N/A | #N/A
#N/A | #N/A | #N/A
#N/A | #N/A | #N/A
#N/A | #N/A | #N/A
#N/A | #N/A | #N/A
#N/A | #N/A | #N/A
#N/A | #N/A | #N/A
#N/A | #N/A | #N/A
#N/A | #N/A | #N/A
#N/A | #N/A | #N/A
#N/A | #N/A | #N/A
#N/A | #N/A | #N/A
#N/A | #N/A | #N/A
#N/A | #N/A | #N/A
#N/A | #N/A | #N/A
#N/A | #N/A | #N/A
#N/A | #N/A | #N/A
#N/A | #N/A | #N/A
#N/A | #N/A | #N/A
#N/A | #N/A | #N/A
#N/A | #N/A | #N/A
#N/A | #N/A | #N/A
#N/A | #N/A | #N/A
#N/A | #N/A | #N/A
#N/A | #N/A | #N/A
#N/A | #N/A | #N/A
#N/A | #N/A | #N/A
#N/A | #N/A | #N/A
#N/A | #N/A | #N/A
#N/A | #N/A | #N/A
#N/A | #N/A | #N/A
#N/A | #N/A | #N/A
#N/A | #N/A | #N/A
#N/A | #N/A | #N/A
#N/A | #N/A | #N/A
#N/A | #N/A | #N/A
#N/A | #N/A | #N/A
#N/A | #N/A | #N/A
#N/A | #N/A | #N/A
#N/A | #N/A | #N/A
#N/A | #N/A | #N/A
#N/A | #N/A | #N/A
#N/A | #N/A | #N/A
#N/A | #N/A | #N/A
#N/A | #N/A | #N/A
#N/A | #N/A | #N/A
#N/A | #N/A | #N/A
#N/A | #N/A | #N/A
#N/A | #N/A | #N/A
#N/A | #N/A | #N/A
#N/A | #N/A | #N/A
#N/A | #N/A | #N/A
#N/A | #N/A | #N/A
#N/A | #N/A | #N/A
#N/A | #N/A | #N/A
#N/A | #N/A | #N/A
#N/A | #N/A | #N/A
#N/A | #N/A | #N/A
#N/A | #N/A | #N/A
#N/A | #N/A | #N/A
#N/A | #N/A | #N/A
#N/A | #N/A | #N/A
#N/A | #N/A | #N/A
#N/A | #N/A | #N/A
#N/A | #N/A | #N/A
#N/A | #N/A | #N/A
#N/A | #N/A | #N/A
#N/A | #N/A | #N/A
#N/A | #N/A | #N/A
#N/A | #N/A | #N/A
#N/A | #N/A | #N/A
#N/A | #N/A | #N/A
#N/A | #N/A | #N/A
#N/A | #N/A | #N/A
#N/A | #N/A | #N/A
#N/A | #N/A | #N/A
#N/A | #N/A | #N/A
#N/A | #N/A | #N/A
#N/A | #N/A | #N/A
#N/A | #N/A | #N/A
#N/A | #N/A | #N/A
#N/A | #N/A | #N/A
#N/A | #N/A | #N/A
#N/A | #N/A | #N/A
#N/A | #N/A | #N/A
#N/A | #N/A | #N/A
#N/A | #N/A | #N/A
#N/A | #N/A | #N/A
#N/A | #N/A | #N/A
#N/A | #N/A | #N/A
#N/A | #N/A | #N/A
#N/A | #N/A | #N/A
#N/A | #N/A | #N/A
#N/A | #N/A | #N/A
#N/A | #N/A | #N/A
#N/A | #N/A | #N/A
#N/A | #N/A | #N/A
#N/A | #N/A | #N/A
#N/A | #N/A | #N/A
#N/A | #N/A | #N/A
#N/A | #N/A | #N/A
#N/A | #N/A | #N/A
#N/A | #N/A | #N/A
#N/A | #N/A | #N/A
#N/A | #N/A | #N/A
#N/A | #N/A | #N/A
#N/A | #N/A | #N/A
#N/A | #N/A | #N/A
#N/A | #N/A | #N/A
#N/A | #N/A | #N/A
#N/A | #N/A | #N/A
#N/A | #N/A | #N/A
#N/A | #N/A | #N/A
#N/A | #N/A | #N/A
#N/A | #N/A | #N/A
#N/A | #N/A | #N/A
#N/A | #N/A | #N/A
#N/A | #N/A | #N/A
#N/A | #N/A | #N/A
#N/A | #N/A | #N/A
#N/A | #N/A | #N/A
#N/A | #N/A | #N/A
#N/A | #N/A | #N/A
#N/A | #N/A | #N/A
#N/A | #N/A | #N/A
#N/A | #N/A | #N/A
#N/A | #N/A | #N/A
#N/A | #N/A | #N/A
#N/A | #N/A | #N/A
#N/A | #N/A | #N/A
#N/A | #N/A | #N/A
#N/A | #N/A | #N/A
#N/A | #N/A | #N/A
#N/A | #N/A | #N/A
#N/A | #N/A | #N/A
#N/A | #N/A | #N/A
#N/A | #N/A | #N/A
#N/A | #N/A | #N/A
#N/A | #N/A | #N/A
#N/A | #N/A | #N/A
#N/A | #N/A | #N/A
#N/A | #N/A | #N/A
#N/A | #N/A | #N/A
#N/A | #N/A | #N/A
#N/A | #N/A | #N/A
#N/A | #N/A | #N/A
#N/A | #N/A | #N/A
#N/A | #N/A | #N/A
#N/A | #N/A | #N/A
#N/A | #N/A | #N/A
#N/A | #N/A | #N/A
#N/A | #N/A | #N/A
#N/A | #N/A | #N/A
#N/A | #N/A | #N/A
#N/A | #N/A | #N/A
#N/A | #N/A | #N/A
#N/A | #N/A | #N/A
#N/A | #N/A | #N/A
#N/A | #N/A | #N/A
#N/A | #N/A | #N/A
#N/A | #N/A | #N/A
#N/A | #N/A | #N/A
#N/A | #N/A | #N/A
#N/A | #N/A | #N/A
#N/A | #N/A | #N/A
#N/A | #N/A | #N/A
#N/A | #N/A | #N/A
#N/A | #N/A | #N/A
#N/A | #N/A | #N/A
#N/A | #N/A | #N/A
#N/A | #N/A | #N/A
#N/A | #N/A | #N/A
#N/A | #N/A | #N/A
#N/A | #N/A | #N/A
#N/A | #N/A | #N/A
#N/A | #N/A | #N/A
#N/A | #N/A | #N/A
#N/A | #N/A | #N/A
#N/A | #N/A | #N/A
#N/A | #N/A | #N/A
#N/A | #N/A | #N/A
#N/A | #N/A | #N/A
#N/A | #N/A | #N/A
#N/A | #N/A | #N/A
#N/A | #N/A | #N/A
#N/A | #N/A | #N/A
#N/A | #N/A | #N/A
#N/A | #N/A | #N/A
#N/A | #N/A | #N/A
#N/A | #N/A | #N/A
#N/A | #N/A | #N/A
#N/A | #N/A | #N/A
#N/A | #N/A | #N/A
#N/A | #N/A | #N/A
#N/A | #N/A | #N/A
#N/A | #N/A | #N/A
#N/A | #N/A | #N/A
#N/A | #N/A | #N/A
#N/A | #N/A | #N/A
#N/A | #N/A | #N/A
#N/A | #N/A | #N/A
#N/A | #N/A | #N/A
#N/A | #N/A | #N/A
#N/A | #N/A | #N/A
#N/A | #N/A | #N/A
#N/A | #N/A | #N/A
#N/A | #N/A | #N/A
#N/A | #N/A | #N/A
#N/A | #N/A | #N/A
#N/A | #N/A | #N/A
#N/A | #N/A | #N/A
#N/A | #N/A | #N/A
#N/A | #N/A | #N/A
#N/A | #N/A | #N/A
#N/A | #N/A | #N/A
#N/A | #N/A | #N/A
#N/A | #N/A | #N/A
#N/A | #N/A | #N/A
#N/A | #N/A | #N/A
#N/A | #N/A | #N/A
#N/A | #N/A | #N/A
#N/A | #N/A | #N/A
#N/A | #N/A | #N/A
#N/A | #N/A | #N/A
#N/A | #N/A | #N/A
#N/A | #N/A | #N/A
#N/A | #N/A | #N/A
#N/A | #N/A | #N/A
#N/A | #N/A | #N/A
#N/A | #N/A | #N/A
#N/A | #N/A | #N/A
#N/A | #N/A | #N/A
#N/A | #N/A | #N/A
#N/A | #N/A | #N/A
#N/A | #N/A | #N/A
#N/A | #N/A | #N/A
#N/A | #N/A | #N/A
#N/A | #N/A | #N/A
#N/A | #N/A | #N/A
#N/A | #N/A | #N/A
#N/A | #N/A | #N/A
#N/A | #N/A | #N/A
#N/A | #N/A | #N/A
#N/A | #N/A | #N/A
#N/A | #N/A | #N/A
#N/A | #N/A | #N/A
#N/A | #N/A | #N/A
#N/A | #N/A | #N/A
#N/A | #N/A | #N/A
#N/A | #N/A | #N/A
#N/A | #N/A | #N/A
#N/A | #N/A | #N/A
#N/A | #N/A | #N/A
#N/A | #N/A | #N/A
#N/A | #N/A | #N/A
#N/A | #N/A | #N/A
#N/A | #N/A | #N/A
#N/A | #N/A | #N/A
#N/A | #N/A | #N/A
#N/A | #N/A | #N/A
#N/A | #N/A | #N/A
#N/A | #N/A | #N/A
#N/A | #N/A | #N/A
#N/A | #N/A | #N/A
#N/A | #N/A | #N/A
#N/A | #N/A | #N/A
#N/A | #N/A | #N/A
#N/A | #N/A | #N/A
#N/A | #N/A | #N/A
#N/A | #N/A | #N/A
#N/A | #N/A | #N/A
#N/A | #N/A | #N/A
#N/A | #N/A | #N/A
#N/A | #N/A | #N/A
#N/A | #N/A | #N/A
#N/A | #N/A | #N/A
#N/A | #N/A | #N/A
#N/A | #N/A | #N/A
#N/A | #N/A | #N/A
#N/A | #N/A | #N/A
#N/A | #N/A | #N/A
#N/A | #N/A | #N/A
#N/A | #N/A | #N/A
#N/A | #N/A | #N/A
#N/A | #N/A | #N/A
#N/A | #N/A | #N/A
#N/A | #N/A | #N/A
#N/A | #N/A | #N/A
#N/A | #N/A | #N/A
#N/A | #N/A | #N/A
#N/A | #N/A | #N/A
#N/A | #N/A | #N/A
#N/A | #N/A | #N/A
#N/A | #N/A | #N/A
#N/A | #N/A | #N/A
#N/A | #N/A | #N/A
#N/A | #N/A | #N/A
#N/A | #N/A | #N/A
#N/A | #N/A | #N/A
#N/A | #N/A | #N/A
#N/A | #N/A | #N/A
#N/A | #N/A | #N/A
#N/A | #N/A | #N/A
#N/A | #N/A | #N/A
#N/A | #N/A | #N/A
#N/A | #N/A | #N/A
#N/A | #N/A | #N/A
#N/A | #N/A | #N/A
#N/A | #N/A | #N/A
#N/A | #N/A | #N/A
#N/A | #N/A | #N/A
#N/A | #N/A | #N/A
#N/A | #N/A | #N/A
#N/A | #N/A | #N/A
#N/A | #N/A | #N/A
#N/A | #N/A | #N/A
#N/A | #N/A | #N/A
#N/A | #N/A | #N/A
#N/A | #N/A | #N/A
#N/A | #N/A | #N/A
#N/A | #N/A | #N/A
#N/A | #N/A | #N/A
#N/A | #N/A | #N/A
#N/A | #N/A | #N/A
#N/A | #N/A | #N/A
#N/A | #N/A | #N/A
#N/A | #N/A | #N/A
#N/A | #N/A | #N/A
#N/A | #N/A | #N/A
#N/A | #N/A | #N/A
#N/A | #N/A | #N/A
#N/A | #N/A | #N/A
#N/A | #N/A | #N/A
#N/A | #N/A | #N/A
#N/A | #N/A | #N/A
#N/A | #N/A | #N/A
#N/A | #N/A | #N/A
#N/A | #N/A | #N/A
#N/A | #N/A | #N/A
#N/A | #N/A | #N/A
#N/A | #N/A | #N/A
#N/A | #N/A | #N/A
#N/A | #N/A | #N/A
#N/A | #N/A | #N/A
#N/A | #N/A | #N/A
#N/A | #N/A | #N/A
#N/A | #N/A | #N/A
#N/A | #N/A | #N/A
#N/A | #N/A | #N/A
#N/A | #N/A | #N/A
#N/A | #N/A | #N/A
#N/A | #N/A | #N/A
#N/A | #N/A | #N/A
#N/A | #N/A | #N/A
#N/A | #N/A | #N/A
#N/A | #N/A | #N/A
#N/A | #N/A | #N/A
#N/A | #N/A | #N/A
#N/A | #N/A | #N/A
#N/A | #N/A | #N/A
#N/A | #N/A | #N/A
#N/A | #N/A | #N/A
#N/A | #N/A | #N/A
#N/A | #N/A | #N/A
#N/A | #N/A | #N/A
#N/A | #N/A | #N/A
#N/A | #N/A | #N/A
#N/A | #N/A | #N/A
#N/A | #N/A | #N/A
#N/A | #N/A | #N/A
#N/A | #N/A | #N/A
#N/A | #N/A | #N/A
#N/A | #N/A | #N/A
#N/A | #N/A | #N/A
#N/A | #N/A | #N/A
#N/A | #N/A | #N/A
#N/A | #N/A | #N/A
#N/A | #N/A | #N/A
#N/A | #N/A | #N/A
#N/A | #N/A | #N/A
#N/A | #N/A | #N/A
#N/A | #N/A | #N/A
#N/A | #N/A | #N/A
#N/A | #N/A | #N/A
#N/A | #N/A | #N/A
#N/A | #N/A | #N/A
#N/A | #N/A | #N/A
#N/A | #N/A | #N/A
#N/A | #N/A | #N/A
#N/A | #N/A | #N/A
#N/A | #N/A | #N/A
#N/A | #N/A | #N/A
#N/A | #N/A | #N/A
#N/A | #N/A | #N/A
#N/A | #N/A | #N/A
#N/A | #N/A | #N/A
#N/A | #N/A | #N/A
#N/A | #N/A | #N/A
#N/A | #N/A | #N/A
#N/A | #N/A | #N/A
#N/A | #N/A | #N/A
#N/A | #N/A | #N/A
#N/A | #N/A | #N/A
#N/A | #N/A | #N/A
#N/A | #N/A | #N/A
#N/A | #N/A | #N/A
#N/A | #N/A | #N/A
#N/A | #N/A | #N/A
#N/A | #N/A | #N/A
#N/A | #N/A | #N/A
#N/A | #N/A | #N/A
#N/A | #N/A | #N/A
#N/A | #N/A | #N/A
#N/A | #N/A | #N/A
#N/A | #N/A | #N/A
#N/A | #N/A | #N/A
#N/A | #N/A | #N/A
#N/A | #N/A | #N/A
#N/A | #N/A | #N/A
#N/A | #N/A | #N/A
#N/A | #N/A | #N/A
#N/A | #N/A | #N/A
#N/A | #N/A | #N/A
#N/A | #N/A | #N/A
#N/A | #N/A | #N/A
#N/A | #N/A | #N/A
#N/A | #N/A | #N/A
#N/A | #N/A | #N/A
#N/A | #N/A | #N/A
#N/A | #N/A | #N/A
#N/A | #N/A | #N/A
#N/A | #N/A | #N/A
#N/A | #N/A | #N/A
#N/A | #N/A | #N/A
#N/A | #N/A | #N/A
#N/A | #N/A | #N/A
#N/A | #N/A | #N/A
#N/A | #N/A | #N/A
#N/A | #N/A | #N/A
#N/A | #N/A | #N/A
#N/A | #N/A | #N/A
#N/A | #N/A | #N/A
#N/A | #N/A | #N/A
#N/A | #N/A | #N/A
#N/A | #N/A | #N/A
#N/A | #N/A | #N/A
#N/A | #N/A | #N/A
#N/A | #N/A | #N/A
#N/A | #N/A | #N/A
#N/A | #N/A | #N/A
#N/A | #N/A | #N/A
#N/A | #N/A | #N/A
#N/A | #N/A | #N/A
#N/A | #N/A | #N/A
#N/A | #N/A | #N/A
#N/A | #N/A | #N/A
#N/A | #N/A | #N/A
#N/A | #N/A | #N/A
#N/A | #N/A | #N/A
#N/A | #N/A | #N/A
#N/A | #N/A | #N/A
#N/A | #N/A | #N/A
#N/A | #N/A | #N/A
#N/A | #N/A | #N/A
#N/A | #N/A | #N/A
#N/A | #N/A | #N/A
#N/A | #N/A | #N/A
#N/A | #N/A | #N/A
#N/A | #N/A | #N/A
#N/A | #N/A | #N/A
#N/A | #N/A | #N/A
#N/A | #N/A | #N/A
#N/A | #N/A | #N/A
#N/A | #N/A | #N/A
#N/A | #N/A | #N/A
#N/A | #N/A | #N/A
#N/A | #N/A | #N/A
#N/A | #N/A | #N/A
#N/A | #N/A | #N/A
#N/A | #N/A | #N/A
#N/A | #N/A | #N/A
#N/A | #N/A | #N/A
#N/A | #N/A | #N/A
#N/A | #N/A | #N/A
#N/A | #N/A | #N/A
#N/A | #N/A | #N/A
#N/A | #N/A | #N/A
#N/A | #N/A | #N/A
#N/A | #N/A | #N/A
#N/A | #N/A | #N/A
#N/A | #N/A | #N/A
#N/A | #N/A | #N/A
#N/A | #N/A | #N/A
#N/A | #N/A | #N/A
#N/A | #N/A | #N/A
#N/A | #N/A | #N/A
#N/A | #N/A | #N/A
#N/A | #N/A | #N/A
#N/A | #N/A | #N/A
#N/A | #N/A | #N/A
#N/A | #N/A | #N/A
#N/A | #N/A | #N/A
#N/A | #N/A | #N/A
#N/A | #N/A | #N/A
#N/A | #N/A | #N/A
#N/A | #N/A | #N/A
#N/A | #N/A | #N/A
#N/A | #N/A | #N/A
#N/A | #N/A | #N/A
#N/A | #N/A | #N/A
#N/A | #N/A | #N/A
#N/A | #N/A | #N/A
#N/A | #N/A | #N/A
#N/A | #N/A | #N/A
#N/A | #N/A | #N/A
#N/A | #N/A | #N/A
#N/A | #N/A | #N/A
#N/A | #N/A | #N/A
#N/A | #N/A | #N/A
#N/A | #N/A | #N/A
#N/A | #N/A | #N/A
#N/A | #N/A | #N/A
#N/A | #N/A | #N/A
#N/A | #N/A | #N/A
#N/A | #N/A | #N/A
#N/A | #N/A | #N/A
#N/A | #N/A | #N/A
#N/A | #N/A | #N/A
#N/A | #N/A | #N/A
#N/A | #N/A | #N/A
#N/A | #N/A | #N/A
#N/A | #N/A | #N/A
#N/A | #N/A | #N/A
#N/A | #N/A | #N/A
#N/A | #N/A | #N/A
#N/A | #N/A | #N/A
#N/A | #N/A | #N/A
#N/A | #N/A | #N/A
#N/A | #N/A | #N/A
#N/A | #N/A | #N/A
#N/A | #N/A | #N/A
#N/A | #N/A | #N/A
#N/A | #N/A | #N/A
#N/A | #N/A | #N/A
#N/A | #N/A | #N/A
#N/A | #N/A | #N/A
#N/A | #N/A | #N/A
#N/A | #N/A | #N/A
#N/A | #N/A | #N/A
#N/A | #N/A | #N/A
#N/A | #N/A | #N/A
#N/A | #N/A | #N/A
#N/A | #N/A | #N/A
#N/A | #N/A | #N/A
#N/A | #N/A | #N/A
#N/A | #N/A | #N/A
#N/A | #N/A | #N/A
#N/A | #N/A | #N/A
#N/A | #N/A | #N/A
#N/A | #N/A | #N/A
#N/A | #N/A | #N/A
#N/A | #N/A | #N/A
#N/A | #N/A | #N/A
#N/A | #N/A | #N/A
#N/A | #N/A | #N/A
#N/A | #N/A | #N/A
#N/A | #N/A | #N/A
#N/A | #N/A | #N/A
#N/A | #N/A | #N/A
#N/A | #N/A | #N/A
#N/A | #N/A | #N/A
#N/A | #N/A | #N/A
#N/A | #N/A | #N/A
#N/A | #N/A | #N/A
#N/A | #N/A | #N/A
#N/A | #N/A | #N/A
#N/A | #N/A | #N/A
#N/A | #N/A | #N/A
#N/A | #N/A | #N/A
#N/A | #N/A | #N/A
#N/A | #N/A | #N/A
#N/A | #N/A | #N/A
#N/A | #N/A | #N/A
#N/A | #N/A | #N/A
#N/A | #N/A | #N/A
#N/A | #N/A | #N/A
#N/A | #N/A | #N/A
#N/A | #N/A | #N/A
#N/A | #N/A | #N/A
#N/A | #N/A | #N/A
#N/A | #N/A | #N/A
#N/A | #N/A | #N/A
#N/A | #N/A | #N/A
#N/A | #N/A | #N/A
#N/A | #N/A | #N/A
#N/A | #N/A | #N/A
#N/A | #N/A | #N/A
#N/A | #N/A | #N/A
#N/A | #N/A | #N/A
#N/A | #N/A | #N/A
#N/A | #N/A | #N/A
#N/A | #N/A | #N/A
#N/A | #N/A | #N/A
#N/A | #N/A | #N/A
#N/A | #N/A | #N/A
#N/A | #N/A | #N/A
#N/A | #N/A | #N/A
#N/A | #N/A | #N/A
#N/A | #N/A | #N/A
#N/A | #N/A | #N/A
#N/A | #N/A | #N/A
#N/A | #N/A | #N/A
#N/A | #N/A | #N/A
#N/A | #N/A | #N/A
#N/A | #N/A | #N/A
#N/A | #N/A | #N/A
#N/A | #N/A | #N/A
#N/A | #N/A | #N/A
#N/A | #N/A | #N/A
#N/A | #N/A | #N/A
#N/A | #N/A | #N/A
#N/A | #N/A | #N/A
#N/A | #N/A | #N/A
#N/A | #N/A | #N/A
#N/A | #N/A | #N/A
#N/A | #N/A | #N/A
#N/A | #N/A | #N/A
#N/A | #N/A | #N/A
#N/A | #N/A | #N/A
#N/A | #N/A | #N/A
#N/A | #N/A | #N/A
#N/A | #N/A | #N/A
#N/A | #N/A | #N/A
#N/A | #N/A | #N/A
#N/A | #N/A | #N/A
#N/A | #N/A | #N/A
#N/A | #N/A | #N/A
#N/A | #N/A | #N/A
#N/A | #N/A | #N/A
#N/A | #N/A | #N/A
#N/A | #N/A | #N/A
#N/A | #N/A | #N/A
#N/A | #N/A | #N/A
#N/A | #N/A | #N/A
#N/A | #N/A | #N/A
#N/A | #N/A | #N/A
#N/A | #N/A | #N/A
#N/A | #N/A | #N/A
#N/A | #N/A | #N/A
#N/A | #N/A | #N/A
#N/A | #N/A | #N/A
#N/A | #N/A | #N/A
#N/A | #N/A | #N/A
#N/A | #N/A | #N/A
#N/A | #N/A | #N/A
#N/A | #N/A | #N/A
#N/A | #N/A | #N/A
#N/A | #N/A | #N/A
#N/A | #N/A | #N/A
#N/A | #N/A | #N/A
#N/A | #N/A | #N/A
#N/A | #N/A | #N/A
#N/A | #N/A | #N/A
#N/A | #N/A | #N/A
#N/A | #N/A | #N/A
#N/A | #N/A | #N/A
#N/A | #N/A | #N/A
#N/A | #N/A | #N/A
#N/A | #N/A | #N/A
#N/A | #N/A | #N/A
#N/A | #N/A | #N/A
#N/A | #N/A | #N/A
#N/A | #N/A | #N/A
#N/A | #N/A | #N/A
#N/A | #N/A | #N/A
#N/A | #N/A | #N/A
#N/A | #N/A | #N/A
#N/A | #N/A | #N/A
#N/A | #N/A | #N/A
#N/A | #N/A | #N/A
#N/A | #N/A | #N/A
#N/A | #N/A | #N/A
#N/A | #N/A | #N/A
#N/A | #N/A | #N/A
#N/A | #N/A | #N/A
#N/A | #N/A | #N/A
#N/A | #N/A | #N/A
#N/A | #N/A | #N/A
#N/A | #N/A | #N/A
#N/A | #N/A | #N/A
#N/A | #N/A | #N/A
#N/A | #N/A | #N/A
#N/A | #N/A | #N/A
#N/A | #N/A | #N/A
#N/A | #N/A | #N/A
#N/A | #N/A | #N/A
#N/A | #N/A | #N/A
#N/A | #N/A | #N/A
#N/A | #N/A | #N/A
#N/A | #N/A | #N/A
#N/A | #N/A | #N/A
#N/A | #N/A | #N/A
#N/A | #N/A | #N/A
#N/A | #N/A | #N/A
#N/A | #N/A | #N/A
#N/A | #N/A | #N/A
#N/A | #N/A | #N/A
#N/A | #N/A | #N/A
#N/A | #N/A | #N/A
#N/A | #N/A | #N/A
#N/A | #N/A | #N/A
#N/A | #N/A | #N/A
#N/A | #N/A | #N/A
#N/A | #N/A | #N/A
#N/A | #N/A | #N/A
#N/A | #N/A | #N/A
#N/A | #N/A | #N/A
#N/A | #N/A | #N/A
#N/A | #N/A | #N/A
#N/A | #N/A | #N/A
#N/A | #N/A | #N/A
#N/A | #N/A | #N/A
#N/A | #N/A | #N/A
#N/A | #N/A | #N/A
#N/A | #N/A | #N/A
#N/A | #N/A | #N/A
#N/A | #N/A | #N/A
#N/A | #N/A | #N/A
#N/A | #N/A | #N/A
#N/A | #N/A | #N/A
#N/A | #N/A | #N/A
#N/A | #N/A | #N/A
#N/A | #N/A | #N/A
#N/A | #N/A | #N/A
#N/A | #N/A | #N/A
#N/A | #N/A | #N/A
#N/A | #N/A | #N/A
#N/A | #N/A | #N/A
#N/A | #N/A | #N/A
#N/A | #N/A | #N/A
#N/A | #N/A | #N/A
#N/A | #N/A | #N/A
#N/A | #N/A | #N/A
#N/A | #N/A | #N/A
#N/A | #N/A | #N/A
#N/A | #N/A | #N/A
#N/A | #N/A | #N/A
#N/A | #N/A | #N/A
#N/A | #N/A | #N/A
#N/A | #N/A | #N/A
#N/A | #N/A | #N/A
#N/A | #N/A | #N/A
#N/A | #N/A | #N/A
#N/A | #N/A | #N/A
#N/A | #N/A | #N/A
#N/A | #N/A | #N/A
#N/A | #N/A | #N/A
#N/A | #N/A | #N/A
#N/A | #N/A | #N/A
#N/A | #N/A | #N/A
#N/A | #N/A | #N/A
#N/A | #N/A | #N/A
#N/A | #N/A | #N/A
#N/A | #N/A | #N/A
#N/A | #N/A | #N/A
#N/A | #N/A | #N/A
#N/A | #N/A | #N/A
#N/A | #N/A | #N/A
#N/A | #N/A | #N/A
#N/A | #N/A | #N/A
#N/A | #N/A | #N/A
#N/A | #N/A | #N/A
#N/A | #N/A | #N/A
#N/A | #N/A | #N/A
#N/A | #N/A | #N/A
#N/A | #N/A | #N/A
#N/A | #N/A | #N/A
#N/A | #N/A | #N/A
#N/A | #N/A | #N/A
#N/A | #N/A | #N/A
#N/A | #N/A | #N/A
#N/A | #N/A | #N/A
#N/A | #N/A | #N/A
#N/A | #N/A | #N/A
#N/A | #N/A | #N/A
#N/A | #N/A | #N/A
#N/A | #N/A | #N/A
#N/A | #N/A | #N/A
#N/A | #N/A | #N/A
#N/A | #N/A | #N/A
#N/A | #N/A | #N/A
#N/A | #N/A | #N/A
#N/A | #N/A | #N/A
#N/A | #N/A | #N/A
#N/A | #N/A | #N/A
#N/A | #N/A | #N/A
#N/A | #N/A | #N/A
#N/A | #N/A | #N/A
#N/A | #N/A | #N/A
#N/A | #N/A | #N/A
#N/A | #N/A | #N/A
#N/A | #N/A | #N/A
#N/A | #N/A | #N/A
#N/A | #N/A | #N/A
#N/A | #N/A | #N/A
#N/A | #N/A | #N/A
#N/A | #N/A | #N/A
#N/A | #N/A | #N/A
#N/A | #N/A | #N/A
#N/A | #N/A | #N/A
#N/A | #N/A | #N/A
#N/A | #N/A | #N/A
#N/A | #N/A | #N/A
#N/A | #N/A | #N/A
#N/A | #N/A | #N/A
#N/A | #N/A | #N/A
#N/A | #N/A | #N/A
#N/A | #N/A | #N/A
#N/A | #N/A | #N/A
#N/A | #N/A | #N/A
#N/A | #N/A | #N/A
#N/A | #N/A | #N/A
#N/A | #N/A | #N/A
#N/A | #N/A | #N/A
#N/A | #N/A | #N/A
#N/A | #N/A | #N/A
#N/A | #N/A | #N/A
#N/A | #N/A | #N/A
#N/A | #N/A | #N/A
#N/A | #N/A | #N/A
#N/A | #N/A | #N/A
#N/A | #N/A | #N/A
#N/A | #N/A | #N/A
#N/A | #N/A | #N/A
#N/A | #N/A | #N/A
#N/A | #N/A | #N/A
#N/A | #N/A | #N/A
#N/A | #N/A | #N/A
#N/A | #N/A | #N/A
#N/A | #N/A | #N/A
#N/A | #N/A | #N/A
#N/A | #N/A | #N/A
#N/A | #N/A | #N/A
#N/A | #N/A | #N/A
#N/A | #N/A | #N/A
#N/A | #N/A | #N/A
#N/A | #N/A | #N/A
#N/A | #N/A | #N/A
#N/A | #N/A | #N/A
#N/A | #N/A | #N/A
#N/A | #N/A | #N/A
#N/A | #N/A | #N/A
#N/A | #N/A | #N/A
#N/A | #N/A | #N/A
#N/A | #N/A | #N/A
#N/A | #N/A | #N/A
#N/A | #N/A | #N/A
#N/A | #N/A | #N/A
#N/A | #N/A | #N/A
#N/A | #N/A | #N/A
#N/A | #N/A | #N/A
#N/A | #N/A | #N/A
#N/A | #N/A | #N/A
#N/A | #N/A | #N/A
#N/A | #N/A | #N/A
#N/A | #N/A | #N/A
#N/A | #N/A | #N/A
#N/A | #N/A | #N/A
#N/A | #N/A | #N/A
#N/A | #N/A | #N/A
#N/A | #N/A | #N/A
#N/A | #N/A | #N/A
#N/A | #N/A | #N/A
#N/A | #N/A | #N/A
#N/A | #N/A | #N/A
#N/A | #N/A | #N/A
#N/A | #N/A | #N/A
#N/A | #N/A | #N/A
#N/A | #N/A | #N/A
#N/A | #N/A | #N/A
#N/A | #N/A | #N/A
#N/A | #N/A | #N/A
#N/A | #N/A | #N/A
#N/A | #N/A | #N/A
#N/A | #N/A | #N/A
#N/A | #N/A | #N/A
#N/A | #N/A | #N/A
#N/A | #N/A | #N/A
#N/A | #N/A | #N/A
#N/A | #N/A | #N/A
#N/A | #N/A | #N/A
#N/A | #N/A | #N/A
#N/A | #N/A | #N/A
#N/A | #N/A | #N/A
#N/A | #N/A | #N/A
#N/A | #N/A | #N/A
#N/A | #N/A | #N/A
#N/A | #N/A | #N/A
#N/A | #N/A | #N/A
#N/A | #N/A | #N/A
#N/A | #N/A | #N/A
#N/A | #N/A | #N/A
#N/A | #N/A | #N/A
#N/A | #N/A | #N/A
#N/A | #N/A | #N/A
#N/A | #N/A | #N/A
#N/A | #N/A | #N/A
#N/A | #N/A | #N/A
#N/A | #N/A | #N/A
#N/A | #N/A | #N/A
#N/A | #N/A | #N/A
#N/A | #N/A | #N/A
#N/A | #N/A | #N/A
#N/A | #N/A | #N/A
#N/A | #N/A | #N/A
#N/A | #N/A | #N/A
#N/A | #N/A | #N/A
#N/A | #N/A | #N/A
#N/A | #N/A | #N/A
#N/A | #N/A | #N/A
#N/A | #N/A | #N/A
#N/A | #N/A | #N/A
#N/A | #N/A | #N/A
#N/A | #N/A | #N/A
#N/A | #N/A | #N/A
#N/A | #N/A | #N/A
#N/A | #N/A | #N/A
#N/A | #N/A | #N/A
#N/A | #N/A | #N/A
#N/A | #N/A | #N/A
#N/A | #N/A | #N/A
#N/A | #N/A | #N/A
#N/A | #N/A | #N/A
#N/A | #N/A | #N/A
#N/A | #N/A | #N/A
#N/A | #N/A | #N/A
#N/A | #N/A | #N/A
#N/A | #N/A | #N/A
#N/A | #N/A | #N/A
#N/A | #N/A | #N/A
#N/A | #N/A | #N/A
#N/A | #N/A | #N/A
#N/A | #N/A | #N/A
#N/A | #N/A | #N/A
#N/A | #N/A | #N/A
#N/A | #N/A | #N/A
#N/A | #N/A | #N/A
#N/A | #N/A | #N/A
#N/A | #N/A | #N/A
#N/A | #N/A | #N/A
#N/A | #N/A | #N/A
#N/A | #N/A | #N/A
#N/A | #N/A | #N/A
#N/A | #N/A | #N/A
#N/A | #N/A | #N/A
#N/A | #N/A | #N/A
#N/A | #N/A | #N/A
#N/A | #N/A | #N/A
#N/A | #N/A | #N/A
#N/A | #N/A | #N/A
#N/A | #N/A | #N/A
#N/A | #N/A | #N/A
#N/A | #N/A | #N/A
#N/A | #N/A | #N/A
#N/A | #N/A | #N/A
#N/A | #N/A | #N/A
#N/A | #N/A | #N/A
#N/A | #N/A | #N/A
#N/A | #N/A | #N/A
#N/A | #N/A | #N/A
#N/A | #N/A | #N/A
#N/A | #N/A | #N/A
#N/A | #N/A | #N/A
#N/A | #N/A | #N/A
#N/A | #N/A | #N/A
#N/A | #N/A | #N/A
#N/A | #N/A | #N/A
#N/A | #N/A | #N/A
#N/A | #N/A | #N/A
#N/A | #N/A | #N/A
#N/A | #N/A | #N/A
#N/A | #N/A | #N/A
#N/A | #N/A | #N/A
#N/A | #N/A | #N/A
#N/A | #N/A | #N/A
#N/A | #N/A | #N/A
#N/A | #N/A | #N/A
#N/A | #N/A | #N/A
#N/A | #N/A | #N/A
#N/A | #N/A | #N/A
#N/A | #N/A | #N/A
#N/A | #N/A | #N/A
#N/A | #N/A | #N/A
#N/A | #N/A | #N/A
#N/A | #N/A | #N/A
#N/A | #N/A | #N/A
#N/A | #N/A | #N/A
#N/A | #N/A | #N/A
#N/A | #N/A | #N/A
#N/A | #N/A | #N/A
#N/A | #N/A | #N/A
#N/A | #N/A | #N/A
#N/A | #N/A | #N/A
#N/A | #N/A | #N/A
#N/A | #N/A | #N/A
#N/A | #N/A | #N/A
#N/A | #N/A | #N/A
#N/A | #N/A | #N/A
#N/A | #N/A | #N/A
#N/A | #N/A | #N/A
#N/A | #N/A | #N/A
#N/A | #N/A | #N/A
#N/A | #N/A | #N/A
#N/A | #N/A | #N/A
#N/A | #N/A | #N/A
#N/A | #N/A | #N/A
#N/A | #N/A | #N/A
#N/A | #N/A | #N/A
#N/A | #N/A | #N/A
#N/A | #N/A | #N/A
#N/A | #N/A | #N/A
#N/A | #N/A | #N/A
#N/A | #N/A | #N/A
#N/A | #N/A | #N/A
#N/A | #N/A | #N/A
#N/A | #N/A | #N/A
#N/A | #N/A | #N/A
#N/A | #N/A | #N/A
#N/A | #N/A | #N/A
#N/A | #N/A | #N/A
#N/A | #N/A | #N/A
#N/A | #N/A | #N/A
#N/A | #N/A | #N/A
#N/A | #N/A | #N/A
#N/A | #N/A | #N/A
#N/A | #N/A | #N/A
#N/A | #N/A | #N/A
#N/A | #N/A | #N/A
#N/A | #N/A | #N/A
#N/A | #N/A | #N/A
#N/A | #N/A | #N/A
#N/A | #N/A | #N/A
#N/A | #N/A | #N/A
#N/A | #N/A | #N/A
#N/A | #N/A | #N/A
#N/A | #N/A | #N/A
#N/A | #N/A | #N/A
#N/A | #N/A | #N/A
#N/A | #N/A | #N/A
#N/A | #N/A | #N/A
#N/A | #N/A | #N/A
#N/A | #N/A | #N/A
#N/A | #N/A | #N/A
#N/A | #N/A | #N/A
#N/A | #N/A | #N/A
#N/A | #N/A | #N/A
#N/A | #N/A | #N/A
#N/A | #N/A | #N/A
#N/A | #N/A | #N/A
#N/A | #N/A | #N/A
#N/A | #N/A | #N/A
#N/A | #N/A | #N/A
#N/A | #N/A | #N/A
#N/A | #N/A | #N/A
#N/A | #N/A | #N/A
#N/A | #N/A | #N/A
#N/A | #N/A | #N/A
#N/A | #N/A | #N/A
#N/A | #N/A | #N/A
#N/A | #N/A | #N/A
#N/A | #N/A | #N/A
#N/A | #N/A | #N/A
#N/A | #N/A | #N/A
#N/A | #N/A | #N/A
#N/A | #N/A | #N/A
#N/A | #N/A | #N/A
#N/A | #N/A | #N/A
#N/A | #N/A | #N/A
#N/A | #N/A | #N/A
#N/A | #N/A | #N/A
#N/A | #N/A | #N/A
#N/A | #N/A | #N/A
#N/A | #N/A | #N/A
#N/A | #N/A | #N/A
#N/A | #N/A | #N/A
#N/A | #N/A | #N/A
#N/A | #N/A | #N/A
#N/A | #N/A | #N/A
#N/A | #N/A | #N/A
#N/A | #N/A | #N/A
#N/A | #N/A | #N/A
#N/A | #N/A | #N/A
#N/A | #N/A | #N/A
#N/A | #N/A | #N/A
#N/A | #N/A | #N/A
#N/A | #N/A | #N/A
#N/A | #N/A | #N/A
#N/A | #N/A | #N/A
#N/A | #N/A | #N/A
#N/A | #N/A | #N/A
#N/A | #N/A | #N/A
#N/A | #N/A | #N/A
#N/A | #N/A | #N/A
#N/A | #N/A | #N/A
#N/A | #N/A | #N/A
#N/A | #N/A | #N/A
#N/A | #N/A | #N/A
#N/A | #N/A | #N/A
#N/A | #N/A | #N/A
#N/A | #N/A | #N/A
#N/A | #N/A | #N/A
#N/A | #N/A | #N/A
#N/A | #N/A | #N/A
#N/A | #N/A | #N/A
#N/A | #N/A | #N/A
#N/A | #N/A | #N/A
#N/A | #N/A | #N/A
#N/A | #N/A | #N/A
#N/A | #N/A | #N/A
#N/A | #N/A | #N/A
#N/A | #N/A | #N/A
#N/A | #N/A | #N/A
#N/A | #N/A | #N/A
#N/A | #N/A | #N/A
#N/A | #N/A | #N/A
#N/A | #N/A | #N/A
#N/A | #N/A | #N/A
#N/A | #N/A | #N/A
#N/A | #N/A | #N/A
#N/A | #N/A | #N/A
#N/A | #N/A | #N/A
#N/A | #N/A | #N/A
#N/A | #N/A | #N/A
#N/A | #N/A | #N/A
#N/A | #N/A | #N/A
#N/A | #N/A | #N/A
#N/A | #N/A | #N/A
#N/A | #N/A | #N/A
#N/A | #N/A | #N/A
#N/A | #N/A | #N/A
#N/A | #N/A | #N/A
#N/A | #N/A | #N/A
#N/A | #N/A | #N/A
#N/A | #N/A | #N/A
#N/A | #N/A | #N/A
#N/A | #N/A | #N/A
#N/A | #N/A | #N/A
#N/A | #N/A | #N/A
#N/A | #N/A | #N/A
#N/A | #N/A | #N/A
#N/A | #N/A | #N/A
#N/A | #N/A | #N/A
#N/A | #N/A | #N/A
#N/A | #N/A | #N/A
#N/A | #N/A | #N/A
#N/A | #N/A | #N/A
#N/A | #N/A | #N/A
#N/A | #N/A | #N/A
#N/A | #N/A | #N/A
#N/A | #N/A | #N/A
#N/A | #N/A | #N/A
#N/A | #N/A | #N/A
#N/A | #N/A | #N/A
#N/A | #N/A | #N/A
#N/A | #N/A | #N/A
#N/A | #N/A | #N/A
#N/A | #N/A | #N/A
#N/A | #N/A | #N/A
#N/A | #N/A | #N/A
#N/A | #N/A | #N/A
#N/A | #N/A | #N/A
#N/A | #N/A | #N/A
#N/A | #N/A | #N/A
#N/A | #N/A | #N/A
#N/A | #N/A | #N/A
#N/A | #N/A | #N/A
#N/A | #N/A | #N/A
#N/A | #N/A | #N/A
#N/A | #N/A | #N/A
#N/A | #N/A | #N/A
#N/A | #N/A | #N/A
#N/A | #N/A | #N/A
#N/A | #N/A | #N/A
#N/A | #N/A | #N/A
#N/A | #N/A | #N/A
#N/A | #N/A | #N/A
#N/A | #N/A | #N/A
#N/A | #N/A | #N/A
#N/A | #N/A | #N/A
#N/A | #N/A | #N/A
#N/A | #N/A | #N/A
#N/A | #N/A | #N/A
#N/A | #N/A | #N/A
#N/A | #N/A | #N/A
#N/A | #N/A | #N/A
#N/A | #N/A | #N/A
#N/A | #N/A | #N/A
#N/A | #N/A | #N/A
#N/A | #N/A | #N/A
#N/A | #N/A | #N/A
#N/A | #N/A | #N/A
#N/A | #N/A | #N/A
#N/A | #N/A | #N/A
#N/A | #N/A | #N/A
#N/A | #N/A | #N/A
#N/A | #N/A | #N/A
#N/A | #N/A | #N/A
#N/A | #N/A | #N/A
#N/A | #N/A | #N/A
#N/A | #N/A | #N/A
#N/A | #N/A | #N/A
#N/A | #N/A | #N/A
#N/A | #N/A | #N/A
#N/A | #N/A | #N/A
#N/A | #N/A | #N/A
#N/A | #N/A | #N/A
#N/A | #N/A | #N/A
#N/A | #N/A | #N/A
#N/A | #N/A | #N/A
#N/A | #N/A | #N/A
#N/A | #N/A | #N/A
#N/A | #N/A | #N/A
#N/A | #N/A | #N/A
#N/A | #N/A | #N/A
#N/A | #N/A | #N/A
#N/A | #N/A | #N/A
#N/A | #N/A | #N/A
#N/A | #N/A | #N/A
#N/A | #N/A | #N/A
#N/A | #N/A | #N/A
#N/A | #N/A | #N/A
#N/A | #N/A | #N/A
#N/A | #N/A | #N/A
#N/A | #N/A | #N/A
#N/A | #N/A | #N/A
#N/A | #N/A | #N/A
#N/A | #N/A | #N/A
#N/A | #N/A | #N/A
#N/A | #N/A | #N/A
#N/A | #N/A | #N/A
#N/A | #N/A | #N/A
#N/A | #N/A | #N/A
#N/A | #N/A | #N/A
#N/A | #N/A | #N/A
#N/A | #N/A | #N/A
#N/A | #N/A | #N/A
#N/A | #N/A | #N/A
#N/A | #N/A | #N/A
#N/A | #N/A | #N/A
#N/A | #N/A | #N/A
#N/A | #N/A | #N/A
#N/A | #N/A | #N/A
#N/A | #N/A | #N/A
#N/A | #N/A | #N/A
#N/A | #N/A | #N/A
#N/A | #N/A | #N/A
#N/A | #N/A | #N/A
#N/A | #N/A | #N/A
#N/A | #N/A | #N/A
#N/A | #N/A | #N/A
#N/A | #N/A | #N/A
#N/A | #N/A | #N/A
#N/A | #N/A | #N/A
#N/A | #N/A | #N/A
#N/A | #N/A | #N/A
#N/A | #N/A | #N/A
#N/A | #N/A | #N/A
#N/A | #N/A | #N/A
#N/A | #N/A | #N/A
#N/A | #N/A | #N/A
#N/A | #N/A | #N/A
#N/A | #N/A | #N/A
#N/A | #N/A | #N/A
#N/A | #N/A | #N/A
#N/A | #N/A | #N/A
#N/A | #N/A | #N/A
#N/A | #N/A | #N/A
#N/A | #N/A | #N/A
#N/A | #N/A | #N/A
#N/A | #N/A | #N/A
#N/A | #N/A | #N/A
#N/A | #N/A | #N/A
#N/A | #N/A | #N/A
#N/A | #N/A | #N/A
#N/A | #N/A | #N/A
#N/A | #N/A | #N/A
#N/A | #N/A | #N/A
#N/A | #N/A | #N/A
#N/A | #N/A | #N/A
#N/A | #N/A | #N/A
#N/A | #N/A | #N/A
#N/A | #N/A | #N/A
#N/A | #N/A | #N/A
#N/A | #N/A | #N/A
#N/A | #N/A | #N/A
#N/A | #N/A | #N/A
#N/A | #N/A | #N/A
#N/A | #N/A | #N/A
#N/A | #N/A | #N/A
#N/A | #N/A | #N/A
#N/A | #N/A | #N/A
#N/A | #N/A | #N/A
#N/A | #N/A | #N/A
#N/A | #N/A | #N/A
#N/A | #N/A | #N/A
#N/A | #N/A | #N/A
#N/A | #N/A | #N/A
#N/A | #N/A | #N/A
#N/A | #N/A | #N/A
#N/A | #N/A | #N/A
#N/A | #N/A | #N/A
#N/A | #N/A | #N/A
#N/A | #N/A | #N/A
#N/A | #N/A | #N/A
#N/A | #N/A | #N/A
#N/A | #N/A | #N/A
#N/A | #N/A | #N/A
#N/A | #N/A | #N/A
#N/A | #N/A | #N/A
#N/A | #N/A | #N/A
#N/A | #N/A | #N/A
#N/A | #N/A | #N/A
#N/A | #N/A | #N/A
#N/A | #N/A | #N/A
#N/A | #N/A | #N/A
#N/A | #N/A | #N/A
#N/A | #N/A | #N/A
#N/A | #N/A | #N/A
#N/A | #N/A | #N/A
#N/A | #N/A | #N/A
#N/A | #N/A | #N/A
#N/A | #N/A | #N/A
#N/A | #N/A | #N/A
#N/A | #N/A | #N/A
#N/A | #N/A | #N/A
#N/A | #N/A | #N/A
#N/A | #N/A | #N/A
#N/A | #N/A | #N/A
#N/A | #N/A | #N/A
#N/A | #N/A | #N/A
#N/A | #N/A | #N/A
#N/A | #N/A | #N/A
#N/A | #N/A | #N/A
#N/A | #N/A | #N/A
#N/A | #N/A | #N/A
#N/A | #N/A | #N/A
#N/A | #N/A | #N/A
#N/A | #N/A | #N/A
#N/A | #N/A | #N/A
#N/A | #N/A | #N/A
#N/A | #N/A | #N/A
#N/A | #N/A | #N/A
#N/A | #N/A | #N/A
#N/A | #N/A | #N/A
#N/A | #N/A | #N/A
#N/A | #N/A | #N/A
#N/A | #N/A | #N/A
#N/A | #N/A | #N/A
#N/A | #N/A | #N/A
#N/A | #N/A | #N/A
#N/A | #N/A | #N/A
#N/A | #N/A | #N/A
#N/A | #N/A | #N/A
#N/A | #N/A | #N/A
#N/A | #N/A | #N/A
#N/A | #N/A | #N/A
#N/A | #N/A | #N/A
#N/A | #N/A | #N/A
#N/A | #N/A | #N/A
#N/A | #N/A | #N/A
#N/A | #N/A | #N/A
#N/A | #N/A | #N/A
#N/A | #N/A | #N/A
#N/A | #N/A | #N/A
#N/A | #N/A | #N/A
#N/A | #N/A | #N/A
#N/A | #N/A | #N/A
#N/A | #N/A | #N/A
#N/A | #N/A | #N/A
#N/A | #N/A | #N/A
#N/A | #N/A | #N/A
#N/A | #N/A | #N/A
#N/A | #N/A | #N/A
#N/A | #N/A | #N/A
#N/A | #N/A | #N/A
#N/A | #N/A | #N/A
#N/A | #N/A | #N/A
#N/A | #N/A | #N/A
#N/A | #N/A | #N/A
#N/A | #N/A | #N/A
#N/A | #N/A | #N/A
#N/A | #N/A | #N/A
#N/A | #N/A | #N/A
#N/A | #N/A | #N/A
#N/A | #N/A | #N/A
#N/A | #N/A | #N/A
#N/A | #N/A | #N/A
#N/A | #N/A | #N/A
#N/A | #N/A | #N/A
#N/A | #N/A | #N/A
#N/A | #N/A | #N/A
#N/A | #N/A | #N/A
#N/A | #N/A | #N/A
#N/A | #N/A | #N/A
#N/A | #N/A | #N/A
#N/A | #N/A | #N/A
#N/A | #N/A | #N/A
#N/A | #N/A | #N/A
#N/A | #N/A | #N/A
#N/A | #N/A | #N/A
#N/A | #N/A | #N/A
#N/A | #N/A | #N/A
#N/A | #N/A | #N/A
#N/A | #N/A | #N/A
#N/A | #N/A | #N/A
#N/A | #N/A | #N/A
#N/A | #N/A | #N/A
#N/A | #N/A | #N/A
#N/A | #N/A | #N/A
#N/A | #N/A | #N/A
#N/A | #N/A | #N/A
#N/A | #N/A | #N/A
#N/A | #N/A | #N/A
#N/A | #N/A | #N/A
#N/A | #N/A | #N/A
#N/A | #N/A | #N/A
#N/A | #N/A | #N/A
#N/A | #N/A | #N/A
#N/A | #N/A | #N/A
#N/A | #N/A | #N/A
#N/A | #N/A | #N/A
#N/A | #N/A | #N/A
#N/A | #N/A | #N/A
#N/A | #N/A | #N/A
#N/A | #N/A | #N/A
#N/A | #N/A | #N/A
#N/A | #N/A | #N/A
#N/A | #N/A | #N/A
#N/A | #N/A | #N/A
#N/A | #N/A | #N/A
#N/A | #N/A | #N/A
#N/A | #N/A | #N/A
#N/A | #N/A | #N/A
#N/A | #N/A | #N/A
#N/A | #N/A | #N/A
#N/A | #N/A | #N/A
#N/A | #N/A | #N/A
#N/A | #N/A | #N/A
#N/A | #N/A | #N/A
#N/A | #N/A | #N/A
#N/A | #N/A | #N/A
#N/A | #N/A | #N/A
#N/A | #N/A | #N/A
#N/A | #N/A | #N/A
#N/A | #N/A | #N/A
#N/A | #N/A | #N/A
#N/A | #N/A | #N/A
#N/A | #N/A | #N/A
#N/A | #N/A | #N/A
#N/A | #N/A | #N/A
#N/A | #N/A | #N/A
#N/A | #N/A | #N/A
#N/A | #N/A | #N/A
#N/A | #N/A | #N/A
#N/A | #N/A | #N/A
#N/A | #N/A | #N/A
#N/A | #N/A | #N/A
#N/A | #N/A | #N/A
#N/A | #N/A | #N/A
#N/A | #N/A | #N/A
#N/A | #N/A | #N/A
#N/A | #N/A | #N/A
#N/A | #N/A | #N/A
#N/A | #N/A | #N/A
#N/A | #N/A | #N/A
#N/A | #N/A | #N/A
#N/A | #N/A | #N/A
#N/A | #N/A | #N/A
#N/A | #N/A | #N/A
#N/A | #N/A | #N/A
#N/A | #N/A | #N/A
#N/A | #N/A | #N/A
#N/A | #N/A | #N/A
#N/A | #N/A | #N/A
#N/A | #N/A | #N/A
#N/A | #N/A | #N/A
#N/A | #N/A | #N/A
#N/A | #N/A | #N/A
#N/A | #N/A | #N/A
#N/A | #N/A | #N/A
#N/A | #N/A | #N/A
#N/A | #N/A | #N/A
#N/A | #N/A | #N/A
#N/A | #N/A | #N/A
#N/A | #N/A | #N/A
#N/A | #N/A | #N/A
#N/A | #N/A | #N/A
#N/A | #N/A | #N/A
#N/A | #N/A | #N/A
#N/A | #N/A | #N/A
#N/A | #N/A | #N/A
#N/A | #N/A | #N/A
#N/A | #N/A | #N/A
#N/A | #N/A | #N/A
#N/A | #N/A | #N/A
#N/A | #N/A | #N/A
#N/A | #N/A | #N/A
#N/A | #N/A | #N/A
#N/A | #N/A | #N/A
#N/A | #N/A | #N/A
#N/A | #N/A | #N/A
#N/A | #N/A | #N/A
#N/A | #N/A | #N/A
#N/A | #N/A | #N/A
#N/A | #N/A | #N/A
#N/A | #N/A | #N/A
#N/A | #N/A | #N/A
#N/A | #N/A | #N/A
#N/A | #N/A | #N/A
#N/A | #N/A | #N/A
#N/A | #N/A | #N/A
#N/A | #N/A | #N/A
#N/A | #N/A | #N/A
#N/A | #N/A | #N/A
#N/A | #N/A | #N/A
#N/A | #N/A | #N/A
#N/A | #N/A | #N/A
#N/A | #N/A | #N/A
#N/A | #N/A | #N/A
#N/A | #N/A | #N/A
#N/A | #N/A | #N/A
#N/A | #N/A | #N/A
#N/A | #N/A | #N/A
#N/A | #N/A | #N/A
#N/A | #N/A | #N/A
#N/A | #N/A | #N/A
#N/A | #N/A | #N/A
#N/A | #N/A | #N/A
#N/A | #N/A | #N/A
#N/A | #N/A | #N/A
#N/A | #N/A | #N/A
#N/A | #N/A | #N/A
#N/A | #N/A | #N/A
#N/A | #N/A | #N/A
#N/A | #N/A | #N/A
#N/A | #N/A | #N/A
#N/A | #N/A | #N/A
#N/A | #N/A | #N/A
#N/A | #N/A | #N/A
#N/A | #N/A | #N/A
#N/A | #N/A | #N/A
#N/A | #N/A | #N/A
#N/A | #N/A | #N/A
#N/A | #N/A | #N/A
#N/A | #N/A | #N/A
#N/A | #N/A | #N/A
#N/A | #N/A | #N/A
#N/A | #N/A | #N/A
#N/A | #N/A | #N/A
#N/A | #N/A | #N/A
#N/A | #N/A | #N/A
#N/A | #N/A | #N/A
#N/A | #N/A | #N/A
#N/A | #N/A | #N/A
#N/A | #N/A | #N/A
#N/A | #N/A | #N/A
#N/A | #N/A | #N/A
#N/A | #N/A | #N/A
#N/A | #N/A | #N/A
#N/A | #N/A | #N/A
#N/A | #N/A | #N/A
#N/A | #N/A | #N/A
#N/A | #N/A | #N/A
#N/A | #N/A | #N/A
#N/A | #N/A | #N/A
#N/A | #N/A | #N/A
#N/A | #N/A | #N/A
#N/A | #N/A | #N/A
#N/A | #N/A | #N/A
#N/A | #N/A | #N/A
#N/A | #N/A | #N/A
#N/A | #N/A | #N/A
#N/A | #N/A | #N/A
#N/A | #N/A | #N/A
#N/A | #N/A | #N/A
#N/A | #N/A | #N/A
#N/A | #N/A | #N/A
#N/A | #N/A | #N/A
#N/A | #N/A | #N/A
#N/A | #N/A | #N/A
#N/A | #N/A | #N/A
#N/A | #N/A | #N/A
#N/A | #N/A | #N/A
#N/A | #N/A | #N/A
#N/A | #N/A | #N/A
#N/A | #N/A | #N/A
#N/A | #N/A | #N/A
#N/A | #N/A | #N/A
#N/A | #N/A | #N/A
#N/A | #N/A | #N/A
#N/A | #N/A | #N/A
#N/A | #N/A | #N/A
#N/A | #N/A | #N/A
#N/A | #N/A | #N/A
#N/A | #N/A | #N/A
#N/A | #N/A | #N/A
#N/A | #N/A | #N/A
#N/A | #N/A | #N/A
#N/A | #N/A | #N/A
#N/A | #N/A | #N/A
#N/A | #N/A | #N/A
#N/A | #N/A | #N/A
#N/A | #N/A | #N/A
#N/A | #N/A | #N/A
#N/A | #N/A | #N/A
#N/A | #N/A | #N/A
#N/A | #N/A | #N/A
#N/A | #N/A | #N/A
#N/A | #N/A | #N/A
#N/A | #N/A | #N/A
#N/A | #N/A | #N/A
#N/A | #N/A | #N/A
#N/A | #N/A | #N/A
#N/A | #N/A | #N/A
#N/A | #N/A | #N/A
#N/A | #N/A | #N/A
#N/A | #N/A | #N/A
#N/A | #N/A | #N/A
#N/A | #N/A | #N/A
#N/A | #N/A | #N/A
#N/A | #N/A | #N/A
#N/A | #N/A | #N/A
#N/A | #N/A | #N/A
#N/A | #N/A | #N/A
#N/A | #N/A | #N/A
#N/A | #N/A | #N/A
#N/A | #N/A | #N/A
#N/A | #N/A | #N/A
#N/A | #N/A | #N/A
#N/A | #N/A | #N/A
#N/A | #N/A | #N/A
#N/A | #N/A | #N/A
#N/A | #N/A | #N/A
#N/A | #N/A | #N/A
#N/A | #N/A | #N/A
#N/A | #N/A | #N/A
#N/A | #N/A | #N/A
#N/A | #N/A | #N/A
#N/A | #N/A | #N/A
#N/A | #N/A | #N/A
#N/A | #N/A | #N/A
#N/A | #N/A | #N/A
#N/A | #N/A | #N/A
#N/A | #N/A | #N/A
#N/A | #N/A | #N/A
#N/A | #N/A | #N/A
#N/A | #N/A | #N/A
#N/A | #N/A | #N/A
#N/A | #N/A | #N/A
#N/A | #N/A | #N/A
#N/A | #N/A | #N/A
#N/A | #N/A | #N/A
#N/A | #N/A | #N/A
#N/A | #N/A | #N/A
#N/A | #N/A | #N/A
#N/A | #N/A | #N/A
#N/A | #N/A | #N/A
#N/A | #N/A | #N/A
#N/A | #N/A | #N/A
#N/A | #N/A | #N/A
#N/A | #N/A | #N/A
#N/A | #N/A | #N/A
#N/A | #N/A | #N/A
#N/A | #N/A | #N/A
#N/A | #N/A | #N/A
#N/A | #N/A | #N/A
#N/A | #N/A | #N/A
#N/A | #N/A | #N/A
#N/A | #N/A | #N/A
#N/A | #N/A | #N/A
#N/A | #N/A | #N/A
#N/A | #N/A | #N/A
#N/A | #N/A | #N/A
#N/A | #N/A | #N/A
#N/A | #N/A | #N/A
#N/A | #N/A | #N/A
#N/A | #N/A | #N/A
#N/A | #N/A | #N/A
#N/A | #N/A | #N/A
#N/A | #N/A | #N/A
#N/A | #N/A | #N/A
#N/A | #N/A | #N/A
#N/A | #N/A | #N/A
#N/A | #N/A | #N/A
#N/A | #N/A | #N/A
#N/A | #N/A | #N/A
#N/A | #N/A | #N/A
#N/A | #N/A | #N/A
#N/A | #N/A | #N/A
#N/A | #N/A | #N/A
#N/A | #N/A | #N/A
#N/A | #N/A | #N/A
#N/A | #N/A | #N/A
#N/A | #N/A | #N/A
#N/A | #N/A | #N/A
#N/A | #N/A | #N/A
#N/A | #N/A | #N/A
#N/A | #N/A | #N/A
#N/A | #N/A | #N/A
#N/A | #N/A | #N/A
#N/A | #N/A | #N/A
#N/A | #N/A | #N/A
#N/A | #N/A | #N/A
#N/A | #N/A | #N/A
#N/A | #N/A | #N/A
#N/A | #N/A | #N/A
#N/A | #N/A | #N/A
#N/A | #N/A | #N/A
#N/A | #N/A | #N/A
#N/A | #N/A | #N/A
#N/A | #N/A | #N/A
#N/A | #N/A | #N/A
#N/A | #N/A | #N/A
#N/A | #N/A | #N/A
#N/A | #N/A | #N/A
#N/A | #N/A | #N/A
#N/A | #N/A | #N/A
#N/A | #N/A | #N/A
#N/A | #N/A | #N/A
#N/A | #N/A | #N/A
#N/A | #N/A | #N/A
#N/A | #N/A | #N/A
#N/A | #N/A | #N/A
#N/A | #N/A | #N/A
#N/A | #N/A | #N/A
#N/A | #N/A | #N/A
#N/A | #N/A | #N/A
#N/A | #N/A | #N/A
#N/A | #N/A | #N/A
#N/A | #N/A | #N/A
#N/A | #N/A | #N/A
#N/A | #N/A | #N/A
#N/A | #N/A | #N/A
#N/A | #N/A | #N/A
#N/A | #N/A | #N/A
#N/A | #N/A | #N/A
#N/A | #N/A | #N/A
#N/A | #N/A | #N/A
#N/A | #N/A | #N/A
#N/A | #N/A | #N/A
#N/A | #N/A | #N/A
#N/A | #N/A | #N/A
#N/A | #N/A | #N/A
#N/A | #N/A | #N/A
#N/A | #N/A | #N/A
#N/A | #N/A | #N/A
#N/A | #N/A | #N/A
#N/A | #N/A | #N/A
#N/A | #N/A | #N/A
#N/A | #N/A | #N/A
#N/A | #N/A | #N/A
#N/A | #N/A | #N/A
#N/A | #N/A | #N/A
#N/A | #N/A | #N/A
#N/A | #N/A | #N/A
#N/A | #N/A | #N/A
#N/A | #N/A | #N/A
#N/A | #N/A | #N/A
#N/A | #N/A | #N/A
#N/A | #N/A | #N/A
#N/A | #N/A | #N/A
#N/A | #N/A | #N/A
#N/A | #N/A | #N/A
#N/A | #N/A | #N/A
#N/A | #N/A | #N/A
#N/A | #N/A | #N/A
#N/A | #N/A | #N/A
#N/A | #N/A | #N/A
#N/A | #N/A | #N/A
#N/A | #N/A | #N/A
#N/A | #N/A | #N/A
#N/A | #N/A | #N/A
#N/A | #N/A | #N/A
#N/A | #N/A | #N/A
#N/A | #N/A | #N/A
#N/A | #N/A | #N/A
#N/A | #N/A | #N/A
#N/A | #N/A | #N/A
#N/A | #N/A | #N/A
#N/A | #N/A | #N/A
#N/A | #N/A | #N/A
#N/A | #N/A | #N/A
#N/A | #N/A | #N/A
#N/A | #N/A | #N/A
#N/A | #N/A | #N/A
#N/A | #N/A | #N/A
#N/A | #N/A | #N/A
#N/A | #N/A | #N/A
#N/A | #N/A | #N/A
#N/A | #N/A | #N/A
#N/A | #N/A | #N/A
#N/A | #N/A | #N/A
#N/A | #N/A | #N/A
#N/A | #N/A | #N/A
#N/A | #N/A | #N/A
#N/A | #N/A | #N/A
#N/A | #N/A | #N/A
#N/A | #N/A | #N/A
#N/A | #N/A | #N/A
#N/A | #N/A | #N/A
#N/A | #N/A | #N/A
#N/A | #N/A | #N/A
#N/A | #N/A | #N/A
#N/A | #N/A | #N/A
#N/A | #N/A | #N/A
#N/A | #N/A | #N/A
#N/A | #N/A | #N/A
#N/A | #N/A | #N/A
#N/A | #N/A | #N/A
#N/A | #N/A | #N/A
#N/A | #N/A | #N/A
#N/A | #N/A | #N/A
#N/A | #N/A | #N/A
#N/A | #N/A | #N/A
#N/A | #N/A | #N/A
#N/A | #N/A | #N/A
#N/A | #N/A | #N/A
#N/A | #N/A | #N/A
#N/A | #N/A | #N/A
#N/A | #N/A | #N/A
#N/A | #N/A | #N/A
#N/A | #N/A | #N/A
#N/A | #N/A | #N/A
#N/A | #N/A | #N/A
#N/A | #N/A | #N/A
#N/A | #N/A | #N/A
#N/A | #N/A | #N/A
#N/A | #N/A | #N/A
#N/A | #N/A | #N/A
#N/A | #N/A | #N/A
#N/A | #N/A | #N/A
#N/A | #N/A | #N/A
#N/A | #N/A | #N/A
#N/A | #N/A | #N/A
#N/A | #N/A | #N/A
#N/A | #N/A | #N/A
#N/A | #N/A | #N/A
#N/A | #N/A | #N/A
#N/A | #N/A | #N/A
#N/A | #N/A | #N/A
#N/A | #N/A | #N/A
#N/A | #N/A | #N/A
#N/A | #N/A | #N/A
#N/A | #N/A | #N/A
#N/A | #N/A | #N/A
#N/A | #N/A | #N/A
#N/A | #N/A | #N/A
#N/A | #N/A | #N/A
#N/A | #N/A | #N/A
#N/A | #N/A | #N/A
#N/A | #N/A | #N/A
#N/A | #N/A | #N/A
#N/A | #N/A | #N/A
#N/A | #N/A | #N/A
#N/A | #N/A | #N/A
#N/A | #N/A | #N/A
#N/A | #N/A | #N/A
#N/A | #N/A | #N/A
#N/A | #N/A | #N/A
#N/A | #N/A | #N/A
#N/A | #N/A | #N/A
#N/A | #N/A | #N/A
#N/A | #N/A | #N/A
#N/A | #N/A | #N/A
#N/A | #N/A | #N/A
#N/A | #N/A | #N/A
#N/A | #N/A | #N/A
#N/A | #N/A | #N/A
#N/A | #N/A | #N/A
#N/A | #N/A | #N/A
#N/A | #N/A | #N/A
#N/A | #N/A | #N/A
#N/A | #N/A | #N/A
#N/A | #N/A | #N/A
#N/A | #N/A | #N/A
#N/A | #N/A | #N/A
#N/A | #N/A | #N/A
#N/A | #N/A | #N/A
#N/A | #N/A | #N/A
#N/A | #N/A | #N/A
#N/A | #N/A | #N/A
#N/A | #N/A | #N/A
#N/A | #N/A | #N/A
#N/A | #N/A | #N/A
#N/A | #N/A | #N/A
#N/A | #N/A | #N/A
#N/A | #N/A | #N/A
#N/A | #N/A | #N/A
#N/A | #N/A | #N/A
#N/A | #N/A | #N/A
#N/A | #N/A | #N/A
#N/A | #N/A | #N/A
#N/A | #N/A | #N/A
#N/A | #N/A | #N/A
#N/A | #N/A | #N/A
#N/A | #N/A | #N/A
#N/A | #N/A | #N/A
#N/A | #N/A | #N/A
#N/A | #N/A | #N/A
#N/A | #N/A | #N/A
#N/A | #N/A | #N/A
#N/A | #N/A | #N/A
#N/A | #N/A | #N/A
#N/A | #N/A | #N/A
#N/A | #N/A | #N/A
#N/A | #N/A | #N/A
#N/A | #N/A | #N/A
#N/A | #N/A | #N/A
#N/A | #N/A | #N/A
#N/A | #N/A | #N/A
#N/A | #N/A | #N/A
#N/A | #N/A | #N/A
#N/A | #N/A | #N/A
#N/A | #N/A | #N/A
#N/A | #N/A | #N/A
#N/A | #N/A | #N/A
#N/A | #N/A | #N/A
#N/A | #N/A | #N/A
#N/A | #N/A | #N/A
#N/A | #N/A | #N/A
#N/A | #N/A | #N/A
#N/A | #N/A | #N/A
#N/A | #N/A | #N/A
#N/A | #N/A | #N/A
#N/A | #N/A | #N/A
#N/A | #N/A | #N/A
#N/A | #N/A | #N/A
#N/A | #N/A | #N/A
#N/A | #N/A | #N/A
#N/A | #N/A | #N/A
#N/A | #N/A | #N/A
#N/A | #N/A | #N/A
#N/A | #N/A | #N/A
#N/A | #N/A | #N/A
#N/A | #N/A | #N/A
#N/A | #N/A | #N/A
#N/A | #N/A | #N/A
#N/A | #N/A | #N/A
#N/A | #N/A | #N/A
#N/A | #N/A | #N/A
#N/A | #N/A | #N/A
#N/A | #N/A | #N/A
#N/A | #N/A | #N/A
#N/A | #N/A | #N/A
#N/A | #N/A | #N/A
#N/A | #N/A | #N/A
#N/A | #N/A | #N/A
#N/A | #N/A | #N/A
#N/A | #N/A | #N/A
#N/A | #N/A | #N/A
#N/A | #N/A | #N/A
#N/A | #N/A | #N/A
#N/A | #N/A | #N/A
#N/A | #N/A | #N/A
#N/A | #N/A | #N/A
#N/A | #N/A | #N/A
#N/A | #N/A | #N/A
#N/A | #N/A | #N/A
#N/A | #N/A | #N/A
#N/A | #N/A | #N/A
#N/A | #N/A | #N/A
#N/A | #N/A | #N/A
#N/A | #N/A | #N/A
#N/A | #N/A | #N/A
#N/A | #N/A | #N/A
#N/A | #N/A | #N/A
#N/A | #N/A | #N/A
#N/A | #N/A | #N/A
#N/A | #N/A | #N/A
#N/A | #N/A | #N/A
#N/A | #N/A | #N/A
#N/A | #N/A | #N/A
#N/A | #N/A | #N/A
#N/A | #N/A | #N/A
#N/A | #N/A | #N/A
#N/A | #N/A | #N/A
#N/A | #N/A | #N/A
#N/A | #N/A | #N/A
#N/A | #N/A | #N/A
#N/A | #N/A | #N/A
#N/A | #N/A | #N/A
#N/A | #N/A | #N/A
#N/A | #N/A | #N/A
#N/A | #N/A | #N/A
#N/A | #N/A | #N/A
#N/A | #N/A | #N/A
#N/A | #N/A | #N/A
#N/A | #N/A | #N/A
#N/A | #N/A | #N/A
#N/A | #N/A | #N/A
#N/A | #N/A | #N/A
#N/A | #N/A | #N/A
#N/A | #N/A | #N/A
#N/A | #N/A | #N/A
#N/A | #N/A | #N/A
#N/A | #N/A | #N/A
#N/A | #N/A | #N/A
#N/A | #N/A | #N/A
#N/A | #N/A | #N/A
#N/A | #N/A | #N/A
#N/A | #N/A | #N/A
#N/A | #N/A | #N/A
#N/A | #N/A | #N/A
#N/A | #N/A | #N/A
#N/A | #N/A | #N/A
#N/A | #N/A | #N/A
#N/A | #N/A | #N/A
#N/A | #N/A | #N/A
#N/A | #N/A | #N/A
#N/A | #N/A | #N/A
#N/A | #N/A | #N/A
#N/A | #N/A | #N/A
#N/A | #N/A | #N/A
#N/A | #N/A | #N/A
#N/A | #N/A | #N/A
#N/A | #N/A | #N/A
#N/A | #N/A | #N/A
#N/A | #N/A | #N/A
#N/A | #N/A | #N/A
#N/A | #N/A | #N/A
#N/A | #N/A | #N/A
#N/A | #N/A | #N/A
#N/A | #N/A | #N/A
#N/A | #N/A | #N/A
#N/A | #N/A | #N/A
#N/A | #N/A | #N/A
#N/A | #N/A | #N/A
#N/A | #N/A | #N/A
#N/A | #N/A | #N/A
#N/A | #N/A | #N/A
#N/A | #N/A | #N/A
#N/A | #N/A | #N/A
#N/A | #N/A | #N/A
#N/A | #N/A | #N/A
#N/A | #N/A | #N/A
#N/A | #N/A | #N/A
#N/A | #N/A | #N/A
#N/A | #N/A | #N/A
#N/A | #N/A | #N/A
#N/A | #N/A | #N/A
#N/A | #N/A | #N/A
#N/A | #N/A | #N/A
#N/A | #N/A | #N/A
#N/A | #N/A | #N/A
#N/A | #N/A | #N/A
#N/A | #N/A | #N/A
#N/A | #N/A | #N/A
#N/A | #N/A | #N/A
#N/A | #N/A | #N/A
#N/A | #N/A | #N/A
#N/A | #N/A | #N/A
#N/A | #N/A | #N/A
#N/A | #N/A | #N/A
#N/A | #N/A | #N/A
#N/A | #N/A | #N/A
#N/A | #N/A | #N/A
#N/A | #N/A | #N/A
#N/A | #N/A | #N/A
#N/A | #N/A | #N/A
#N/A | #N/A | #N/A
#N/A | #N/A | #N/A
#N/A | #N/A | #N/A
#N/A | #N/A | #N/A
#N/A | #N/A | #N/A
#N/A | #N/A | #N/A
#N/A | #N/A | #N/A
#N/A | #N/A | #N/A
#N/A | #N/A | #N/A
#N/A | #N/A | #N/A
#N/A | #N/A | #N/A
#N/A | #N/A | #N/A
#N/A | #N/A | #N/A
#N/A | #N/A | #N/A
#N/A | #N/A | #N/A
#N/A | #N/A | #N/A
#N/A | #N/A | #N/A
#N/A | #N/A | #N/A
#N/A | #N/A | #N/A
#N/A | #N/A | #N/A
#N/A | #N/A | #N/A
#N/A | #N/A | #N/A
#N/A | #N/A | #N/A
#N/A | #N/A | #N/A
#N/A | #N/A | #N/A
#N/A | #N/A | #N/A
#N/A | #N/A | #N/A
#N/A | #N/A | #N/A
#N/A | #N/A | #N/A
#N/A | #N/A | #N/A
#N/A | #N/A | #N/A
#N/A | #N/A | #N/A
#N/A | #N/A | #N/A
#N/A | #N/A | #N/A
#N/A | #N/A | #N/A
#N/A | #N/A | #N/A
#N/A | #N/A | #N/A
#N/A | #N/A | #N/A
#N/A | #N/A | #N/A
#N/A | #N/A | #N/A
#N/A | #N/A | #N/A
#N/A | #N/A | #N/A
#N/A | #N/A | #N/A
#N/A | #N/A | #N/A
#N/A | #N/A | #N/A
#N/A | #N/A | #N/A
#N/A | #N/A | #N/A
#N/A | #N/A | #N/A
#N/A | #N/A | #N/A
#N/A | #N/A | #N/A
#N/A | #N/A | #N/A
#N/A | #N/A | #N/A
#N/A | #N/A | #N/A
#N/A | #N/A | #N/A
#N/A | #N/A | #N/A
#N/A | #N/A | #N/A
#N/A | #N/A | #N/A
#N/A | #N/A | #N/A
#N/A | #N/A | #N/A
#N/A | #N/A | #N/A
#N/A | #N/A | #N/A
#N/A | #N/A | #N/A
#N/A | #N/A | #N/A
#N/A | #N/A | #N/A
#N/A | #N/A | #N/A
#N/A | #N/A | #N/A
#N/A | #N/A | #N/A
#N/A | #N/A | #N/A
#N/A | #N/A | #N/A
#N/A | #N/A | #N/A
#N/A | #N/A | #N/A
#N/A | #N/A | #N/A
#N/A | #N/A | #N/A
#N/A | #N/A | #N/A
#N/A | #N/A | #N/A
#N/A | #N/A | #N/A
#N/A | #N/A | #N/A
#N/A | #N/A | #N/A
#N/A | #N/A | #N/A
#N/A | #N/A | #N/A
#N/A | #N/A | #N/A
#N/A | #N/A | #N/A
#N/A | #N/A | #N/A
#N/A | #N/A | #N/A
#N/A | #N/A | #N/A
#N/A | #N/A | #N/A
#N/A | #N/A | #N/A
#N/A | #N/A | #N/A
#N/A | #N/A | #N/A
#N/A | #N/A | #N/A
#N/A | #N/A | #N/A
#N/A | #N/A | #N/A
#N/A | #N/A | #N/A
#N/A | #N/A | #N/A
#N/A | #N/A | #N/A
#N/A | #N/A | #N/A
#N/A | #N/A | #N/A
#N/A | #N/A | #N/A
#N/A | #N/A | #N/A
#N/A | #N/A | #N/A
#N/A | #N/A | #N/A
#N/A | #N/A | #N/A
#N/A | #N/A | #N/A
#N/A | #N/A | #N/A
#N/A | #N/A | #N/A
#N/A | #N/A | #N/A
#N/A | #N/A | #N/A
#N/A | #N/A | #N/A
#N/A | #N/A | #N/A
#N/A | #N/A | #N/A
#N/A | #N/A | #N/A
#N/A | #N/A | #N/A
#N/A | #N/A | #N/A
#N/A | #N/A | #N/A
#N/A | #N/A | #N/A
#N/A | #N/A | #N/A
#N/A | #N/A | #N/A
#N/A | #N/A | #N/A
#N/A | #N/A | #N/A
#N/A | #N/A | #N/A
#N/A | #N/A | #N/A
#N/A | #N/A | #N/A
#N/A | #N/A | #N/A
#N/A | #N/A | #N/A
#N/A | #N/A | #N/A
#N/A | #N/A | #N/A
#N/A | #N/A | #N/A
#N/A | #N/A | #N/A
#N/A | #N/A | #N/A
#N/A | #N/A | #N/A
#N/A | #N/A | #N/A
#N/A | #N/A | #N/A
#N/A | #N/A | #N/A
#N/A | #N/A | #N/A
#N/A | #N/A | #N/A
#N/A | #N/A | #N/A
#N/A | #N/A | #N/A
#N/A | #N/A | #N/A
#N/A | #N/A | #N/A
#N/A | #N/A | #N/A
#N/A | #N/A | #N/A
#N/A | #N/A | #N/A
#N/A | #N/A | #N/A
#N/A | #N/A | #N/A
#N/A | #N/A | #N/A
#N/A | #N/A | #N/A
#N/A | #N/A | #N/A
#N/A | #N/A | #N/A
#N/A | #N/A | #N/A
#N/A | #N/A | #N/A
#N/A | #N/A | #N/A
#N/A | #N/A | #N/A
#N/A | #N/A | #N/A
#N/A | #N/A | #N/A
#N/A | #N/A | #N/A
#N/A | #N/A | #N/A
#N/A | #N/A | #N/A
#N/A | #N/A | #N/A
#N/A | #N/A | #N/A
#N/A | #N/A | #N/A
#N/A | #N/A | #N/A
#N/A | #N/A | #N/A
#N/A | #N/A | #N/A
#N/A | #N/A | #N/A
#N/A | #N/A | #N/A
#N/A | #N/A | #N/A
#N/A | #N/A | #N/A
#N/A | #N/A | #N/A
#N/A | #N/A | #N/A
#N/A | #N/A | #N/A
#N/A | #N/A | #N/A
#N/A | #N/A | #N/A
#N/A | #N/A | #N/A
#N/A | #N/A | #N/A
#N/A | #N/A | #N/A
#N/A | #N/A | #N/A
#N/A | #N/A | #N/A
#N/A | #N/A | #N/A
#N/A | #N/A | #N/A
#N/A | #N/A | #N/A
#N/A | #N/A | #N/A
#N/A | #N/A | #N/A
#N/A | #N/A | #N/A
#N/A | #N/A | #N/A
#N/A | #N/A | #N/A
#N/A | #N/A | #N/A
#N/A | #N/A | #N/A
#N/A | #N/A | #N/A
#N/A | #N/A | #N/A
#N/A | #N/A | #N/A
#N/A | #N/A | #N/A
#N/A | #N/A | #N/A
#N/A | #N/A | #N/A
#N/A | #N/A | #N/A
#N/A | #N/A | #N/A
#N/A | #N/A | #N/A
#N/A | #N/A | #N/A
#N/A | #N/A | #N/A
#N/A | #N/A | #N/A
#N/A | #N/A | #N/A
#N/A | #N/A | #N/A
#N/A | #N/A | #N/A
#N/A | #N/A | #N/A
#N/A | #N/A | #N/A
#N/A | #N/A | #N/A
#N/A | #N/A | #N/A
#N/A | #N/A | #N/A
#N/A | #N/A | #N/A
#N/A | #N/A | #N/A
#N/A | #N/A | #N/A
#N/A | #N/A | #N/A
#N/A | #N/A | #N/A
#N/A | #N/A | #N/A
#N/A | #N/A | #N/A
#N/A | #N/A | #N/A
#N/A | #N/A | #N/A
#N/A | #N/A | #N/A
#N/A | #N/A | #N/A
#N/A | #N/A | #N/A
#N/A | #N/A | #N/A
#N/A | #N/A | #N/A
#N/A | #N/A | #N/A
#N/A | #N/A | #N/A
#N/A | #N/A | #N/A
#N/A | #N/A | #N/A
#N/A | #N/A | #N/A
#N/A | #N/A | #N/A
#N/A | #N/A | #N/A
#N/A | #N/A | #N/A
#N/A | #N/A | #N/A
#N/A | #N/A | #N/A
#N/A | #N/A | #N/A
#N/A | #N/A | #N/A
#N/A | #N/A | #N/A
#N/A | #N/A | #N/A
#N/A | #N/A | #N/A
#N/A | #N/A | #N/A
#N/A | #N/A | #N/A
#N/A | #N/A | #N/A
#N/A | #N/A | #N/A
#N/A | #N/A | #N/A
#N/A | #N/A | #N/A
#N/A | #N/A | #N/A
#N/A | #N/A | #N/A
#N/A | #N/A | #N/A
#N/A | #N/A | #N/A
#N/A | #N/A | #N/A
#N/A | #N/A | #N/A
#N/A | #N/A | #N/A
#N/A | #N/A | #N/A
#N/A | #N/A | #N/A
#N/A | #N/A | #N/A
#N/A | #N/A | #N/A
#N/A | #N/A | #N/A
#N/A | #N/A | #N/A
#N/A | #N/A | #N/A
#N/A | #N/A | #N/A
#N/A | #N/A | #N/A
#N/A | #N/A | #N/A
#N/A | #N/A | #N/A
#N/A | #N/A | #N/A
#N/A | #N/A | #N/A
#N/A | #N/A | #N/A
#N/A | #N/A | #N/A
#N/A | #N/A | #N/A
#N/A | #N/A | #N/A
#N/A | #N/A | #N/A
#N/A | #N/A | #N/A
#N/A | #N/A | #N/A
#N/A | #N/A | #N/A
#N/A | #N/A | #N/A
#N/A | #N/A | #N/A
#N/A | #N/A | #N/A
#N/A | #N/A | #N/A
#N/A | #N/A | #N/A

## hidden (hidden)
Unnamed: 0
Volume de calda [L]
STATUS
Capacidade operacional [ha/h]
Tempo de missao [h]
Tempo util [h]
Tempo por voo [min]
Autonomia Projetada [h]
N° Voos
MTOW [kg]
Massa Estrutura [kg]
Combustível [kg]
Abastecimentos
Massa gerador
Potência gerador [W]
Combustível consumido [L]
Calda cons [L]
Distância percorrida [km]
Distância Pulverizando [km]
RTL ACUMULADO[m]
EOC [km/km]
EOC [h/h]
Tempo de manobra [h]
Tempo rtl_rtw [h]
V pulv [m/s]
V desloc [m/s]