## Sheet1
| Volume de calda [L] | STATUS | Capacidade operacional [ha/h] | Tempo de missao [h] | Tempo util [h] | Tempo por voo [min] | Autonomia Projetada [h] | N° Voos | MTOW [kg] | Massa Estrutura [kg] | Combustível [kg] | Abastecimentos | Massa gerador | Potência gerador [W] | Combustível consumido [L] | Calda cons [L] | Distância percorrida [km] | Distância Pulverizando [km] | RTL ACUMULADO[m] | EOC [km/km] | EOC [h/h] | Tempo de manobra [h] | Tempo rtl_rtw [h] | V pulv [m/s] | V desloc [m/s]
0 | 50 | CONCLUIDO | 6.1159 | 16.35 | 12.45 | 8.89 | 0.16 | 84 | 107.41 | 41.65 | 1 | 82 | 14.77 | 13481.73 | 115.48 | 624.16 | 85.22 | 29.8 | 26247.89 | 0.35 | 0.75 | 2.49 | 1.7 | 1 | 10
1 | 50 | CONCLUIDO | 6.4434 | 15.52 | 12.04 | 11.11 | 0.2 | 65 | 107.73 | 41.65 | 1.25 | 63 | 14.83 | 13520.81 | 110.41 | 624.13 | 72.57 | 29.8 | 20016.05 | 0.41 | 0.78 | 2.46 | 1.29 | 1 | 10
2 | 50 | CONCLUIDO | 6.6774 | 14.98 | 11.78 | 13.6 | 0.24 | 52 | 108.05 | 41.65 | 1.5 | 50 | 14.9 | 13559.91 | 106.94 | 624.11 | 64.05 | 29.8 | 15822.54 | 0.47 | 0.79 | 2.45 | 1.04 | 1 | 10
3 | 50 | CONCLUIDO | 6.8403 | 14.62 | 11.61 | 15.83 | 0.28 | 44 | 108.37 | 41.65 | 1.75 | 42 | 14.97 | 13599.17 | 104.12 | 624.06 | 59.18 | 29.8 | 13426.51 | 0.5 | 0.8 | 2.42 | 0.86 | 1 | 10
4 | 50 | CONCLUIDO | 6.9587 | 14.37 | 11.49 | 18.14 | 0.32 | 38 | 108.68 | 41.65 | 2 | 36 | 15.03 | 13638.32 | 101.71 | 624.12 | 55.48 | 29.8 | 11610.49 | 0.54 | 0.81 | 2.41 | 0.74 | 1 | 10
5 | 50 | CONCLUIDO | 7.0613 | 14.16 | 11.39 | 20.71 | 0.36 | 33 | 109 | 41.65 | 2.25 | 31 | 15.1 | 13677.51 | 99.88 | 624.03 | 52.39 | 29.8 | 10086.78 | 0.57 | 0.82 | 2.41 | 0.64 | 1 | 10
6 | 50 | CONCLUIDO | 7.1519 | 13.98 | 11.3 | 23.38 | 0.4 | 29 | 109.32 | 41.65 | 2.5 | 27 | 15.17 | 13716.72 | 97.43 | 624 | 49.88 | 29.8 | 8854.14 | 0.6 | 0.83 | 2.39 | 0.55 | 1 | 10
7 | 50 | CONCLUIDO | 7.2182 | 13.85 | 11.24 | 25.94 | 0.44 | 26 | 109.64 | 41.65 | 2.75 | 24 | 15.24 | 13755.95 | 95.65 | 624.02 | 47.66 | 29.8 | 7759.26 | 0.63 | 0.83 | 2.39 | 0.49 | 1 | 10
8 | 50 | CONCLUIDO | 7.2544 | 13.78 | 11.22 | 28.04 | 0.48 | 24 | 109.96 | 41.65 | 3 | 22 | 15.31 | 13795.21 | 94.32 | 624.01 | 46.85 | 29.8 | 7365.44 | 0.64 | 0.83 | 2.39 | 0.47 | 1 | 10
9 | 50 | CONCLUIDO | 7.2982 | 13.7 | 11.18 | 30.48 | 0.52 | 22 | 110.27 | 41.65 | 3.25 | 20 | 15.37 | 13834.5 | 92.8 | 624 | 45.74 | 29.8 | 6820.47 | 0.65 | 0.84 | 2.39 | 0.43 | 1 | 10
10 | 50 | CONCLUIDO | 7.3522 | 13.6 | 11.12 | 33.36 | 0.56 | 20 | 110.59 | 41.65 | 3.5 | 18 | 15.44 | 13873.81 | 91.11 | 624.05 | 43.76 | 29.8 | 5835.78 | 0.68 | 0.84 | 2.39 | 0.37 | 1 | 10
11 | 50 | CONCLUIDO | 7.3887 | 13.53 | 11.1 | 36.99 | 0.6 | 18 | 110.91 | 41.65 | 3.75 | 16 | 15.51 | 13913.15 | 88.97 | 623.98 | 43.21 | 29.8 | 5570.87 | 0.69 | 0.84 | 2.38 | 0.35 | 1 | 10
12 | 50 | CONCLUIDO | 7.4147 | 13.49 | 11.07 | 39.08 | 0.63 | 17 | 111.23 | 41.65 | 4 | 15 | 15.58 | 13952.52 | 87.48 | 623.98 | 42.47 | 29.8 | 5209.65 | 0.7 | 0.84 | 2.38 | 0.33 | 1 | 10
13 | 50 | CONCLUIDO | 7.4382 | 13.44 | 11.05 | 41.45 | 0.67 | 16 | 111.55 | 41.65 | 4.25 | 14 | 15.65 | 13991.91 | 85.84 | 624.03 | 41.77 | 29.8 | 4865.58 | 0.71 | 0.85 | 2.38 | 0.31 | 1 | 10
14 | 50 | CONCLUIDO | 7.4605 | 13.4 | 11.03 | 44.14 | 0.71 | 15 | 111.87 | 41.65 | 4.5 | 10 | 15.72 | 14031.33 | 84.75 | 623.99 | 41.18 | 29.8 | 4570.71 | 0.72 | 0.85 | 2.38 | 0.29 | 1 | 10
15 | 50 | CONCLUIDO | 7.4875 | 13.36 | 11.01 | 47.18 | 0.75 | 14 | 112.19 | 41.65 | 4.75 | 6 | 15.79 | 14070.77 | 82.92 | 624.05 | 40.19 | 29.8 | 4082.66 | 0.74 | 0.85 | 2.38 | 0.26 | 1 | 10
16 | 50 | CONCLUIDO | 7.4889 | 13.35 | 11.01 | 47.17 | 0.78 | 14 | 112.51 | 41.65 | 5 | 2 | 15.86 | 14110.24 | 83.32 | 624 | 39.98 | 29.8 | 3975.72 | 0.75 | 0.85 | 2.39 | 0.26 | 1 | 10
17 | 50 | CONCLUIDO | 7.4852 | 13.36 | 11.01 | 47.2 | 0.82 | 14 | 112.83 | 41.65 | 5.25 | 1 | 15.93 | 14149.74 | 83.49 | 624 | 40.04 | 29.8 | 4005.72 | 0.74 | 0.85 | 2.39 | 0.27 | 1 | 10
18 | 50 | CONCLUIDO | 7.4829 | 13.36 | 11.02 | 47.21 | 0.86 | 14 | 113.15 | 41.65 | 5.5 | 0 | 16 | 14189.26 | 83.75 | 624.05 | 40.06 | 29.8 | 4017.86 | 0.74 | 0.85 | 2.39 | 0.27 | 1 | 10