## Sheet1
| Volume de calda [L] | STATUS | Capacidade operacional [ha/h] | Tempo de missao [h] | Tempo util [h] | Tempo por voo [min] | Autonomia Projetada [h] | N° Voos | MTOW [kg] | Massa Estrutura [kg] | Combustível [kg] | Abastecimentos | Massa gerador | Potência gerador [W] | Combustível consumido [L] | Calda cons [L] | Distância percorrida [km] | Distância Pulverizando [km] | RTL ACUMULADO[m] | EOC [km/km] | EOC [h/h] | Tempo de manobra [h] | Tempo rtl_rtw [h] | V pulv [m/s] | V desloc [m/s]
0 | 115 | CONCLUIDO | 2.1294 | 46.96 | 29.82 | 5.42 | 0.08 | 330 | 222.93 | 56.94 | 1 | 328 | 49.99 | 27728.69 | 459.48 | 588.01 | 256.89 | 45.77 | 103584.24 | 0.18 | 0.7 | 9.62 | 6.74 | 1 | 10
1 | 115 | CONCLUIDO | 2.3971 | 41.72 | 28.13 | 6.78 | 0.1 | 249 | 223.35 | 56.94 | 1.25 | 247 | 50.15 | 27780.03 | 433.37 | 587.73 | 204.28 | 45.77 | 77685.11 | 0.22 | 0.75 | 9.48 | 5.05 | 1 | 10
2 | 115 | CONCLUIDO | 2.5949 | 38.54 | 27.1 | 8.13 | 0.12 | 200 | 223.76 | 56.94 | 1.5 | 198 | 50.32 | 27831.42 | 417.35 | 587.57 | 172.49 | 45.77 | 62036.45 | 0.27 | 0.77 | 9.39 | 4.03 | 1 | 10
3 | 115 | CONCLUIDO | 2.7422 | 36.47 | 26.43 | 9.44 | 0.14 | 168 | 224.18 | 56.94 | 1.75 | 166 | 50.49 | 27882.87 | 406.87 | 587.4 | 152.04 | 45.77 | 51969.39 | 0.3 | 0.79 | 9.34 | 3.37 | 1 | 10
4 | 115 | CONCLUIDO | 2.8625 | 34.93 | 25.95 | 10.81 | 0.16 | 144 | 224.6 | 56.94 | 2 | 142 | 50.65 | 27934.37 | 399.32 | 587.44 | 136.81 | 45.77 | 44477.03 | 0.33 | 0.81 | 9.31 | 2.89 | 1 | 10
5 | 115 | CONCLUIDO | 2.9541 | 33.85 | 25.62 | 12.1 | 0.18 | 127 | 225.01 | 56.94 | 2.25 | 125 | 50.82 | 27985.94 | 393.87 | 587.24 | 126.11 | 45.77 | 39208.25 | 0.36 | 0.82 | 9.29 | 2.55 | 1 | 10
6 | 115 | CONCLUIDO | 3.037 | 32.93 | 25.31 | 13.44 | 0.2 | 113 | 225.43 | 56.94 | 2.5 | 111 | 50.99 | 28037.57 | 388.85 | 587.08 | 116.73 | 45.77 | 34587.95 | 0.39 | 0.83 | 9.25 | 2.25 | 1 | 10
7 | 115 | CONCLUIDO | 3.1006 | 32.25 | 25.11 | 14.77 | 0.22 | 102 | 225.85 | 56.94 | 2.75 | 100 | 51.16 | 28089.25 | 385.65 | 587.12 | 110.62 | 45.77 | 31590.89 | 0.41 | 0.84 | 9.25 | 2.05 | 1 | 10
8 | 115 | CONCLUIDO | 3.158 | 31.67 | 24.92 | 16.08 | 0.24 | 93 | 226.27 | 56.94 | 3 | 91 | 51.33 | 28140.99 | 382.46 | 586.84 | 104.6 | 45.77 | 28625.36 | 0.44 | 0.84 | 9.23 | 1.87 | 1 | 10
9 | 115 | CONCLUIDO | 3.2141 | 31.11 | 24.72 | 17.45 | 0.25 | 85 | 226.69 | 56.94 | 3.25 | 83 | 51.5 | 28192.8 | 379.12 | 586.88 | 98.97 | 45.77 | 25849.88 | 0.46 | 0.85 | 9.2 | 1.67 | 1 | 10
10 | 115 | CONCLUIDO | 3.2513 | 30.76 | 24.63 | 18.71 | 0.27 | 79 | 227.11 | 56.94 | 3.5 | 77 | 51.67 | 28244.66 | 377.37 | 586.88 | 95.98 | 45.77 | 24386.33 | 0.48 | 0.85 | 9.2 | 1.57 | 1 | 10
11 | 115 | CONCLUIDO | 3.2943 | 30.36 | 24.49 | 20.13 | 0.29 | 73 | 227.53 | 56.94 | 3.75 | 71 | 51.84 | 28296.58 | 375.08 | 586.91 | 91.38 | 45.77 | 22114.14 | 0.5 | 0.86 | 9.19 | 1.43 | 1 | 10
12 | 115 | CONCLUIDO | 3.3263 | 30.06 | 24.42 | 21.55 | 0.31 | 68 | 227.95 | 56.94 | 4 | 66 | 52.01 | 28348.56 | 373.61 | 586.84 | 88.78 | 45.77 | 20839.29 | 0.52 | 0.86 | 9.2 | 1.36 | 1 | 10
13 | 115 | CONCLUIDO | 3.3579 | 29.78 | 24.31 | 22.79 | 0.33 | 64 | 228.38 | 56.94 | 4.25 | 62 | 52.18 | 28400.61 | 371.73 | 586.78 | 85.93 | 45.77 | 19436.05 | 0.53 | 0.86 | 9.17 | 1.26 | 1 | 10
14 | 115 | CONCLUIDO | 3.3865 | 29.53 | 24.23 | 24.23 | 0.35 | 60 | 228.8 | 56.94 | 4.5 | 58 | 52.36 | 28452.71 | 370.22 | 586.8 | 83.55 | 45.77 | 18266.06 | 0.55 | 0.87 | 9.17 | 1.18 | 1 | 10
15 | 115 | CONCLUIDO | 3.4075 | 29.35 | 24.18 | 25.46 | 0.37 | 57 | 229.22 | 56.94 | 4.75 | 55 | 52.53 | 28504.87 | 369.3 | 586.83 | 82.01 | 45.77 | 17508.26 | 0.56 | 0.87 | 9.17 | 1.13 | 1 | 10
16 | 115 | CONCLUIDO | 3.4311 | 29.14 | 24.11 | 26.79 | 0.39 | 54 | 229.65 | 56.94 | 5 | 52 | 52.7 | 28557.1 | 367.94 | 586.81 | 79.73 | 45.77 | 16383.58 | 0.57 | 0.87 | 9.16 | 1.06 | 1 | 10
17 | 115 | CONCLUIDO | 3.4548 | 28.95 | 24.05 | 28.29 | 0.41 | 51 | 230.07 | 56.94 | 5.25 | 49 | 52.88 | 28609.38 | 366.69 | 586.93 | 77.5 | 45.77 | 15287.02 | 0.59 | 0.87 | 9.16 | 0.99 | 1 | 10
18 | 115 | CONCLUIDO | 3.469 | 28.83 | 24.02 | 29.41 | 0.42 | 49 | 230.49 | 56.94 | 5.5 | 47 | 53.05 | 28661.73 | 365.92 | 586.82 | 76.88 | 45.77 | 14985.81 | 0.6 | 0.87 | 9.15 | 0.96 | 1 | 10
19 | 115 | CONCLUIDO | 3.4876 | 28.67 | 23.95 | 30.57 | 0.44 | 47 | 230.92 | 56.94 | 5.75 | 45 | 53.23 | 28714.14 | 364.51 | 586.71 | 74.84 | 45.77 | 13974 | 0.61 | 0.88 | 9.14 | 0.9 | 1 | 10
20 | 115 | CONCLUIDO | 3.4994 | 28.58 | 23.94 | 31.92 | 0.46 | 45 | 231.34 | 56.94 | 6 | 43 | 53.4 | 28766.61 | 364.24 | 586.93 | 74.4 | 45.77 | 13765.04 | 0.62 | 0.88 | 9.15 | 0.89 | 1 | 10
21 | 115 | CONCLUIDO | 3.5146 | 28.45 | 23.91 | 33.36 | 0.48 | 43 | 231.77 | 56.94 | 6.25 | 41 | 53.58 | 28819.14 | 363.52 | 586.83 | 72.68 | 45.77 | 12914.57 | 0.63 | 0.88 | 9.16 | 0.85 | 1 | 10
22 | 115 | CONCLUIDO | 3.5328 | 28.31 | 23.85 | 34.9 | 0.5 | 41 | 232.2 | 56.94 | 6.5 | 39 | 53.75 | 28871.74 | 362.15 | 586.79 | 71.42 | 45.77 | 12294.17 | 0.64 | 0.88 | 9.14 | 0.79 | 1 | 10
23 | 115 | CONCLUIDO | 3.5395 | 28.25 | 23.84 | 35.75 | 0.52 | 40 | 232.62 | 56.94 | 6.75 | 38 | 53.93 | 28924.39 | 361.84 | 586.77 | 71.32 | 45.77 | 12248.07 | 0.64 | 0.88 | 9.13 | 0.78 | 1 | 10
24 | 115 | CONCLUIDO | 3.5553 | 28.13 | 23.8 | 37.58 | 0.53 | 38 | 233.05 | 56.94 | 7 | 36 | 54.11 | 28977.11 | 360.93 | 586.73 | 70.07 | 45.77 | 11633.5 | 0.65 | 0.88 | 9.13 | 0.75 | 1 | 10
25 | 115 | CONCLUIDO | 3.5632 | 28.06 | 23.78 | 38.56 | 0.55 | 37 | 233.48 | 56.94 | 7.25 | 35 | 54.29 | 29029.89 | 360.51 | 586.79 | 69.23 | 45.77 | 11220.22 | 0.66 | 0.88 | 9.14 | 0.73 | 1 | 10
26 | 115 | CONCLUIDO | 3.5729 | 27.99 | 23.75 | 39.58 | 0.57 | 36 | 233.91 | 56.94 | 7.5 | 34 | 54.46 | 29082.74 | 359.66 | 586.77 | 68.61 | 45.77 | 10913.37 | 0.67 | 0.88 | 9.13 | 0.69 | 1 | 10
27 | 115 | CONCLUIDO | 3.5797 | 27.94 | 23.74 | 40.69 | 0.59 | 35 | 234.34 | 56.94 | 7.75 | 33 | 54.64 | 29135.65 | 359.17 | 586.78 | 68.02 | 45.77 | 10622.96 | 0.67 | 0.88 | 9.13 | 0.69 | 1 | 10
28 | 115 | CONCLUIDO | 3.5887 | 27.87 | 23.71 | 41.85 | 0.61 | 34 | 234.77 | 56.94 | 8 | 32 | 54.82 | 29188.62 | 358.55 | 586.8 | 67.45 | 45.77 | 10346.7 | 0.68 | 0.88 | 9.13 | 0.66 | 1 | 10
29 | 115 | CONCLUIDO | 3.6061 | 27.73 | 23.67 | 44.37 | 0.62 | 32 | 235.2 | 56.94 | 8.25 | 30 | 55 | 29241.66 | 357.61 | 586.81 | 65.75 | 45.77 | 9507.18 | 0.7 | 0.89 | 9.13 | 0.61 | 1 | 10
30 | 115 | CONCLUIDO | 3.6033 | 27.75 | 23.69 | 44.41 | 0.64 | 32 | 235.63 | 56.94 | 8.5 | 30 | 55.18 | 29294.76 | 357.51 | 586.75 | 66.49 | 45.77 | 9877.24 | 0.69 | 0.89 | 9.13 | 0.63 | 1 | 10
31 | 115 | CONCLUIDO | 3.6141 | 27.67 | 23.65 | 45.77 | 0.66 | 31 | 236.06 | 56.94 | 8.75 | 29 | 55.36 | 29347.92 | 356.8 | 586.72 | 65.48 | 45.77 | 9373.73 | 0.7 | 0.89 | 9.12 | 0.6 | 1 | 10
32 | 115 | CONCLUIDO | 3.6235 | 27.6 | 23.62 | 47.24 | 0.68 | 30 | 236.49 | 56.94 | 9 | 28 | 55.55 | 29401.15 | 356.14 | 586.69 | 64.47 | 45.77 | 8877.5 | 0.71 | 0.89 | 9.12 | 0.57 | 1 | 10
33 | 115 | CONCLUIDO | 3.631 | 27.54 | 23.61 | 48.84 | 0.69 | 29 | 236.92 | 56.94 | 9.25 | 27 | 55.73 | 29454.44 | 355.55 | 586.71 | 64.15 | 45.77 | 8720.29 | 0.71 | 0.89 | 9.12 | 0.55 | 1 | 10
34 | 115 | CONCLUIDO | 3.6396 | 27.48 | 23.59 | 50.54 | 0.71 | 28 | 237.35 | 56.94 | 9.5 | 26 | 55.91 | 29507.8 | 355.11 | 586.7 | 63.44 | 45.77 | 8367.99 | 0.72 | 0.89 | 9.12 | 0.53 | 1 | 10
35 | 115 | CONCLUIDO | 3.647 | 27.42 | 23.57 | 52.39 | 0.73 | 27 | 237.79 | 56.94 | 9.75 | 25 | 56.09 | 29561.22 | 354.47 | 586.71 | 63.09 | 45.77 | 8201.33 | 0.73 | 0.89 | 9.12 | 0.52 | 1 | 10
36 | 115 | CONCLUIDO | 3.6464 | 27.42 | 23.58 | 52.4 | 0.75 | 27 | 238.22 | 56.94 | 10 | 25 | 56.28 | 29614.71 | 354.46 | 586.68 | 63.3 | 45.77 | 8306.63 | 0.72 | 0.89 | 9.12 | 0.53 | 1 | 10
37 | 115 | CONCLUIDO | 3.6565 | 27.35 | 23.55 | 54.34 | 0.76 | 26 | 238.66 | 56.94 | 10.25 | 24 | 56.46 | 29668.27 | 353.54 | 586.73 | 62.18 | 45.77 | 7747.83 | 0.74 | 0.89 | 9.12 | 0.49 | 1 | 10
38 | 115 | CONCLUIDO | 3.6556 | 27.36 | 23.55 | 54.35 | 0.78 | 26 | 239.09 | 56.94 | 10.5 | 24 | 56.65 | 29721.89 | 353.52 | 586.73 | 62.32 | 45.77 | 7822.34 | 0.73 | 0.89 | 9.12 | 0.5 | 1 | 10
39 | 115 | CONCLUIDO | 3.6635 | 27.3 | 23.54 | 56.49 | 0.8 | 25 | 239.53 | 56.94 | 10.75 | 23 | 56.83 | 29775.57 | 353.26 | 586.66 | 62.27 | 45.77 | 7798.72 | 0.74 | 0.89 | 9.11 | 0.49 | 1 | 10
40 | 115 | CONCLUIDO | 3.673 | 27.23 | 23.51 | 58.78 | 0.82 | 24 | 239.96 | 56.94 | 11 | 22 | 57.02 | 29829.32 | 352.19 | 586.76 | 61.08 | 45.77 | 7210.3 | 0.75 | 0.89 | 9.11 | 0.46 | 1 | 10
41 | 115 | CONCLUIDO | 3.6734 | 27.22 | 23.51 | 58.77 | 0.83 | 24 | 240.4 | 56.94 | 11.25 | 22 | 57.21 | 29883.27 | 352.15 | 586.69 | 61.29 | 45.77 | 7314.22 | 0.75 | 0.89 | 9.11 | 0.46 | 1 | 10
42 | 115 | CONCLUIDO | 3.6803 | 27.17 | 23.5 | 61.31 | 0.85 | 23 | 240.84 | 56.94 | 11.5 | 21 | 57.39 | 29937.16 | 351.61 | 586.71 | 60.79 | 45.77 | 7068.87 | 0.75 | 0.89 | 9.11 | 0.45 | 1 | 10
43 | 115 | CONCLUIDO | 3.6811 | 27.17 | 23.5 | 61.29 | 0.87 | 23 | 241.27 | 56.94 | 11.75 | 21 | 57.58 | 29991.11 | 351.36 | 586.73 | 60.55 | 45.77 | 6952.24 | 0.76 | 0.89 | 9.11 | 0.44 | 1 | 10
44 | 115 | CONCLUIDO | 3.6914 | 27.09 | 23.46 | 63.99 | 0.88 | 22 | 241.71 | 56.94 | 12 | 20 | 57.77 | 30045.13 | 350.45 | 586.73 | 59.73 | 45.77 | 6544.43 | 0.77 | 0.89 | 9.11 | 0.41 | 1 | 10
45 | 115 | CONCLUIDO | 3.6909 | 27.09 | 23.47 | 64 | 0.9 | 22 | 242.15 | 56.94 | 12.25 | 20 | 57.96 | 30099.23 | 350.62 | 586.79 | 59.55 | 45.77 | 6457.04 | 0.77 | 0.89 | 9.11 | 0.41 | 1 | 10
46 | 115 | CONCLUIDO | 3.7003 | 27.02 | 23.44 | 66.98 | 0.92 | 21 | 242.59 | 56.94 | 12.5 | 19 | 58.15 | 30153.38 | 349.36 | 586.71 | 59.07 | 45.77 | 6218.45 | 0.77 | 0.89 | 9.1 | 0.39 | 1 | 10
47 | 115 | CONCLUIDO | 3.6991 | 27.03 | 23.45 | 67 | 0.93 | 21 | 243.03 | 56.94 | 12.75 | 19 | 58.34 | 30207.61 | 349.6 | 586.64 | 59.36 | 45.77 | 6365.51 | 0.77 | 0.89 | 9.11 | 0.4 | 1 | 10
48 | 115 | CONCLUIDO | 3.6996 | 27.03 | 23.45 | 66.99 | 0.95 | 21 | 243.47 | 56.94 | 13 | 19 | 58.53 | 30261.91 | 349.41 | 586.72 | 59.19 | 45.77 | 6278.3 | 0.77 | 0.89 | 9.11 | 0.4 | 1 | 10
49 | 115 | CONCLUIDO | 3.7059 | 26.98 | 23.45 | 70.34 | 0.97 | 20 | 243.91 | 56.94 | 13.25 | 18 | 58.72 | 30316.27 | 349 | 586.66 | 58.99 | 45.77 | 6187.27 | 0.78 | 0.89 | 9.11 | 0.39 | 1 | 10
50 | 115 | CONCLUIDO | 3.7074 | 26.97 | 23.43 | 70.3 | 0.98 | 20 | 244.35 | 56.94 | 13.5 | 18 | 58.91 | 30370.7 | 348.85 | 586.66 | 58.81 | 45.77 | 6093.25 | 0.78 | 0.89 | 9.11 | 0.38 | 1 | 10
51 | 115 | CONCLUIDO | 3.7095 | 26.96 | 23.42 | 70.26 | 1 | 20 | 244.79 | 56.94 | 13.75 | 18 | 59.1 | 30425.2 | 347.87 | 586.69 | 58.29 | 45.77 | 5837.58 | 0.79 | 0.9 | 9.1 | 0.37 | 1 | 10
52 | 115 | CONCLUIDO | 3.7171 | 26.9 | 23.41 | 73.92 | 1.02 | 19 | 245.23 | 56.94 | 14 | 17 | 59.29 | 30479.78 | 347.92 | 586.65 | 57.78 | 45.77 | 5587.23 | 0.79 | 0.9 | 9.11 | 0.36 | 1 | 10
53 | 115 | CONCLUIDO | 3.7174 | 26.9 | 23.41 | 73.91 | 1.03 | 19 | 245.68 | 56.94 | 14.25 | 17 | 59.48 | 30534.42 | 347.53 | 586.71 | 57.8 | 45.77 | 5597.7 | 0.79 | 0.9 | 9.11 | 0.35 | 1 | 10
54 | 115 | CONCLUIDO | 3.7177 | 26.9 | 23.4 | 73.91 | 1.05 | 19 | 246.12 | 56.94 | 14.5 | 17 | 59.68 | 30589.13 | 346.85 | 586.64 | 57.73 | 45.77 | 5559.41 | 0.79 | 0.9 | 9.11 | 0.35 | 1 | 10
55 | 115 | CONCLUIDO | 3.7257 | 26.84 | 23.39 | 77.97 | 1.06 | 18 | 246.57 | 56.94 | 14.75 | 16 | 59.87 | 30643.91 | 346.96 | 586.74 | 57.34 | 45.77 | 5368.46 | 0.8 | 0.9 | 9.1 | 0.34 | 1 | 10
56 | 115 | CONCLUIDO | 3.7249 | 26.85 | 23.4 | 77.99 | 1.08 | 18 | 247.01 | 56.94 | 15 | 16 | 60.07 | 30698.76 | 347.15 | 586.71 | 57.52 | 45.77 | 5462.07 | 0.8 | 0.9 | 9.1 | 0.34 | 1 | 10
57 | 115 | CONCLUIDO | 3.7241 | 26.85 | 23.4 | 78 | 1.1 | 18 | 247.46 | 56.94 | 15.25 | 16 | 60.26 | 30753.68 | 346.68 | 586.64 | 57.52 | 45.77 | 5457.92 | 0.8 | 0.9 | 9.11 | 0.35 | 1 | 10
58 | 115 | CONCLUIDO | 3.7361 | 26.77 | 23.36 | 82.44 | 1.11 | 17 | 247.9 | 56.94 | 15.5 | 15 | 60.46 | 30808.68 | 345.27 | 586.65 | 56.22 | 45.77 | 4816.73 | 0.81 | 0.9 | 9.11 | 0.31 | 1 | 10
59 | 115 | CONCLUIDO | 3.7356 | 26.77 | 23.36 | 82.46 | 1.13 | 17 | 248.35 | 56.94 | 15.75 | 15 | 60.66 | 30863.74 | 345.42 | 586.63 | 56.58 | 45.77 | 4997.51 | 0.81 | 0.9 | 9.1 | 0.31 | 1 | 10
60 | 115 | CONCLUIDO | 3.734 | 26.78 | 23.37 | 82.5 | 1.14 | 17 | 248.79 | 56.94 | 16 | 15 | 60.85 | 30918.88 | 345.3 | 586.64 | 56.96 | 45.77 | 5184.25 | 0.8 | 0.9 | 9.1 | 0.32 | 1 | 10
61 | 115 | CONCLUIDO | 3.7335 | 26.78 | 23.38 | 82.51 | 1.16 | 17 | 249.24 | 56.94 | 16.25 | 15 | 61.05 | 30974.09 | 344.51 | 586.64 | 57.02 | 45.77 | 5213.95 | 0.8 | 0.9 | 9.1 | 0.33 | 1 | 10
62 | 115 | CONCLUIDO | 3.7435 | 26.71 | 23.35 | 87.56 | 1.18 | 16 | 249.69 | 56.94 | 16.5 | 14 | 61.25 | 31029.37 | 343.92 | 586.64 | 56.18 | 45.77 | 4799.07 | 0.81 | 0.9 | 9.1 | 0.3 | 1 | 10
63 | 115 | CONCLUIDO | 3.7448 | 26.7 | 23.34 | 87.53 | 1.19 | 16 | 250.14 | 56.94 | 16.75 | 14 | 61.45 | 31084.72 | 343.89 | 586.7 | 55.89 | 45.77 | 4655.94 | 0.82 | 0.9 | 9.1 | 0.29 | 1 | 10
64 | 115 | CONCLUIDO | 3.7437 | 26.71 | 23.35 | 87.56 | 1.21 | 16 | 250.59 | 56.94 | 17 | 14 | 61.65 | 31140.15 | 343.89 | 586.66 | 56.11 | 45.77 | 4764.31 | 0.82 | 0.9 | 9.1 | 0.3 | 1 | 10
65 | 115 | CONCLUIDO | 3.7426 | 26.72 | 23.36 | 87.59 | 1.22 | 16 | 251.04 | 56.94 | 17.25 | 14 | 61.85 | 31195.65 | 343.6 | 586.69 | 56.41 | 45.77 | 4916.55 | 0.81 | 0.9 | 9.1 | 0.31 | 1 | 10
66 | 115 | CONCLUIDO | 3.7523 | 26.65 | 23.33 | 93.33 | 1.24 | 15 | 251.49 | 56.94 | 17.5 | 13 | 62.05 | 31251.22 | 342.63 | 586.64 | 55.66 | 45.77 | 4544.84 | 0.82 | 0.9 | 9.1 | 0.28 | 1 | 10
67 | 115 | CONCLUIDO | 3.7516 | 26.66 | 23.34 | 93.35 | 1.25 | 15 | 251.94 | 56.94 | 17.75 | 13 | 62.25 | 31306.86 | 343.17 | 586.67 | 55.56 | 45.77 | 4495.37 | 0.82 | 0.9 | 9.1 | 0.29 | 1 | 10
68 | 115 | CONCLUIDO | 3.7515 | 26.66 | 23.34 | 93.35 | 1.27 | 15 | 252.39 | 56.94 | 18 | 13 | 62.45 | 31362.58 | 343.08 | 586.66 | 55.88 | 45.77 | 4654.52 | 0.82 | 0.9 | 9.1 | 0.29 | 1 | 10
69 | 115 | CONCLUIDO | 3.7521 | 26.65 | 23.33 | 93.33 | 1.28 | 15 | 252.84 | 56.94 | 18.25 | 13 | 62.65 | 31418.38 | 342.78 | 586.69 | 55.61 | 45.77 | 4518.69 | 0.82 | 0.9 | 9.1 | 0.28 | 1 | 10
70 | 115 | CONCLUIDO | 3.7518 | 26.65 | 23.34 | 93.34 | 1.3 | 15 | 253.3 | 56.94 | 18.5 | 13 | 62.86 | 31474.25 | 342.24 | 586.64 | 55.69 | 45.77 | 4558.21 | 0.82 | 0.9 | 9.1 | 0.28 | 1 | 10
71 | 115 | CONCLUIDO | 3.7617 | 26.58 | 23.31 | 99.89 | 1.31 | 14 | 253.75 | 56.94 | 18.75 | 12 | 63.06 | 31530.19 | 340.83 | 586.69 | 54.93 | 45.77 | 4185.71 | 0.83 | 0.9 | 9.09 | 0.26 | 1 | 10
72 | 115 | CONCLUIDO | 3.761 | 26.59 | 23.31 | 99.91 | 1.33 | 14 | 254.21 | 56.94 | 19 | 12 | 63.26 | 31586.21 | 341.18 | 586.66 | 55.13 | 45.77 | 4284.94 | 0.83 | 0.9 | 9.09 | 0.26 | 1 | 10
73 | 115 | CONCLUIDO | 3.761 | 26.59 | 23.31 | 99.92 | 1.34 | 14 | 254.66 | 56.94 | 19.25 | 12 | 63.47 | 31642.3 | 341.09 | 586.75 | 54.93 | 45.77 | 4187.14 | 0.83 | 0.9 | 9.1 | 0.26 | 1 | 10
74 | 115 | CONCLUIDO | 3.7626 | 26.58 | 23.3 | 99.87 | 1.36 | 14 | 255.12 | 56.94 | 19.5 | 12 | 63.67 | 31698.47 | 341.05 | 586.69 | 54.78 | 45.77 | 4111.03 | 0.84 | 0.9 | 9.09 | 0.25 | 1 | 10
75 | 115 | CONCLUIDO | 3.7624 | 26.58 | 23.3 | 99.87 | 1.37 | 14 | 255.57 | 56.94 | 19.75 | 12 | 63.88 | 31754.72 | 340.23 | 586.63 | 54.78 | 45.77 | 4108.66 | 0.84 | 0.9 | 9.09 | 0.25 | 1 | 10
76 | 115 | CONCLUIDO | 3.7598 | 26.6 | 23.32 | 99.95 | 1.39 | 14 | 256.03 | 56.94 | 20 | 12 | 64.09 | 31811.04 | 339.95 | 586.66 | 55.19 | 45.77 | 4314.52 | 0.83 | 0.9 | 9.1 | 0.27 | 1 | 10
77 | 115 | CONCLUIDO | 3.7699 | 26.53 | 23.29 | 107.51 | 1.4 | 13 | 256.49 | 56.94 | 20.25 | 11 | 64.29 | 31867.44 | 339.23 | 586.61 | 54.34 | 45.77 | 3897.5 | 0.84 | 0.9 | 9.1 | 0.24 | 1 | 10
78 | 115 | CONCLUIDO | 3.77 | 26.53 | 23.29 | 107.51 | 1.42 | 13 | 256.94 | 56.94 | 20.5 | 11 | 64.5 | 31924.04 | 339.62 | 586.75 | 54.37 | 45.77 | 3908.22 | 0.84 | 0.9 | 9.09 | 0.24 | 1 | 10
79 | 115 | CONCLUIDO | 3.7706 | 26.52 | 23.29 | 107.49 | 1.43 | 13 | 257.4 | 56.94 | 20.75 | 11 | 64.71 | 31980.59 | 339.4 | 586.64 | 54.29 | 45.77 | 3869 | 0.84 | 0.9 | 9.09 | 0.24 | 1 | 10
80 | 115 | CONCLUIDO | 3.7703 | 26.52 | 23.29 | 107.5 | 1.45 | 13 | 257.86 | 56.94 | 21 | 11 | 64.92 | 32037.22 | 339.21 | 586.75 | 54.45 | 45.77 | 3949.14 | 0.84 | 0.9 | 9.09 | 0.24 | 1 | 10
81 | 115 | CONCLUIDO | 3.7696 | 26.53 | 23.3 | 107.52 | 1.46 | 13 | 258.32 | 56.94 | 21.25 | 11 | 65.13 | 32093.94 | 338.99 | 586.66 | 54.45 | 45.77 | 3952.27 | 0.84 | 0.9 | 9.1 | 0.25 | 1 | 10
82 | 115 | CONCLUIDO | 3.7703 | 26.52 | 23.29 | 107.5 | 1.48 | 13 | 258.78 | 56.94 | 21.5 | 11 | 65.34 | 32150.72 | 338.83 | 586.65 | 54.29 | 45.77 | 3872.64 | 0.84 | 0.9 | 9.1 | 0.24 | 1 | 10
83 | 115 | CONCLUIDO | 3.7702 | 26.52 | 23.29 | 107.5 | 1.49 | 13 | 259.24 | 56.94 | 21.75 | 11 | 65.55 | 32207.59 | 338.41 | 586.64 | 54.46 | 45.77 | 3953.42 | 0.84 | 0.9 | 9.09 | 0.24 | 1 | 10
84 | 115 | CONCLUIDO | 3.779 | 26.46 | 23.27 | 116.37 | 1.51 | 12 | 259.71 | 56.94 | 22 | 10 | 65.76 | 32264.54 | 337.27 | 586.76 | 53.79 | 45.77 | 3623.55 | 0.85 | 0.9 | 9.09 | 0.22 | 1 | 10
85 | 115 | CONCLUIDO | 3.7789 | 26.46 | 23.27 | 116.38 | 1.52 | 12 | 260.17 | 56.94 | 22.25 | 10 | 65.98 | 32321.56 | 337.97 | 586.65 | 53.72 | 45.77 | 3591.16 | 0.85 | 0.9 | 9.1 | 0.23 | 1 | 10
86 | 115 | CONCLUIDO | 3.78 | 26.46 | 23.27 | 116.34 | 1.54 | 12 | 260.63 | 56.94 | 22.5 | 10 | 66.19 | 32378.67 | 337.96 | 586.64 | 53.59 | 45.77 | 3523.94 | 0.85 | 0.9 | 9.09 | 0.22 | 1 | 10
87 | 115 | CONCLUIDO | 3.7783 | 26.47 | 23.28 | 116.4 | 1.55 | 12 | 261.09 | 56.94 | 22.75 | 10 | 66.4 | 32435.86 | 337.85 | 586.7 | 53.82 | 45.77 | 3641.61 | 0.85 | 0.9 | 9.1 | 0.23 | 1 | 10
88 | 115 | CONCLUIDO | 3.7797 | 26.46 | 23.27 | 116.35 | 1.56 | 12 | 261.56 | 56.94 | 23 | 10 | 66.62 | 32493.12 | 337.6 | 586.66 | 53.65 | 45.77 | 3556 | 0.85 | 0.9 | 9.09 | 0.22 | 1 | 10
89 | 115 | CONCLUIDO | 3.7809 | 26.45 | 23.26 | 116.31 | 1.58 | 12 | 262.02 | 56.94 | 23.25 | 10 | 66.83 | 32550.47 | 337.09 | 586.61 | 53.36 | 45.77 | 3412.28 | 0.86 | 0.9 | 9.09 | 0.21 | 1 | 10
90 | 115 | CONCLUIDO | 3.7805 | 26.45 | 23.26 | 116.32 | 1.59 | 12 | 262.49 | 56.94 | 23.5 | 10 | 67.05 | 32607.89 | 336.29 | 586.68 | 53.55 | 45.77 | 3506.22 | 0.85 | 0.9 | 9.09 | 0.21 | 1 | 10
91 | 115 | CONCLUIDO | 3.7798 | 26.46 | 23.27 | 116.34 | 1.61 | 12 | 262.96 | 56.94 | 23.75 | 10 | 67.26 | 32665.4 | 335.6 | 586.62 | 53.67 | 45.77 | 3564.76 | 0.85 | 0.9 | 9.09 | 0.22 | 1 | 10
92 | 115 | CONCLUIDO | 3.7888 | 26.39 | 23.25 | 126.82 | 1.62 | 11 | 263.42 | 56.94 | 24 | 9 | 67.48 | 32722.99 | 334.66 | 586.63 | 53.06 | 45.77 | 3262.97 | 0.86 | 0.9 | 9.09 | 0.2 | 1 | 10
93 | 115 | CONCLUIDO | 3.79 | 26.39 | 23.24 | 126.77 | 1.64 | 11 | 263.89 | 56.94 | 24.25 | 9 | 67.7 | 32780.66 | 334.74 | 586.62 | 52.77 | 45.77 | 3120.48 | 0.87 | 0.9 | 9.09 | 0.19 | 1 | 10
94 | 115 | CONCLUIDO | 3.788 | 26.4 | 23.26 | 126.85 | 1.65 | 11 | 264.36 | 56.94 | 24.5 | 9 | 67.92 | 32838.42 | 335.24 | 586.66 | 53.09 | 45.77 | 3278.5 | 0.86 | 0.9 | 9.1 | 0.21 | 1 | 10
95 | 115 | CONCLUIDO | 3.7901 | 26.38 | 23.24 | 126.77 | 1.66 | 11 | 264.83 | 56.94 | 24.75 | 9 | 68.13 | 32896.26 | 335.67 | 586.65 | 52.86 | 45.77 | 3164.04 | 0.87 | 0.9 | 9.09 | 0.19 | 1 | 10
96 | 115 | CONCLUIDO | 3.7885 | 26.4 | 23.25 | 126.83 | 1.68 | 11 | 265.3 | 56.94 | 25 | 9 | 68.35 | 32954.18 | 336.1 | 586.67 | 53.09 | 45.77 | 3278.45 | 0.86 | 0.9 | 9.09 | 0.2 | 1 | 10
97 | 115 | CONCLUIDO | 3.7887 | 26.39 | 23.25 | 126.82 | 1.69 | 11 | 265.77 | 56.94 | 25.25 | 9 | 68.57 | 33012.18 | 335.72 | 586.72 | 53.11 | 45.77 | 3290.28 | 0.86 | 0.9 | 9.09 | 0.2 | 1 | 10
98 | 115 | CONCLUIDO | 3.7886 | 26.39 | 23.25 | 126.82 | 1.7 | 11 | 266.24 | 56.94 | 25.5 | 9 | 68.8 | 33070.26 | 335.52 | 586.69 | 53.09 | 45.77 | 3278.59 | 0.86 | 0.9 | 9.09 | 0.2 | 1 | 10
99 | 115 | CONCLUIDO | 3.7881 | 26.4 | 23.25 | 126.84 | 1.72 | 11 | 266.71 | 56.94 | 25.75 | 9 | 69.02 | 33128.44 | 334.87 | 586.65 | 53.12 | 45.77 | 3294.05 | 0.86 | 0.9 | 9.09 | 0.2 | 1 | 10
100 | 115 | CONCLUIDO | 3.789 | 26.39 | 23.25 | 126.81 | 1.73 | 11 | 267.18 | 56.94 | 26 | 9 | 69.24 | 33186.69 | 334.06 | 586.65 | 53.12 | 45.77 | 3295.41 | 0.86 | 0.9 | 9.09 | 0.2 | 1 | 10
101 | 115 | CONCLUIDO | 3.789 | 26.39 | 23.25 | 126.81 | 1.75 | 11 | 267.66 | 56.94 | 26.25 | 9 | 69.46 | 33245.03 | 332.85 | 586.66 | 53.04 | 45.77 | 3256.77 | 0.86 | 0.9 | 9.09 | 0.2 | 1 | 10
102 | 115 | CONCLUIDO | 3.7983 | 26.33 | 23.23 | 139.37 | 1.76 | 10 | 268.13 | 56.94 | 26.5 | 8 | 69.69 | 33303.46 | 332.36 | 586.65 | 52.39 | 45.77 | 2937.55 | 0.87 | 0.9 | 9.09 | 0.18 | 1 | 10
103 | 115 | CONCLUIDO | 3.7981 | 26.33 | 23.23 | 139.38 | 1.77 | 10 | 268.6 | 56.94 | 26.75 | 8 | 69.91 | 33361.97 | 332.72 | 586.65 | 52.42 | 45.77 | 2950.79 | 0.87 | 0.9 | 9.09 | 0.18 | 1 | 10
104 | 115 | CONCLUIDO | 3.7984 | 26.33 | 23.23 | 139.36 | 1.79 | 10 | 269.08 | 56.94 | 27 | 8 | 70.14 | 33420.56 | 332.54 | 586.61 | 52.43 | 45.77 | 2957.23 | 0.87 | 0.9 | 9.09 | 0.18 | 1 | 10
105 | 115 | CONCLUIDO | 3.7977 | 26.33 | 23.23 | 139.39 | 1.8 | 10 | 269.55 | 56.94 | 27.25 | 8 | 70.36 | 33479.25 | 332.63 | 586.62 | 52.44 | 45.77 | 2958.5 | 0.87 | 0.9 | 9.09 | 0.18 | 1 | 10
106 | 115 | CONCLUIDO | 3.7996 | 26.32 | 23.22 | 139.31 | 1.81 | 10 | 270.03 | 56.94 | 27.5 | 8 | 70.59 | 33538.02 | 332.28 | 586.65 | 52.11 | 45.77 | 2796.75 | 0.88 | 0.9 | 9.09 | 0.17 | 1 | 10
107 | 115 | CONCLUIDO | 3.7984 | 26.33 | 23.23 | 139.36 | 1.83 | 10 | 270.51 | 56.94 | 27.75 | 8 | 70.82 | 33596.87 | 332.51 | 586.63 | 52.33 | 45.77 | 2903.71 | 0.87 | 0.9 | 9.09 | 0.18 | 1 | 10
108 | 115 | CONCLUIDO | 3.799 | 26.32 | 23.22 | 139.34 | 1.84 | 10 | 270.99 | 56.94 | 28 | 8 | 71.04 | 33655.82 | 332.58 | 586.67 | 52.28 | 45.77 | 2879.99 | 0.88 | 0.9 | 9.09 | 0.17 | 1 | 10
109 | 115 | CONCLUIDO | 3.7983 | 26.33 | 23.23 | 139.37 | 1.85 | 10 | 271.46 | 56.94 | 28.25 | 8 | 71.27 | 33714.85 | 332.49 | 586.65 | 52.37 | 45.77 | 2927.21 | 0.87 | 0.9 | 9.09 | 0.18 | 1 | 10
110 | 115 | CONCLUIDO | 3.7989 | 26.32 | 23.22 | 139.34 | 1.87 | 10 | 271.94 | 56.94 | 28.5 | 8 | 71.5 | 33773.97 | 332.35 | 586.63 | 52.2 | 45.77 | 2841.78 | 0.88 | 0.9 | 9.09 | 0.17 | 1 | 10
111 | 115 | CONCLUIDO | 3.7986 | 26.33 | 23.23 | 139.35 | 1.88 | 10 | 272.43 | 56.94 | 28.75 | 8 | 71.73 | 33833.3 | 331.58 | 586.67 | 52.34 | 45.77 | 2911.34 | 0.87 | 0.9 | 9.09 | 0.18 | 1 | 10
112 | 115 | CONCLUIDO | 3.7982 | 26.33 | 23.23 | 139.37 | 1.89 | 10 | 272.91 | 56.94 | 29 | 8 | 71.96 | 33892.61 | 330.82 | 586.64 | 52.43 | 45.77 | 2955.91 | 0.87 | 0.9 | 9.09 | 0.18 | 1 | 10
113 | 115 | CONCLUIDO | 3.7987 | 26.32 | 23.23 | 139.35 | 1.9 | 10 | 273.39 | 56.94 | 29.25 | 8 | 72.19 | 33952 | 330.27 | 586.63 | 52.18 | 45.77 | 2831.28 | 0.88 | 0.9 | 9.09 | 0.17 | 1 | 10
114 | 115 | CONCLUIDO | 3.8096 | 26.25 | 23.19 | 154.63 | 1.92 | 9 | 273.87 | 56.94 | 29.5 | 7 | 72.43 | 34011.48 | 329.3 | 586.65 | 51.27 | 45.77 | 2382.48 | 0.89 | 0.9 | 9.09 | 0.14 | 1 | 10
115 | 115 | CONCLUIDO | 3.8083 | 26.26 | 23.2 | 154.68 | 1.93 | 9 | 274.35 | 56.94 | 29.75 | 7 | 72.66 | 34071.05 | 329.74 | 586.62 | 51.56 | 45.77 | 2524.73 | 0.89 | 0.9 | 9.09 | 0.15 | 1 | 10
116 | 115 | CONCLUIDO | 3.8075 | 26.26 | 23.21 | 154.72 | 1.94 | 9 | 274.84 | 56.94 | 30 | 7 | 72.89 | 34130.71 | 329.93 | 586.62 | 51.7 | 45.77 | 2595.92 | 0.89 | 0.9 | 9.09 | 0.16 | 1 | 10
117 | 115 | CONCLUIDO | 3.8071 | 26.27 | 23.21 | 154.74 | 1.96 | 9 | 275.32 | 56.94 | 30.25 | 7 | 73.13 | 34190.46 | 330 | 586.65 | 51.8 | 45.77 | 2644.55 | 0.88 | 0.9 | 9.09 | 0.16 | 1 | 10
118 | 115 | CONCLUIDO | 3.8066 | 26.27 | 23.21 | 154.76 | 1.97 | 9 | 275.81 | 56.94 | 30.5 | 7 | 73.36 | 34250.31 | 330.01 | 586.62 | 51.94 | 45.77 | 2713.48 | 0.88 | 0.9 | 9.09 | 0.16 | 1 | 10
119 | 115 | CONCLUIDO | 3.8062 | 26.27 | 23.22 | 154.78 | 1.98 | 9 | 276.29 | 56.94 | 30.75 | 7 | 73.6 | 34310.24 | 329.83 | 586.65 | 51.95 | 45.77 | 2721.01 | 0.88 | 0.9 | 9.09 | 0.17 | 1 | 10
120 | 115 | CONCLUIDO | 3.8069 | 26.27 | 23.21 | 154.75 | 1.99 | 9 | 276.78 | 56.94 | 31 | 7 | 73.84 | 34370.27 | 329.53 | 586.63 | 51.89 | 45.77 | 2692.3 | 0.88 | 0.9 | 9.09 | 0.16 | 1 | 10
121 | 115 | CONCLUIDO | 3.8075 | 26.26 | 23.21 | 154.72 | 2.01 | 9 | 277.27 | 56.94 | 31.25 | 7 | 74.07 | 34430.39 | 329.43 | 586.61 | 51.86 | 45.77 | 2677.21 | 0.88 | 0.9 | 9.09 | 0.16 | 1 | 10
122 | 115 | CONCLUIDO | 3.8067 | 26.27 | 23.21 | 154.76 | 2.02 | 9 | 277.75 | 56.94 | 31.5 | 7 | 74.31 | 34490.61 | 329.02 | 586.61 | 51.89 | 45.77 | 2690.91 | 0.88 | 0.9 | 9.09 | 0.16 | 1 | 10
123 | 115 | CONCLUIDO | 3.8082 | 26.26 | 23.2 | 154.69 | 2.03 | 9 | 278.24 | 56.94 | 31.75 | 7 | 74.55 | 34550.91 | 328.38 | 586.63 | 51.65 | 45.77 | 2570.74 | 0.89 | 0.9 | 9.09 | 0.15 | 1 | 10
124 | 115 | CONCLUIDO | 3.8072 | 26.27 | 23.21 | 154.73 | 2.04 | 9 | 278.73 | 56.94 | 32 | 7 | 74.79 | 34611.32 | 327.93 | 586.65 | 51.83 | 45.77 | 2661.5 | 0.88 | 0.9 | 9.09 | 0.16 | 1 | 10
125 | 115 | CONCLUIDO | 3.8073 | 26.27 | 23.21 | 154.73 | 2.06 | 9 | 279.22 | 56.94 | 32.25 | 7 | 75.03 | 34671.81 | 327.15 | 586.64 | 51.88 | 45.77 | 2683.08 | 0.88 | 0.9 | 9.09 | 0.16 | 1 | 10
126 | 115 | CONCLUIDO | 3.8072 | 26.27 | 23.21 | 154.73 | 2.07 | 9 | 279.72 | 56.94 | 32.5 | 7 | 75.27 | 34732.41 | 326.79 | 586.63 | 51.9 | 45.77 | 2693.1 | 0.88 | 0.9 | 9.09 | 0.16 | 1 | 10
127 | 115 | CONCLUIDO | 3.8057 | 26.28 | 23.22 | 154.8 | 2.08 | 9 | 280.21 | 56.94 | 32.75 | 7 | 75.51 | 34793.09 | 326.4 | 586.67 | 52.16 | 45.77 | 2823.87 | 0.88 | 0.9 | 9.09 | 0.17 | 1 | 10
128 | 115 | CONCLUIDO | 3.8062 | 26.27 | 23.22 | 154.78 | 2.09 | 9 | 280.7 | 56.94 | 33 | 7 | 75.76 | 34853.88 | 325.19 | 586.64 | 52.01 | 45.77 | 2751.24 | 0.88 | 0.9 | 9.09 | 0.17 | 1 | 10
129 | 115 | CONCLUIDO | 3.8158 | 26.21 | 23.19 | 173.96 | 2.11 | 8 | 281.19 | 56.94 | 33.25 | 6 | 76 | 34914.76 | 324.8 | 586.67 | 51.36 | 45.77 | 2429.37 | 0.89 | 0.9 | 9.09 | 0.14 | 1 | 10
130 | 115 | CONCLUIDO | 3.8166 | 26.2 | 23.19 | 173.92 | 2.12 | 8 | 281.69 | 56.94 | 33.5 | 6 | 76.25 | 34975.73 | 325.35 | 586.63 | 51.26 | 45.77 | 2378.3 | 0.89 | 0.9 | 9.08 | 0.14 | 1 | 10
131 | 115 | CONCLUIDO | 3.8171 | 26.2 | 23.19 | 173.89 | 2.13 | 8 | 282.18 | 56.94 | 33.75 | 6 | 76.49 | 35036.81 | 325.65 | 586.64 | 51.04 | 45.77 | 2272.38 | 0.9 | 0.9 | 9.09 | 0.14 | 1 | 10
132 | 115 | CONCLUIDO | 3.8166 | 26.2 | 23.19 | 173.92 | 2.14 | 8 | 282.68 | 56.94 | 34 | 6 | 76.74 | 35097.98 | 326.24 | 586.61 | 51.14 | 45.77 | 2319.94 | 0.9 | 0.9 | 9.09 | 0.14 | 1 | 10
133 | 115 | CONCLUIDO | 3.8158 | 26.21 | 23.19 | 173.96 | 2.15 | 8 | 283.18 | 56.94 | 34.25 | 6 | 76.98 | 35159.25 | 326.51 | 586.65 | 51.29 | 45.77 | 2397.11 | 0.89 | 0.9 | 9.09 | 0.14 | 1 | 10
134 | 115 | CONCLUIDO | 3.8166 | 26.2 | 23.19 | 173.92 | 2.17 | 8 | 283.67 | 56.94 | 34.5 | 6 | 77.23 | 35220.61 | 326.77 | 586.61 | 51.2 | 45.77 | 2348.19 | 0.89 | 0.9 | 9.09 | 0.14 | 1 | 10
135 | 115 | CONCLUIDO | 3.8161 | 26.2 | 23.19 | 173.95 | 2.18 | 8 | 284.17 | 56.94 | 34.75 | 6 | 77.48 | 35282.08 | 326.77 | 586.69 | 51.27 | 45.77 | 2385.96 | 0.89 | 0.9 | 9.09 | 0.14 | 1 | 10
136 | 115 | CONCLUIDO | 3.8152 | 26.21 | 23.2 | 173.99 | 2.19 | 8 | 284.67 | 56.94 | 35 | 6 | 77.73 | 35343.65 | 326.7 | 586.73 | 51.37 | 45.77 | 2434.93 | 0.89 | 0.9 | 9.09 | 0.15 | 1 | 10
137 | 115 | CONCLUIDO | 3.8167 | 26.2 | 23.19 | 173.92 | 2.2 | 8 | 285.17 | 56.94 | 35.25 | 6 | 77.98 | 35405.32 | 326.69 | 586.61 | 51.25 | 45.77 | 2373.31 | 0.89 | 0.9 | 9.08 | 0.14 | 1 | 10
138 | 115 | CONCLUIDO | 3.816 | 26.21 | 23.19 | 173.95 | 2.21 | 8 | 285.67 | 56.94 | 35.5 | 6 | 78.23 | 35467.08 | 326.71 | 586.61 | 51.23 | 45.77 | 2365.88 | 0.89 | 0.9 | 9.09 | 0.14 | 1 | 10
139 | 115 | CONCLUIDO | 3.8165 | 26.2 | 23.19 | 173.93 | 2.22 | 8 | 286.17 | 56.94 | 35.75 | 6 | 78.48 | 35528.95 | 326.57 | 586.64 | 51.1 | 45.77 | 2297.84 | 0.9 | 0.9 | 9.09 | 0.14 | 1 | 10
140 | 115 | CONCLUIDO | 3.8158 | 26.21 | 23.19 | 173.96 | 2.24 | 8 | 286.68 | 56.94 | 36 | 6 | 78.73 | 35591.05 | 326.66 | 586.61 | 51.37 | 45.77 | 2432.79 | 0.89 | 0.9 | 9.09 | 0.14 | 1 | 10
141 | 115 | CONCLUIDO | 3.8166 | 26.2 | 23.19 | 173.92 | 2.25 | 8 | 287.18 | 56.94 | 36.25 | 6 | 78.99 | 35653.12 | 326.16 | 586.61 | 51.14 | 45.77 | 2320.04 | 0.9 | 0.9 | 9.09 | 0.14 | 1 | 10
142 | 115 | CONCLUIDO | 3.8163 | 26.2 | 23.19 | 173.93 | 2.26 | 8 | 287.68 | 56.94 | 36.5 | 6 | 79.24 | 35715.3 | 325.28 | 586.65 | 51.25 | 45.77 | 2376.68 | 0.89 | 0.9 | 9.09 | 0.14 | 1 | 10
143 | 115 | CONCLUIDO | 3.8168 | 26.2 | 23.19 | 173.91 | 2.27 | 8 | 288.19 | 56.94 | 36.75 | 6 | 79.5 | 35777.58 | 325.34 | 586.62 | 51.17 | 45.77 | 2336.74 | 0.89 | 0.9 | 9.09 | 0.14 | 1 | 10
144 | 115 | CONCLUIDO | 3.8174 | 26.2 | 23.18 | 173.88 | 2.28 | 8 | 288.7 | 56.94 | 37 | 6 | 79.75 | 35839.97 | 324.55 | 586.61 | 51.03 | 45.77 | 2265.6 | 0.9 | 0.9 | 9.08 | 0.13 | 1 | 10
145 | 115 | CONCLUIDO | 3.8172 | 26.2 | 23.18 | 173.89 | 2.29 | 8 | 289.2 | 56.94 | 37.25 | 6 | 80.01 | 35902.46 | 323.72 | 586.63 | 51.07 | 45.77 | 2285.68 | 0.9 | 0.9 | 9.08 | 0.14 | 1 | 10
146 | 115 | CONCLUIDO | 3.8172 | 26.2 | 23.18 | 173.89 | 2.31 | 8 | 289.71 | 56.94 | 37.5 | 6 | 80.27 | 35965.05 | 322.43 | 586.61 | 51.05 | 45.77 | 2275.73 | 0.9 | 0.9 | 9.09 | 0.14 | 1 | 10
147 | 115 | CONCLUIDO | 3.8167 | 26.2 | 23.19 | 173.91 | 2.32 | 8 | 290.22 | 56.94 | 37.75 | 6 | 80.52 | 36027.75 | 322.07 | 586.63 | 51.08 | 45.77 | 2290.63 | 0.9 | 0.9 | 9.09 | 0.14 | 1 | 10
148 | 115 | CONCLUIDO | 3.8169 | 26.2 | 23.19 | 173.9 | 2.33 | 8 | 290.73 | 56.94 | 38 | 6 | 80.78 | 36090.56 | 321.32 | 586.62 | 51.13 | 45.77 | 2313.98 | 0.9 | 0.9 | 9.09 | 0.14 | 1 | 10
149 | 115 | CONCLUIDO | 3.8269 | 26.13 | 23.16 | 198.54 | 2.34 | 7 | 291.24 | 56.94 | 38.25 | 5 | 81.04 | 36153.47 | 320.65 | 586.63 | 50.35 | 45.77 | 1927.9 | 0.91 | 0.91 | 9.08 | 0.11 | 1 | 10
150 | 115 | CONCLUIDO | 3.8265 | 26.13 | 23.17 | 198.56 | 2.35 | 7 | 291.75 | 56.94 | 38.5 | 5 | 81.31 | 36216.49 | 321.13 | 586.61 | 50.35 | 45.77 | 1930.61 | 0.91 | 0.91 | 9.09 | 0.12 | 1 | 10
151 | 115 | CONCLUIDO | 3.8264 | 26.13 | 23.17 | 198.57 | 2.36 | 7 | 292.26 | 56.94 | 38.75 | 5 | 81.57 | 36279.61 | 321.5 | 586.65 | 50.4 | 45.77 | 1954.82 | 0.91 | 0.91 | 9.09 | 0.12 | 1 | 10
152 | 115 | CONCLUIDO | 3.8253 | 26.14 | 23.17 | 198.63 | 2.37 | 7 | 292.77 | 56.94 | 39 | 5 | 81.83 | 36342.85 | 321.55 | 586.63 | 50.55 | 45.77 | 2028.51 | 0.91 | 0.9 | 9.09 | 0.12 | 1 | 10
153 | 115 | CONCLUIDO | 3.8266 | 26.13 | 23.16 | 198.55 | 2.38 | 7 | 293.29 | 56.94 | 39.25 | 5 | 82.09 | 36406.19 | 321.54 | 586.61 | 50.44 | 45.77 | 1974.16 | 0.91 | 0.91 | 9.08 | 0.12 | 1 | 10
154 | 115 | CONCLUIDO | 3.8259 | 26.14 | 23.17 | 198.6 | 2.39 | 7 | 293.8 | 56.94 | 39.5 | 5 | 82.36 | 36469.64 | 321.56 | 586.63 | 50.55 | 45.77 | 2029.85 | 0.91 | 0.9 | 9.08 | 0.12 | 1 | 10
155 | 115 | CONCLUIDO | 3.8272 | 26.13 | 23.16 | 198.52 | 2.41 | 7 | 294.32 | 56.94 | 39.75 | 5 | 82.62 | 36533.2 | 321.94 | 586.61 | 50.3 | 45.77 | 1905.17 | 0.91 | 0.91 | 9.08 | 0.11 | 1 | 10
156 | 115 | CONCLUIDO | 3.8271 | 26.13 | 23.16 | 198.52 | 2.42 | 7 | 294.83 | 56.94 | 40 | 5 | 82.89 | 36596.87 | 322.05 | 586.66 | 50.34 | 45.77 | 1923.55 | 0.91 | 0.91 | 9.08 | 0.11 | 1 | 10