## Sheet1
| Volume de calda [L] | STATUS | Capacidade operacional [ha/h] | Tempo de missao [h] | Tempo util [h] | Tempo por voo [min] | Autonomia Projetada [h] | N° Voos | MTOW [kg] | Massa Estrutura [kg] | Combustível [kg] | Abastecimentos | Massa gerador | Potência gerador [W] | Combustível consumido [L] | Calda cons [L] | Distância percorrida [km] | Distância Pulverizando [km] | RTL ACUMULADO[m] | EOC [km/km] | EOC [h/h] | Tempo de manobra [h] | Tempo rtl_rtw [h] | V pulv [m/s] | V desloc [m/s]
0 | 120 | CONCLUIDO | 2.0663 | 48.39 | 30.11 | 5.28 | 0.08 | 342 | 232.68 | 57.72 | 1 | 340 | 53.95 | 28931.02 | 476.53 | 587.93 | 265.2 | 45.77 | 107678.66 | 0.17 | 0.7 | 9.66 | 7.03 | 1 | 10
1 | 120 | CONCLUIDO | 2.3367 | 42.8 | 28.33 | 6.59 | 0.1 | 258 | 233.1 | 57.72 | 1.25 | 256 | 54.13 | 28983.75 | 448.42 | 587.92 | 210.45 | 45.77 | 80723.58 | 0.22 | 0.74 | 9.5 | 5.26 | 1 | 10
2 | 120 | CONCLUIDO | 2.5388 | 39.39 | 27.25 | 7.9 | 0.11 | 207 | 233.53 | 57.72 | 1.5 | 205 | 54.31 | 29036.54 | 431.18 | 587.67 | 177.04 | 45.77 | 64275.91 | 0.26 | 0.77 | 9.41 | 4.18 | 1 | 10
3 | 120 | CONCLUIDO | 2.6926 | 37.14 | 26.55 | 9.21 | 0.13 | 173 | 233.96 | 57.72 | 1.75 | 171 | 54.49 | 29089.39 | 419.92 | 587.32 | 155.04 | 45.77 | 53447.43 | 0.3 | 0.79 | 9.36 | 3.48 | 1 | 10
4 | 120 | CONCLUIDO | 2.814 | 35.54 | 26.04 | 10.49 | 0.15 | 149 | 234.39 | 57.72 | 2 | 147 | 54.67 | 29142.31 | 411.64 | 587.35 | 139.38 | 45.77 | 45737.66 | 0.33 | 0.81 | 9.32 | 2.98 | 1 | 10
5 | 120 | CONCLUIDO | 2.9157 | 34.3 | 25.67 | 11.85 | 0.17 | 130 | 234.82 | 57.72 | 2.25 | 128 | 54.85 | 29195.29 | 405.58 | 587.26 | 127.79 | 45.77 | 40036.08 | 0.36 | 0.82 | 9.28 | 2.6 | 1 | 10
6 | 120 | CONCLUIDO | 2.9967 | 33.37 | 25.38 | 13.13 | 0.19 | 116 | 235.25 | 57.72 | 2.5 | 114 | 55.03 | 29248.33 | 400.75 | 587.07 | 118.65 | 45.77 | 35536.23 | 0.39 | 0.83 | 9.27 | 2.32 | 1 | 10
7 | 120 | CONCLUIDO | 3.0627 | 32.65 | 25.16 | 14.38 | 0.21 | 105 | 235.68 | 57.72 | 2.75 | 103 | 55.21 | 29301.44 | 397.11 | 587.06 | 111.82 | 45.77 | 32175.58 | 0.41 | 0.83 | 9.25 | 2.1 | 1 | 10
8 | 120 | CONCLUIDO | 3.1289 | 31.96 | 24.92 | 15.74 | 0.23 | 95 | 236.11 | 57.72 | 3 | 93 | 55.39 | 29354.61 | 393.15 | 586.92 | 104.67 | 45.77 | 28652.26 | 0.44 | 0.84 | 9.23 | 1.87 | 1 | 10
9 | 120 | CONCLUIDO | 3.1827 | 31.42 | 24.75 | 17.07 | 0.24 | 87 | 236.54 | 57.72 | 3.25 | 85 | 55.57 | 29407.85 | 390.15 | 586.97 | 99.57 | 45.77 | 26138.16 | 0.46 | 0.85 | 9.21 | 1.69 | 1 | 10
10 | 120 | CONCLUIDO | 3.2189 | 31.07 | 24.67 | 18.27 | 0.26 | 81 | 236.98 | 57.72 | 3.5 | 79 | 55.75 | 29461.15 | 388.66 | 586.92 | 97.12 | 45.77 | 24944.46 | 0.47 | 0.85 | 9.2 | 1.61 | 1 | 10
11 | 120 | CONCLUIDO | 3.2629 | 30.65 | 24.52 | 19.62 | 0.28 | 75 | 237.41 | 57.72 | 3.75 | 73 | 55.93 | 29514.51 | 386.12 | 586.91 | 92.75 | 45.77 | 22789.66 | 0.49 | 0.86 | 9.18 | 1.47 | 1 | 10
12 | 120 | CONCLUIDO | 3.2959 | 30.34 | 24.44 | 20.95 | 0.3 | 70 | 237.84 | 57.72 | 4 | 68 | 56.12 | 29567.95 | 384.59 | 586.94 | 90.09 | 45.77 | 21483.31 | 0.51 | 0.86 | 9.18 | 1.39 | 1 | 10
13 | 120 | CONCLUIDO | 3.325 | 30.08 | 24.36 | 22.14 | 0.32 | 66 | 238.28 | 57.72 | 4.25 | 64 | 56.3 | 29621.44 | 383.08 | 586.81 | 87.53 | 45.77 | 20224.19 | 0.52 | 0.86 | 9.18 | 1.3 | 1 | 10
14 | 120 | CONCLUIDO | 3.353 | 29.82 | 24.29 | 23.51 | 0.34 | 62 | 238.71 | 57.72 | 4.5 | 60 | 56.49 | 29675.01 | 381.79 | 586.93 | 85.06 | 45.77 | 19009.46 | 0.54 | 0.86 | 9.18 | 1.24 | 1 | 10
15 | 120 | CONCLUIDO | 3.3781 | 29.6 | 24.21 | 24.62 | 0.35 | 59 | 239.14 | 57.72 | 4.75 | 57 | 56.67 | 29728.63 | 380.13 | 586.84 | 82.77 | 45.77 | 17880.17 | 0.55 | 0.87 | 9.16 | 1.15 | 1 | 10
16 | 120 | CONCLUIDO | 3.3974 | 29.43 | 24.17 | 25.9 | 0.37 | 56 | 239.58 | 57.72 | 5 | 54 | 56.86 | 29782.33 | 379.47 | 586.79 | 81.26 | 45.77 | 17142.56 | 0.56 | 0.87 | 9.18 | 1.12 | 1 | 10
17 | 120 | CONCLUIDO | 3.4234 | 29.21 | 24.09 | 27.27 | 0.39 | 53 | 240.02 | 57.72 | 5.25 | 51 | 57.04 | 29836.09 | 377.8 | 586.75 | 78.83 | 45.77 | 15939.39 | 0.58 | 0.87 | 9.16 | 1.03 | 1 | 10
18 | 120 | CONCLUIDO | 3.4472 | 29.01 | 24.02 | 28.83 | 0.41 | 50 | 240.45 | 57.72 | 5.5 | 48 | 57.23 | 29890.04 | 376.39 | 586.86 | 77.05 | 45.77 | 15063.87 | 0.59 | 0.87 | 9.15 | 0.97 | 1 | 10
19 | 120 | CONCLUIDO | 3.4628 | 28.88 | 23.98 | 29.98 | 0.42 | 48 | 240.89 | 57.72 | 5.75 | 46 | 57.42 | 29943.94 | 375.64 | 586.8 | 75.65 | 45.77 | 14377.01 | 0.6 | 0.87 | 9.15 | 0.93 | 1 | 10
20 | 120 | CONCLUIDO | 3.4773 | 28.76 | 23.95 | 31.24 | 0.44 | 46 | 241.33 | 57.72 | 6 | 44 | 57.6 | 29997.9 | 375 | 586.7 | 74.97 | 45.77 | 14047.47 | 0.61 | 0.88 | 9.14 | 0.9 | 1 | 10
21 | 120 | CONCLUIDO | 3.4947 | 28.62 | 23.9 | 32.59 | 0.46 | 44 | 241.77 | 57.72 | 6.25 | 42 | 57.79 | 30051.93 | 373.95 | 586.81 | 73.34 | 45.77 | 13242.24 | 0.62 | 0.88 | 9.14 | 0.85 | 1 | 10
22 | 120 | CONCLUIDO | 3.4987 | 28.58 | 23.91 | 33.37 | 0.48 | 43 | 242.2 | 57.72 | 6.5 | 41 | 57.98 | 30106.03 | 373.89 | 586.81 | 73.28 | 45.77 | 13214.72 | 0.62 | 0.88 | 9.15 | 0.86 | 1 | 10
23 | 120 | CONCLUIDO | 3.5166 | 28.44 | 23.86 | 34.92 | 0.49 | 41 | 242.64 | 57.72 | 6.75 | 39 | 58.17 | 30160.2 | 372.82 | 586.71 | 71.65 | 45.77 | 12410.66 | 0.64 | 0.88 | 9.15 | 0.81 | 1 | 10
24 | 120 | CONCLUIDO | 3.5334 | 28.3 | 23.82 | 36.64 | 0.51 | 39 | 243.08 | 57.72 | 7 | 37 | 58.36 | 30214.44 | 371.76 | 586.7 | 70.51 | 45.77 | 11849.8 | 0.65 | 0.88 | 9.14 | 0.76 | 1 | 10
25 | 120 | CONCLUIDO | 3.5414 | 28.24 | 23.8 | 37.58 | 0.53 | 38 | 243.52 | 57.72 | 7.25 | 36 | 58.55 | 30268.74 | 371.35 | 586.75 | 70.16 | 45.77 | 11682.56 | 0.65 | 0.88 | 9.13 | 0.74 | 1 | 10
26 | 120 | CONCLUIDO | 3.5499 | 28.17 | 23.78 | 38.55 | 0.55 | 37 | 243.96 | 57.72 | 7.5 | 35 | 58.74 | 30323.11 | 370.81 | 586.77 | 69.17 | 45.77 | 11192 | 0.66 | 0.88 | 9.14 | 0.72 | 1 | 10
27 | 120 | CONCLUIDO | 3.5593 | 28.1 | 23.75 | 39.58 | 0.56 | 36 | 244.41 | 57.72 | 7.75 | 34 | 58.93 | 30377.55 | 370.14 | 586.71 | 68.8 | 45.77 | 11008.33 | 0.67 | 0.88 | 9.12 | 0.69 | 1 | 10
28 | 120 | CONCLUIDO | 3.5765 | 27.96 | 23.7 | 41.83 | 0.58 | 34 | 244.85 | 57.72 | 8 | 32 | 59.12 | 30432.06 | 369.01 | 586.79 | 67.15 | 45.77 | 10195.84 | 0.68 | 0.88 | 9.13 | 0.65 | 1 | 10
29 | 120 | CONCLUIDO | 3.5853 | 27.89 | 23.68 | 43.05 | 0.6 | 33 | 245.29 | 57.72 | 8.25 | 31 | 59.32 | 30486.64 | 368.5 | 586.74 | 66.39 | 45.77 | 9819.5 | 0.69 | 0.89 | 9.12 | 0.63 | 1 | 10
30 | 120 | CONCLUIDO | 3.5936 | 27.83 | 23.66 | 44.36 | 0.62 | 32 | 245.73 | 57.72 | 8.5 | 30 | 59.51 | 30541.29 | 368.04 | 586.77 | 65.68 | 45.77 | 9471.96 | 0.7 | 0.89 | 9.12 | 0.61 | 1 | 10
31 | 120 | CONCLUIDO | 3.5904 | 27.85 | 23.69 | 44.41 | 0.63 | 32 | 246.18 | 57.72 | 8.75 | 30 | 59.7 | 30596.01 | 368.06 | 586.71 | 66.53 | 45.77 | 9893.68 | 0.69 | 0.89 | 9.13 | 0.63 | 1 | 10
32 | 120 | CONCLUIDO | 3.6004 | 27.78 | 23.65 | 45.78 | 0.65 | 31 | 246.62 | 57.72 | 9 | 29 | 59.9 | 30650.8 | 367.46 | 586.75 | 65.46 | 45.77 | 9362.94 | 0.7 | 0.89 | 9.13 | 0.6 | 1 | 10
33 | 120 | CONCLUIDO | 3.6097 | 27.7 | 23.63 | 47.26 | 0.67 | 30 | 247.07 | 57.72 | 9.25 | 28 | 60.09 | 30705.66 | 366.86 | 586.72 | 64.92 | 45.77 | 9100.73 | 0.71 | 0.89 | 9.12 | 0.58 | 1 | 10
34 | 120 | CONCLUIDO | 3.6199 | 27.62 | 23.59 | 48.82 | 0.68 | 29 | 247.51 | 57.72 | 9.5 | 27 | 60.29 | 30760.6 | 366.13 | 586.83 | 63.62 | 45.77 | 8454.87 | 0.72 | 0.89 | 9.12 | 0.54 | 1 | 10
35 | 120 | CONCLUIDO | 3.6268 | 27.57 | 23.59 | 50.55 | 0.7 | 28 | 247.96 | 57.72 | 9.75 | 26 | 60.48 | 30815.6 | 365.75 | 586.69 | 63.56 | 45.77 | 8428.63 | 0.72 | 0.89 | 9.12 | 0.54 | 1 | 10
36 | 120 | CONCLUIDO | 3.6271 | 27.57 | 23.59 | 50.54 | 0.72 | 28 | 248.4 | 57.72 | 10 | 26 | 60.68 | 30870.67 | 365.41 | 586.76 | 63.63 | 45.77 | 8467.45 | 0.72 | 0.89 | 9.11 | 0.53 | 1 | 10
37 | 120 | CONCLUIDO | 3.6323 | 27.53 | 23.59 | 52.43 | 0.73 | 27 | 248.85 | 57.72 | 10.25 | 25 | 60.88 | 30925.82 | 365.43 | 586.73 | 63.29 | 45.77 | 8301.81 | 0.72 | 0.89 | 9.13 | 0.54 | 1 | 10
38 | 120 | CONCLUIDO | 3.6436 | 27.45 | 23.55 | 54.35 | 0.75 | 26 | 249.3 | 57.72 | 10.5 | 24 | 61.07 | 30981.04 | 364.55 | 586.7 | 62.28 | 45.77 | 7800.58 | 0.73 | 0.89 | 9.12 | 0.5 | 1 | 10
39 | 120 | CONCLUIDO | 3.6431 | 27.45 | 23.56 | 54.36 | 0.77 | 26 | 249.75 | 57.72 | 10.75 | 24 | 61.27 | 31036.33 | 364.21 | 586.75 | 62.46 | 45.77 | 7891.42 | 0.73 | 0.89 | 9.12 | 0.5 | 1 | 10
40 | 120 | CONCLUIDO | 3.6519 | 27.38 | 23.54 | 56.49 | 0.78 | 25 | 250.2 | 57.72 | 11 | 23 | 61.47 | 31091.69 | 364.09 | 586.77 | 61.86 | 45.77 | 7597.31 | 0.74 | 0.89 | 9.11 | 0.48 | 1 | 10
41 | 120 | CONCLUIDO | 3.6504 | 27.39 | 23.55 | 56.51 | 0.8 | 25 | 250.65 | 57.72 | 11.25 | 23 | 61.67 | 31147.12 | 363.36 | 586.75 | 62.35 | 45.77 | 7838.91 | 0.73 | 0.89 | 9.11 | 0.49 | 1 | 10
42 | 120 | CONCLUIDO | 3.662 | 27.31 | 23.51 | 58.76 | 0.81 | 24 | 251.1 | 57.72 | 11.5 | 22 | 61.87 | 31202.63 | 362.87 | 586.65 | 60.87 | 45.77 | 7105.95 | 0.75 | 0.89 | 9.11 | 0.45 | 1 | 10
43 | 120 | CONCLUIDO | 3.6613 | 27.31 | 23.51 | 58.78 | 0.83 | 24 | 251.55 | 57.72 | 11.75 | 22 | 62.07 | 31258.21 | 362.39 | 586.7 | 61.17 | 45.77 | 7254.32 | 0.75 | 0.89 | 9.11 | 0.46 | 1 | 10
44 | 120 | CONCLUIDO | 3.6715 | 27.24 | 23.48 | 61.25 | 0.85 | 23 | 252 | 57.72 | 12 | 21 | 62.27 | 31313.87 | 361.91 | 586.7 | 60.33 | 45.77 | 6840.13 | 0.76 | 0.89 | 9.1 | 0.43 | 1 | 10
45 | 120 | CONCLUIDO | 3.6687 | 27.26 | 23.5 | 61.31 | 0.86 | 23 | 252.45 | 57.72 | 12.25 | 21 | 62.48 | 31369.6 | 361.75 | 586.77 | 60.69 | 45.77 | 7022.4 | 0.75 | 0.89 | 9.12 | 0.45 | 1 | 10
46 | 120 | CONCLUIDO | 3.6812 | 27.16 | 23.45 | 63.97 | 0.88 | 22 | 252.9 | 57.72 | 12.5 | 20 | 62.68 | 31425.4 | 361.31 | 586.71 | 59.15 | 45.77 | 6253.85 | 0.77 | 0.89 | 9.11 | 0.4 | 1 | 10
47 | 120 | CONCLUIDO | 3.679 | 27.18 | 23.47 | 64.01 | 0.9 | 22 | 253.35 | 57.72 | 12.75 | 20 | 62.88 | 31481.28 | 361.11 | 586.71 | 59.74 | 45.77 | 6551.92 | 0.77 | 0.89 | 9.11 | 0.42 | 1 | 10
48 | 120 | CONCLUIDO | 3.6874 | 27.12 | 23.45 | 67.01 | 0.91 | 21 | 253.81 | 57.72 | 13 | 19 | 63.08 | 31537.23 | 360.45 | 586.73 | 59.52 | 45.77 | 6446.12 | 0.77 | 0.89 | 9.1 | 0.4 | 1 | 10
49 | 120 | CONCLUIDO | 3.6888 | 27.11 | 23.44 | 66.98 | 0.93 | 21 | 254.26 | 57.72 | 13.25 | 19 | 63.29 | 31593.26 | 360.42 | 586.72 | 59.05 | 45.77 | 6208.07 | 0.78 | 0.89 | 9.11 | 0.39 | 1 | 10
50 | 120 | CONCLUIDO | 3.6862 | 27.13 | 23.46 | 67.04 | 0.94 | 21 | 254.72 | 57.72 | 13.5 | 19 | 63.49 | 31649.36 | 360.36 | 586.71 | 59.55 | 45.77 | 6460.89 | 0.77 | 0.89 | 9.11 | 0.41 | 1 | 10
51 | 120 | CONCLUIDO | 3.6961 | 27.06 | 23.44 | 70.31 | 0.96 | 20 | 255.17 | 57.72 | 13.75 | 18 | 63.7 | 31705.54 | 359.85 | 586.68 | 58.91 | 45.77 | 6144.42 | 0.78 | 0.89 | 9.1 | 0.38 | 1 | 10
52 | 120 | CONCLUIDO | 3.6975 | 27.04 | 23.43 | 70.28 | 0.97 | 20 | 255.63 | 57.72 | 14 | 18 | 63.91 | 31761.8 | 359.45 | 586.69 | 58.44 | 45.77 | 5908.55 | 0.78 | 0.9 | 9.1 | 0.37 | 1 | 10
53 | 120 | CONCLUIDO | 3.7074 | 26.97 | 23.4 | 73.89 | 0.99 | 19 | 256.09 | 57.72 | 14.25 | 17 | 64.11 | 31818.13 | 358.39 | 586.65 | 57.5 | 45.77 | 5444.16 | 0.8 | 0.9 | 9.11 | 0.35 | 1 | 10
54 | 120 | CONCLUIDO | 3.7066 | 26.98 | 23.4 | 73.91 | 1.01 | 19 | 256.54 | 57.72 | 14.5 | 17 | 64.32 | 31874.54 | 358.75 | 586.75 | 57.87 | 45.77 | 5629.92 | 0.79 | 0.9 | 9.1 | 0.35 | 1 | 10
55 | 120 | CONCLUIDO | 3.7056 | 26.99 | 23.41 | 73.93 | 1.02 | 19 | 257 | 57.72 | 14.75 | 17 | 64.53 | 31931.15 | 358.46 | 586.7 | 58.04 | 45.77 | 5715.47 | 0.79 | 0.9 | 9.11 | 0.36 | 1 | 10
56 | 120 | CONCLUIDO | 3.7068 | 26.98 | 23.4 | 73.91 | 1.04 | 19 | 257.46 | 57.72 | 15 | 17 | 64.74 | 31987.71 | 357.83 | 586.7 | 57.75 | 45.77 | 5569.71 | 0.79 | 0.9 | 9.1 | 0.35 | 1 | 10
57 | 120 | CONCLUIDO | 3.7153 | 26.92 | 23.39 | 77.96 | 1.05 | 18 | 257.92 | 57.72 | 15.25 | 16 | 64.95 | 32044.35 | 358.01 | 586.65 | 57.32 | 45.77 | 5361.43 | 0.8 | 0.9 | 9.1 | 0.34 | 1 | 10
58 | 120 | CONCLUIDO | 3.7141 | 26.92 | 23.4 | 77.98 | 1.07 | 18 | 258.38 | 57.72 | 15.5 | 16 | 65.16 | 32101.07 | 358.16 | 586.65 | 57.66 | 45.77 | 5531.48 | 0.79 | 0.9 | 9.1 | 0.34 | 1 | 10
59 | 120 | CONCLUIDO | 3.7144 | 26.92 | 23.39 | 77.98 | 1.08 | 18 | 258.84 | 57.72 | 15.75 | 16 | 65.37 | 32157.87 | 357.64 | 586.68 | 57.52 | 45.77 | 5459.78 | 0.8 | 0.9 | 9.1 | 0.34 | 1 | 10
60 | 120 | CONCLUIDO | 3.7256 | 26.84 | 23.36 | 82.44 | 1.1 | 17 | 259.3 | 57.72 | 16 | 15 | 65.58 | 32214.75 | 356.36 | 586.63 | 56.23 | 45.77 | 4820.56 | 0.81 | 0.9 | 9.1 | 0.31 | 1 | 10
61 | 120 | CONCLUIDO | 3.7248 | 26.85 | 23.36 | 82.46 | 1.11 | 17 | 259.76 | 57.72 | 16.25 | 15 | 65.79 | 32271.71 | 356.57 | 586.7 | 56.6 | 45.77 | 5002.95 | 0.81 | 0.9 | 9.1 | 0.31 | 1 | 10
62 | 120 | CONCLUIDO | 3.7235 | 26.86 | 23.37 | 82.49 | 1.13 | 17 | 260.23 | 57.72 | 16.5 | 15 | 66 | 32328.74 | 356.4 | 586.65 | 56.93 | 45.77 | 5168.89 | 0.8 | 0.9 | 9.1 | 0.32 | 1 | 10
63 | 120 | CONCLUIDO | 3.7226 | 26.86 | 23.38 | 82.52 | 1.14 | 17 | 260.69 | 57.72 | 16.75 | 15 | 66.21 | 32385.86 | 355.89 | 586.63 | 57.09 | 45.77 | 5249.92 | 0.8 | 0.9 | 9.1 | 0.33 | 1 | 10
64 | 120 | CONCLUIDO | 3.7317 | 26.8 | 23.36 | 87.6 | 1.16 | 16 | 261.15 | 57.72 | 17 | 14 | 66.43 | 32443.05 | 355.33 | 586.72 | 56.37 | 45.77 | 4894.37 | 0.81 | 0.9 | 9.1 | 0.31 | 1 | 10
65 | 120 | CONCLUIDO | 3.7345 | 26.78 | 23.34 | 87.52 | 1.17 | 16 | 261.62 | 57.72 | 17.25 | 14 | 66.64 | 32500.33 | 354.98 | 586.69 | 55.73 | 45.77 | 4573.57 | 0.82 | 0.9 | 9.1 | 0.29 | 1 | 10
66 | 120 | CONCLUIDO | 3.7335 | 26.78 | 23.35 | 87.55 | 1.19 | 16 | 262.08 | 57.72 | 17.5 | 14 | 66.86 | 32557.69 | 355.14 | 586.73 | 56.04 | 45.77 | 4730.74 | 0.82 | 0.9 | 9.1 | 0.29 | 1 | 10
67 | 120 | CONCLUIDO | 3.7325 | 26.79 | 23.35 | 87.58 | 1.2 | 16 | 262.55 | 57.72 | 17.75 | 14 | 67.07 | 32615.12 | 355.05 | 586.7 | 56.15 | 45.77 | 4786.03 | 0.82 | 0.9 | 9.1 | 0.3 | 1 | 10
68 | 120 | CONCLUIDO | 3.7322 | 26.79 | 23.36 | 87.59 | 1.22 | 16 | 263.01 | 57.72 | 18 | 14 | 67.29 | 32672.64 | 354.35 | 586.65 | 56.38 | 45.77 | 4901.15 | 0.81 | 0.9 | 9.1 | 0.3 | 1 | 10
69 | 120 | CONCLUIDO | 3.7401 | 26.74 | 23.34 | 93.38 | 1.23 | 15 | 263.48 | 57.72 | 18.25 | 13 | 67.51 | 32730.24 | 354.53 | 586.69 | 55.82 | 45.77 | 4627.33 | 0.82 | 0.9 | 9.1 | 0.29 | 1 | 10
70 | 120 | CONCLUIDO | 3.7412 | 26.73 | 23.34 | 93.35 | 1.25 | 15 | 263.95 | 57.72 | 18.5 | 13 | 67.72 | 32787.92 | 354.28 | 586.72 | 55.88 | 45.77 | 4656.35 | 0.82 | 0.9 | 9.09 | 0.29 | 1 | 10
71 | 120 | CONCLUIDO | 3.7425 | 26.72 | 23.33 | 93.31 | 1.26 | 15 | 264.42 | 57.72 | 18.75 | 13 | 67.94 | 32845.69 | 354.19 | 586.61 | 55.49 | 45.77 | 4462.38 | 0.82 | 0.9 | 9.1 | 0.28 | 1 | 10
72 | 120 | CONCLUIDO | 3.7423 | 26.72 | 23.33 | 93.32 | 1.28 | 15 | 264.89 | 57.72 | 19 | 13 | 68.16 | 32903.54 | 353.92 | 586.66 | 55.58 | 45.77 | 4503.7 | 0.82 | 0.9 | 9.1 | 0.28 | 1 | 10
73 | 120 | CONCLUIDO | 3.7425 | 26.72 | 23.33 | 93.31 | 1.29 | 15 | 265.36 | 57.72 | 19.25 | 13 | 68.38 | 32961.47 | 353.18 | 586.68 | 55.6 | 45.77 | 4513.69 | 0.82 | 0.9 | 9.09 | 0.28 | 1 | 10
74 | 120 | CONCLUIDO | 3.7514 | 26.66 | 23.31 | 99.9 | 1.31 | 14 | 265.83 | 57.72 | 19.5 | 12 | 68.6 | 33019.48 | 352.39 | 586.66 | 54.9 | 45.77 | 4169.15 | 0.83 | 0.9 | 9.1 | 0.26 | 1 | 10
75 | 120 | CONCLUIDO | 3.7503 | 26.66 | 23.32 | 99.93 | 1.32 | 14 | 266.3 | 57.72 | 19.75 | 12 | 68.82 | 33077.58 | 352.84 | 586.67 | 55 | 45.77 | 4221.57 | 0.83 | 0.9 | 9.1 | 0.27 | 1 | 10
76 | 120 | CONCLUIDO | 3.7531 | 26.64 | 23.3 | 99.85 | 1.33 | 14 | 266.77 | 57.72 | 20 | 12 | 69.05 | 33135.76 | 352.47 | 586.68 | 54.68 | 45.77 | 4062.5 | 0.84 | 0.9 | 9.09 | 0.25 | 1 | 10
77 | 120 | CONCLUIDO | 3.7516 | 26.66 | 23.31 | 99.89 | 1.35 | 14 | 267.24 | 57.72 | 20.25 | 12 | 69.27 | 33194.02 | 352.61 | 586.65 | 54.87 | 45.77 | 4156.66 | 0.83 | 0.9 | 9.1 | 0.26 | 1 | 10
78 | 120 | CONCLUIDO | 3.751 | 26.66 | 23.31 | 99.91 | 1.36 | 14 | 267.71 | 57.72 | 20.5 | 12 | 69.49 | 33252.37 | 351.7 | 586.7 | 54.92 | 45.77 | 4182.09 | 0.83 | 0.9 | 9.1 | 0.26 | 1 | 10
79 | 120 | CONCLUIDO | 3.7512 | 26.66 | 23.31 | 99.91 | 1.38 | 14 | 268.19 | 57.72 | 20.75 | 12 | 69.71 | 33310.81 | 351.31 | 586.65 | 55.08 | 45.77 | 4260.01 | 0.83 | 0.9 | 9.09 | 0.26 | 1 | 10
80 | 120 | CONCLUIDO | 3.7609 | 26.59 | 23.29 | 107.49 | 1.39 | 13 | 268.66 | 57.72 | 21 | 11 | 69.94 | 33369.33 | 350.85 | 586.62 | 54.41 | 45.77 | 3930.19 | 0.84 | 0.9 | 9.09 | 0.24 | 1 | 10
81 | 120 | CONCLUIDO | 3.7596 | 26.6 | 23.3 | 107.53 | 1.41 | 13 | 269.14 | 57.72 | 21.25 | 11 | 70.16 | 33427.94 | 351.32 | 586.61 | 54.45 | 45.77 | 3949.38 | 0.84 | 0.9 | 9.1 | 0.25 | 1 | 10
82 | 120 | CONCLUIDO | 3.7606 | 26.59 | 23.29 | 107.49 | 1.42 | 13 | 269.61 | 57.72 | 21.5 | 11 | 70.39 | 33486.63 | 351.06 | 586.64 | 54.39 | 45.77 | 3920.18 | 0.84 | 0.9 | 9.09 | 0.24 | 1 | 10
83 | 120 | CONCLUIDO | 3.7596 | 26.6 | 23.3 | 107.53 | 1.43 | 13 | 270.09 | 57.72 | 21.75 | 11 | 70.62 | 33545.41 | 351.08 | 586.62 | 54.46 | 45.77 | 3954.31 | 0.84 | 0.9 | 9.1 | 0.25 | 1 | 10
84 | 120 | CONCLUIDO | 3.7604 | 26.59 | 23.29 | 107.5 | 1.45 | 13 | 270.57 | 57.72 | 22 | 11 | 70.84 | 33604.28 | 350.7 | 586.7 | 54.46 | 45.77 | 3955.31 | 0.84 | 0.9 | 9.09 | 0.24 | 1 | 10
85 | 120 | CONCLUIDO | 3.7603 | 26.59 | 23.29 | 107.5 | 1.46 | 13 | 271.05 | 57.72 | 22.25 | 11 | 71.07 | 33663.24 | 350.61 | 586.66 | 54.3 | 45.77 | 3874.85 | 0.84 | 0.9 | 9.1 | 0.24 | 1 | 10
86 | 120 | CONCLUIDO | 3.76 | 26.6 | 23.29 | 107.51 | 1.47 | 13 | 271.52 | 57.72 | 22.5 | 11 | 71.3 | 33722.28 | 350.31 | 586.62 | 54.53 | 45.77 | 3989.17 | 0.84 | 0.9 | 9.09 | 0.24 | 1 | 10
87 | 120 | CONCLUIDO | 3.7701 | 26.52 | 23.27 | 116.35 | 1.49 | 12 | 272 | 57.72 | 22.75 | 10 | 71.53 | 33781.41 | 348.97 | 586.63 | 53.77 | 45.77 | 3614.07 | 0.85 | 0.9 | 9.09 | 0.22 | 1 | 10
88 | 120 | CONCLUIDO | 3.7701 | 26.52 | 23.27 | 116.34 | 1.5 | 12 | 272.49 | 57.72 | 23 | 10 | 71.76 | 33840.76 | 349.66 | 586.68 | 53.63 | 45.77 | 3545.43 | 0.85 | 0.9 | 9.09 | 0.22 | 1 | 10
89 | 120 | CONCLUIDO | 3.7703 | 26.52 | 23.27 | 116.34 | 1.52 | 12 | 272.97 | 57.72 | 23.25 | 10 | 71.99 | 33900.07 | 349.75 | 586.62 | 53.61 | 45.77 | 3533.46 | 0.85 | 0.9 | 9.09 | 0.22 | 1 | 10
90 | 120 | CONCLUIDO | 3.7697 | 26.53 | 23.27 | 116.36 | 1.53 | 12 | 273.45 | 57.72 | 23.5 | 10 | 72.22 | 33959.47 | 349.79 | 586.64 | 53.8 | 45.77 | 3632.17 | 0.85 | 0.9 | 9.09 | 0.22 | 1 | 10
91 | 120 | CONCLUIDO | 3.7691 | 26.53 | 23.28 | 116.38 | 1.54 | 12 | 273.93 | 57.72 | 23.75 | 10 | 72.46 | 34018.96 | 349.64 | 586.65 | 53.76 | 45.77 | 3612.06 | 0.85 | 0.9 | 9.1 | 0.23 | 1 | 10
92 | 120 | CONCLUIDO | 3.7709 | 26.52 | 23.26 | 116.32 | 1.56 | 12 | 274.41 | 57.72 | 24 | 10 | 72.69 | 34078.55 | 349.41 | 586.65 | 53.49 | 45.77 | 3474.22 | 0.86 | 0.9 | 9.09 | 0.21 | 1 | 10
93 | 120 | CONCLUIDO | 3.7711 | 26.52 | 23.26 | 116.31 | 1.57 | 12 | 274.9 | 57.72 | 24.25 | 10 | 72.92 | 34138.22 | 348.68 | 586.65 | 53.35 | 45.77 | 3404.93 | 0.86 | 0.9 | 9.09 | 0.21 | 1 | 10
94 | 120 | CONCLUIDO | 3.7693 | 26.53 | 23.27 | 116.37 | 1.58 | 12 | 275.38 | 57.72 | 24.5 | 10 | 73.16 | 34197.98 | 347.92 | 586.65 | 53.69 | 45.77 | 3575.97 | 0.85 | 0.9 | 9.1 | 0.22 | 1 | 10
95 | 120 | CONCLUIDO | 3.7695 | 26.53 | 23.27 | 116.37 | 1.6 | 12 | 275.87 | 57.72 | 24.75 | 10 | 73.39 | 34257.84 | 346.99 | 586.67 | 53.73 | 45.77 | 3595.48 | 0.85 | 0.9 | 9.09 | 0.22 | 1 | 10
96 | 120 | CONCLUIDO | 3.7788 | 26.46 | 23.25 | 126.84 | 1.61 | 11 | 276.35 | 57.72 | 25 | 9 | 73.63 | 34317.79 | 346.92 | 586.63 | 53.22 | 45.77 | 3346.19 | 0.86 | 0.9 | 9.09 | 0.2 | 1 | 10
97 | 120 | CONCLUIDO | 3.7805 | 26.45 | 23.24 | 126.77 | 1.62 | 11 | 276.84 | 57.72 | 25.25 | 9 | 73.87 | 34377.83 | 346.97 | 586.63 | 52.82 | 45.77 | 3143.1 | 0.87 | 0.9 | 9.09 | 0.19 | 1 | 10
98 | 120 | CONCLUIDO | 3.7796 | 26.46 | 23.25 | 126.8 | 1.64 | 11 | 277.33 | 57.72 | 25.5 | 9 | 74.1 | 34437.96 | 347.6 | 586.62 | 52.9 | 45.77 | 3184.36 | 0.87 | 0.9 | 9.09 | 0.2 | 1 | 10
99 | 120 | CONCLUIDO | 3.7796 | 26.46 | 23.25 | 126.81 | 1.65 | 11 | 277.82 | 57.72 | 25.75 | 9 | 74.34 | 34498.19 | 348 | 586.68 | 52.96 | 45.77 | 3215.98 | 0.86 | 0.9 | 9.09 | 0.2 | 1 | 10
100 | 120 | CONCLUIDO | 3.7799 | 26.46 | 23.25 | 126.8 | 1.66 | 11 | 278.31 | 57.72 | 26 | 9 | 74.58 | 34558.51 | 348.15 | 586.62 | 53.02 | 45.77 | 3244.2 | 0.86 | 0.9 | 9.09 | 0.2 | 1 | 10
101 | 120 | CONCLUIDO | 3.779 | 26.46 | 23.25 | 126.83 | 1.68 | 11 | 278.79 | 57.72 | 26.25 | 9 | 74.82 | 34618.92 | 347.91 | 586.63 | 53.17 | 45.77 | 3320.39 | 0.86 | 0.9 | 9.09 | 0.2 | 1 | 10
102 | 120 | CONCLUIDO | 3.779 | 26.46 | 23.25 | 126.83 | 1.69 | 11 | 279.29 | 57.72 | 26.5 | 9 | 75.06 | 34679.43 | 347.98 | 586.66 | 53.05 | 45.77 | 3261.48 | 0.86 | 0.9 | 9.09 | 0.2 | 1 | 10
103 | 120 | CONCLUIDO | 3.7787 | 26.46 | 23.25 | 126.84 | 1.7 | 11 | 279.78 | 57.72 | 26.75 | 9 | 75.3 | 34740.03 | 347.04 | 586.62 | 53.26 | 45.77 | 3363.56 | 0.86 | 0.9 | 9.09 | 0.2 | 1 | 10
104 | 120 | CONCLUIDO | 3.7796 | 26.46 | 23.25 | 126.81 | 1.72 | 11 | 280.27 | 57.72 | 27 | 9 | 75.54 | 34800.73 | 346.25 | 586.69 | 53.04 | 45.77 | 3256.75 | 0.86 | 0.9 | 9.09 | 0.2 | 1 | 10
105 | 120 | CONCLUIDO | 3.779 | 26.46 | 23.25 | 126.83 | 1.73 | 11 | 280.76 | 57.72 | 27.25 | 9 | 75.79 | 34861.53 | 345.27 | 586.62 | 53.05 | 45.77 | 3262.66 | 0.86 | 0.9 | 9.09 | 0.2 | 1 | 10
106 | 120 | CONCLUIDO | 3.7887 | 26.39 | 23.23 | 139.38 | 1.74 | 10 | 281.26 | 57.72 | 27.5 | 8 | 76.03 | 34922.42 | 344.81 | 586.63 | 52.37 | 45.77 | 2925.76 | 0.87 | 0.9 | 9.09 | 0.18 | 1 | 10
107 | 120 | CONCLUIDO | 3.7889 | 26.39 | 23.23 | 139.37 | 1.75 | 10 | 281.75 | 57.72 | 27.75 | 8 | 76.28 | 34983.41 | 345.11 | 586.61 | 52.44 | 45.77 | 2959.48 | 0.87 | 0.9 | 9.09 | 0.18 | 1 | 10
108 | 120 | CONCLUIDO | 3.789 | 26.39 | 23.23 | 139.37 | 1.77 | 10 | 282.25 | 57.72 | 28 | 8 | 76.52 | 35044.49 | 344.94 | 586.71 | 52.4 | 45.77 | 2940.08 | 0.87 | 0.9 | 9.09 | 0.18 | 1 | 10
109 | 120 | CONCLUIDO | 3.7888 | 26.39 | 23.23 | 139.37 | 1.78 | 10 | 282.74 | 57.72 | 28.25 | 8 | 76.77 | 35105.68 | 345.14 | 586.66 | 52.36 | 45.77 | 2922.2 | 0.87 | 0.9 | 9.09 | 0.18 | 1 | 10
110 | 120 | CONCLUIDO | 3.7898 | 26.39 | 23.22 | 139.34 | 1.79 | 10 | 283.24 | 57.72 | 28.5 | 8 | 77.01 | 35166.96 | 344.93 | 586.61 | 52.13 | 45.77 | 2807.32 | 0.88 | 0.9 | 9.09 | 0.17 | 1 | 10
111 | 120 | CONCLUIDO | 3.7894 | 26.39 | 23.22 | 139.35 | 1.8 | 10 | 283.74 | 57.72 | 28.75 | 8 | 77.26 | 35228.34 | 344.95 | 586.63 | 52.23 | 45.77 | 2855.52 | 0.88 | 0.9 | 9.09 | 0.17 | 1 | 10
112 | 120 | CONCLUIDO | 3.7885 | 26.4 | 23.23 | 139.39 | 1.82 | 10 | 284.23 | 57.72 | 29 | 8 | 77.51 | 35289.82 | 345.51 | 586.67 | 52.38 | 45.77 | 2931.77 | 0.87 | 0.9 | 9.09 | 0.18 | 1 | 10
113 | 120 | CONCLUIDO | 3.7896 | 26.39 | 23.22 | 139.34 | 1.83 | 10 | 284.73 | 57.72 | 29.25 | 8 | 77.76 | 35351.4 | 345.21 | 586.61 | 52.27 | 45.77 | 2872.85 | 0.88 | 0.9 | 9.09 | 0.17 | 1 | 10
114 | 120 | CONCLUIDO | 3.79 | 26.39 | 23.22 | 139.32 | 1.84 | 10 | 285.23 | 57.72 | 29.5 | 8 | 78.01 | 35413.08 | 345.32 | 586.64 | 52.11 | 45.77 | 2792.89 | 0.88 | 0.9 | 9.09 | 0.17 | 1 | 10
115 | 120 | CONCLUIDO | 3.7894 | 26.39 | 23.23 | 139.35 | 1.85 | 10 | 285.73 | 57.72 | 29.75 | 8 | 78.26 | 35474.86 | 344.62 | 586.61 | 52.34 | 45.77 | 2911.4 | 0.87 | 0.9 | 9.09 | 0.17 | 1 | 10
116 | 120 | CONCLUIDO | 3.7888 | 26.39 | 23.23 | 139.37 | 1.87 | 10 | 286.24 | 57.72 | 30 | 8 | 78.51 | 35536.74 | 343.98 | 586.62 | 52.36 | 45.77 | 2919.11 | 0.87 | 0.9 | 9.09 | 0.18 | 1 | 10
117 | 120 | CONCLUIDO | 3.7887 | 26.39 | 23.23 | 139.38 | 1.88 | 10 | 286.74 | 57.72 | 30.25 | 8 | 78.77 | 35598.85 | 343.39 | 586.64 | 52.3 | 45.77 | 2891.92 | 0.88 | 0.9 | 9.09 | 0.18 | 1 | 10
118 | 120 | CONCLUIDO | 3.7905 | 26.38 | 23.22 | 139.3 | 1.89 | 10 | 287.24 | 57.72 | 30.5 | 8 | 79.02 | 35660.94 | 342.61 | 586.62 | 51.89 | 45.77 | 2686.49 | 0.88 | 0.9 | 9.09 | 0.17 | 1 | 10
119 | 120 | CONCLUIDO | 3.7996 | 26.32 | 23.2 | 154.66 | 1.9 | 9 | 287.75 | 57.72 | 30.75 | 7 | 79.27 | 35723.13 | 342.27 | 586.63 | 51.41 | 45.77 | 2448.92 | 0.89 | 0.9 | 9.09 | 0.15 | 1 | 10
120 | 120 | CONCLUIDO | 3.7988 | 26.32 | 23.21 | 154.7 | 1.92 | 9 | 288.25 | 57.72 | 31 | 7 | 79.53 | 35785.42 | 342.77 | 586.61 | 51.6 | 45.77 | 2546.04 | 0.89 | 0.9 | 9.09 | 0.16 | 1 | 10
121 | 120 | CONCLUIDO | 3.7988 | 26.32 | 23.21 | 154.7 | 1.93 | 9 | 288.76 | 57.72 | 31.25 | 7 | 79.78 | 35847.82 | 342.74 | 586.61 | 51.72 | 45.77 | 2606.76 | 0.88 | 0.9 | 9.09 | 0.16 | 1 | 10
122 | 120 | CONCLUIDO | 3.7983 | 26.33 | 23.21 | 154.73 | 1.94 | 9 | 289.27 | 57.72 | 31.5 | 7 | 80.04 | 35910.33 | 342.91 | 586.63 | 51.91 | 45.77 | 2699.41 | 0.88 | 0.9 | 9.08 | 0.16 | 1 | 10
123 | 120 | CONCLUIDO | 3.7977 | 26.33 | 23.21 | 154.75 | 1.95 | 9 | 289.77 | 57.72 | 31.75 | 7 | 80.3 | 35972.93 | 342.97 | 586.63 | 51.93 | 45.77 | 2710.54 | 0.88 | 0.9 | 9.09 | 0.16 | 1 | 10
124 | 120 | CONCLUIDO | 3.7972 | 26.34 | 23.22 | 154.77 | 1.96 | 9 | 290.28 | 57.72 | 32 | 7 | 80.56 | 36035.65 | 342.87 | 586.61 | 52.01 | 45.77 | 2751.43 | 0.88 | 0.9 | 9.09 | 0.17 | 1 | 10
125 | 120 | CONCLUIDO | 3.7974 | 26.33 | 23.21 | 154.77 | 1.97 | 9 | 290.79 | 57.72 | 32.25 | 7 | 80.82 | 36098.46 | 342.65 | 586.69 | 51.89 | 45.77 | 2690.96 | 0.88 | 0.9 | 9.09 | 0.16 | 1 | 10
126 | 120 | CONCLUIDO | 3.7978 | 26.33 | 23.21 | 154.75 | 1.99 | 9 | 291.3 | 57.72 | 32.5 | 7 | 81.08 | 36161.39 | 342.6 | 586.67 | 51.89 | 45.77 | 2687.88 | 0.88 | 0.9 | 9.09 | 0.16 | 1 | 10
127 | 120 | CONCLUIDO | 3.7977 | 26.33 | 23.21 | 154.75 | 2 | 9 | 291.81 | 57.72 | 32.75 | 7 | 81.34 | 36224.42 | 342.2 | 586.63 | 51.94 | 45.77 | 2713.96 | 0.88 | 0.9 | 9.09 | 0.16 | 1 | 10
128 | 120 | CONCLUIDO | 3.7994 | 26.32 | 23.2 | 154.67 | 2.01 | 9 | 292.32 | 57.72 | 33 | 7 | 81.6 | 36287.56 | 341.59 | 586.64 | 51.62 | 45.77 | 2554.11 | 0.89 | 0.9 | 9.08 | 0.15 | 1 | 10
129 | 120 | CONCLUIDO | 3.7974 | 26.33 | 23.21 | 154.76 | 2.02 | 9 | 292.84 | 57.72 | 33.25 | 7 | 81.86 | 36350.81 | 341.45 | 586.66 | 51.76 | 45.77 | 2625.62 | 0.88 | 0.9 | 9.09 | 0.16 | 1 | 10
130 | 120 | CONCLUIDO | 3.798 | 26.33 | 23.21 | 154.74 | 2.03 | 9 | 293.35 | 57.72 | 33.5 | 7 | 82.13 | 36414.16 | 340.71 | 586.62 | 51.86 | 45.77 | 2676.68 | 0.88 | 0.9 | 9.09 | 0.16 | 1 | 10
131 | 120 | CONCLUIDO | 3.7979 | 26.33 | 23.21 | 154.74 | 2.05 | 9 | 293.87 | 57.72 | 33.75 | 7 | 82.39 | 36477.63 | 340.17 | 586.65 | 51.92 | 45.77 | 2707.41 | 0.88 | 0.9 | 9.09 | 0.16 | 1 | 10
132 | 120 | CONCLUIDO | 3.7967 | 26.34 | 23.22 | 154.8 | 2.06 | 9 | 294.38 | 57.72 | 34 | 7 | 82.66 | 36541.2 | 339.98 | 586.63 | 52.02 | 45.77 | 2753.6 | 0.88 | 0.9 | 9.09 | 0.17 | 1 | 10
133 | 120 | CONCLUIDO | 3.7966 | 26.34 | 23.22 | 154.8 | 2.07 | 9 | 294.9 | 57.72 | 34.25 | 7 | 82.92 | 36604.89 | 339.25 | 586.64 | 52.1 | 45.77 | 2796.79 | 0.88 | 0.9 | 9.09 | 0.17 | 1 | 10
134 | 120 | CONCLUIDO | 3.7971 | 26.34 | 23.22 | 154.78 | 2.08 | 9 | 295.41 | 57.72 | 34.5 | 7 | 83.19 | 36668.68 | 338.69 | 586.61 | 52.09 | 45.77 | 2788.98 | 0.88 | 0.9 | 9.09 | 0.17 | 1 | 10
135 | 120 | CONCLUIDO | 3.8072 | 26.27 | 23.19 | 173.94 | 2.09 | 8 | 295.93 | 57.72 | 34.75 | 6 | 83.46 | 36732.59 | 338.6 | 586.66 | 51.27 | 45.77 | 2384.54 | 0.89 | 0.9 | 9.09 | 0.14 | 1 | 10
136 | 120 | CONCLUIDO | 3.8082 | 26.26 | 23.19 | 173.89 | 2.1 | 8 | 296.45 | 57.72 | 35 | 6 | 83.73 | 36796.61 | 339.06 | 586.63 | 51.16 | 45.77 | 2332.53 | 0.89 | 0.9 | 9.08 | 0.14 | 1 | 10
137 | 120 | CONCLUIDO | 3.8078 | 26.26 | 23.19 | 173.91 | 2.11 | 8 | 296.97 | 57.72 | 35.25 | 6 | 84 | 36860.74 | 339.4 | 586.66 | 51.11 | 45.77 | 2306.97 | 0.9 | 0.9 | 9.09 | 0.14 | 1 | 10
138 | 120 | CONCLUIDO | 3.8081 | 26.26 | 23.19 | 173.9 | 2.13 | 8 | 297.49 | 57.72 | 35.5 | 6 | 84.27 | 36924.99 | 339.87 | 586.66 | 51.14 | 45.77 | 2321.3 | 0.89 | 0.9 | 9.08 | 0.14 | 1 | 10
139 | 120 | CONCLUIDO | 3.8073 | 26.27 | 23.19 | 173.94 | 2.14 | 8 | 298.01 | 57.72 | 35.75 | 6 | 84.54 | 36989.35 | 340.17 | 586.64 | 51.26 | 45.77 | 2378.78 | 0.89 | 0.9 | 9.09 | 0.14 | 1 | 10
140 | 120 | CONCLUIDO | 3.8078 | 26.26 | 23.19 | 173.91 | 2.15 | 8 | 298.54 | 57.72 | 36 | 6 | 84.81 | 37053.82 | 340.41 | 586.63 | 51.17 | 45.77 | 2335.77 | 0.89 | 0.9 | 9.09 | 0.14 | 1 | 10
141 | 120 | CONCLUIDO | 3.8073 | 26.26 | 23.19 | 173.94 | 2.16 | 8 | 299.06 | 57.72 | 36.25 | 6 | 85.09 | 37118.41 | 340.51 | 586.61 | 51.3 | 45.77 | 2401.22 | 0.89 | 0.9 | 9.09 | 0.14 | 1 | 10
142 | 120 | CONCLUIDO | 3.8068 | 26.27 | 23.2 | 173.97 | 2.17 | 8 | 299.59 | 57.72 | 36.5 | 6 | 85.36 | 37183.24 | 340.41 | 586.62 | 51.37 | 45.77 | 2435.93 | 0.89 | 0.9 | 9.09 | 0.15 | 1 | 10
143 | 120 | CONCLUIDO | 3.8075 | 26.26 | 23.19 | 173.93 | 2.18 | 8 | 300.11 | 57.72 | 36.75 | 6 | 85.64 | 37248.06 | 340.49 | 586.61 | 51.25 | 45.77 | 2376.93 | 0.89 | 0.9 | 9.09 | 0.14 | 1 | 10
144 | 120 | CONCLUIDO | 3.8075 | 26.26 | 23.19 | 173.93 | 2.19 | 8 | 300.64 | 57.72 | 37 | 6 | 85.91 | 37313 | 340.45 | 586.62 | 51.18 | 45.77 | 2342.29 | 0.89 | 0.9 | 9.09 | 0.14 | 1 | 10
145 | 120 | CONCLUIDO | 3.8079 | 26.26 | 23.19 | 173.91 | 2.2 | 8 | 301.17 | 57.72 | 37.25 | 6 | 86.19 | 37378.06 | 340.48 | 586.63 | 51.13 | 45.77 | 2316.75 | 0.9 | 0.9 | 9.09 | 0.14 | 1 | 10
146 | 120 | CONCLUIDO | 3.8075 | 26.26 | 23.19 | 173.93 | 2.21 | 8 | 301.69 | 57.72 | 37.5 | 6 | 86.47 | 37443.23 | 340.41 | 586.63 | 51.26 | 45.77 | 2378.44 | 0.89 | 0.9 | 9.09 | 0.14 | 1 | 10
147 | 120 | CONCLUIDO | 3.8083 | 26.26 | 23.18 | 173.89 | 2.22 | 8 | 302.22 | 57.72 | 37.75 | 6 | 86.75 | 37508.53 | 340.19 | 586.61 | 51.07 | 45.77 | 2284.41 | 0.9 | 0.9 | 9.08 | 0.14 | 1 | 10
148 | 120 | CONCLUIDO | 3.8066 | 26.27 | 23.2 | 173.97 | 2.24 | 8 | 302.75 | 57.72 | 38 | 6 | 87.03 | 37573.94 | 339.62 | 586.62 | 51.37 | 45.77 | 2434.43 | 0.89 | 0.9 | 9.09 | 0.15 | 1 | 10
149 | 120 | CONCLUIDO | 3.8082 | 26.26 | 23.19 | 173.89 | 2.25 | 8 | 303.29 | 57.72 | 38.25 | 6 | 87.31 | 37639.48 | 339.29 | 586.61 | 51.14 | 45.77 | 2322.27 | 0.89 | 0.9 | 9.08 | 0.14 | 1 | 10
150 | 120 | CONCLUIDO | 3.8082 | 26.26 | 23.19 | 173.9 | 2.26 | 8 | 303.82 | 57.72 | 38.5 | 6 | 87.59 | 37705.13 | 339.04 | 586.61 | 51.12 | 45.77 | 2308.06 | 0.9 | 0.9 | 9.08 | 0.14 | 1 | 10
151 | 120 | CONCLUIDO | 3.808 | 26.26 | 23.19 | 173.91 | 2.27 | 8 | 304.35 | 57.72 | 38.75 | 6 | 87.88 | 37770.91 | 338.4 | 586.63 | 51.05 | 45.77 | 2277.21 | 0.9 | 0.9 | 9.09 | 0.14 | 1 | 10
152 | 120 | CONCLUIDO | 3.8085 | 26.26 | 23.18 | 173.88 | 2.28 | 8 | 304.89 | 57.72 | 39 | 6 | 88.16 | 37836.81 | 337.35 | 586.65 | 50.9 | 45.77 | 2200.31 | 0.9 | 0.9 | 9.09 | 0.13 | 1 | 10
153 | 120 | CONCLUIDO | 3.8082 | 26.26 | 23.19 | 173.89 | 2.29 | 8 | 305.42 | 57.72 | 39.25 | 6 | 88.45 | 37902.83 | 336.43 | 586.64 | 51.11 | 45.77 | 2307.35 | 0.9 | 0.9 | 9.08 | 0.14 | 1 | 10
154 | 120 | CONCLUIDO | 3.808 | 26.26 | 23.19 | 173.9 | 2.3 | 8 | 305.96 | 57.72 | 39.5 | 6 | 88.73 | 37968.98 | 336.09 | 586.61 | 51.15 | 45.77 | 2323.52 | 0.89 | 0.9 | 9.08 | 0.14 | 1 | 10
155 | 120 | CONCLUIDO | 3.8076 | 26.26 | 23.19 | 173.93 | 2.31 | 8 | 306.49 | 57.72 | 39.75 | 6 | 89.02 | 38035.25 | 335.64 | 586.67 | 51.18 | 45.77 | 2338.02 | 0.89 | 0.9 | 9.09 | 0.14 | 1 | 10
156 | 120 | CONCLUIDO | 3.8175 | 26.2 | 23.17 | 198.58 | 2.32 | 7 | 307.03 | 57.72 | 40 | 5 | 89.31 | 38101.64 | 335.18 | 586.68 | 50.4 | 45.77 | 1955.61 | 0.91 | 0.91 | 9.09 | 0.12 | 1 | 10