## Sheet1
| Volume de calda [L] | STATUS | Capacidade operacional [ha/h] | Tempo de missao [h] | Tempo util [h] | Tempo por voo [min] | Autonomia Projetada [h] | N° Voos | MTOW [kg] | Massa Estrutura [kg] | Combustível [kg] | Abastecimentos | Massa gerador | Potência gerador [W] | Combustível consumido [L] | Calda cons [L] | Distância percorrida [km] | Distância Pulverizando [km] | RTL ACUMULADO[m] | EOC [km/km] | EOC [h/h] | Tempo de manobra [h] | Tempo rtl_rtw [h] | V pulv [m/s] | V desloc [m/s]
0 | 25 | CONCLUIDO | 3.4652 | 28.86 | 25.42 | 12.93 | 0.28 | 118 | 61.76 | 28.92 | 1 | 116 | 6.84 | 7851.41 | 163.43 | 587.1 | 120.27 | 45.77 | 36335.26 | 0.38 | 0.83 | 9.27 | 2.36 | 1 | 10
1 | 25 | CONCLUIDO | 3.5759 | 27.96 | 24.89 | 16.23 | 0.35 | 92 | 62.05 | 28.92 | 1.25 | 90 | 6.88 | 7887.12 | 158.3 | 587.06 | 103.71 | 45.77 | 28187.35 | 0.44 | 0.84 | 9.22 | 1.83 | 1 | 10
2 | 25 | CONCLUIDO | 3.6539 | 27.37 | 24.53 | 19.62 | 0.42 | 75 | 62.34 | 28.92 | 1.5 | 73 | 6.92 | 7922.85 | 154.45 | 586.94 | 92.79 | 45.77 | 22811.7 | 0.49 | 0.85 | 9.19 | 1.47 | 1 | 10
3 | 25 | CONCLUIDO | 3.7092 | 26.96 | 24.29 | 23.13 | 0.49 | 63 | 62.63 | 28.92 | 1.75 | 61 | 6.96 | 7958.6 | 151.11 | 586.91 | 85.41 | 45.77 | 19178.84 | 0.54 | 0.86 | 9.17 | 1.23 | 1 | 10
4 | 25 | CONCLUIDO | 3.7441 | 26.71 | 24.15 | 26.34 | 0.55 | 55 | 62.92 | 28.92 | 2 | 53 | 7 | 7994.37 | 148.46 | 586.85 | 80.95 | 45.77 | 16991.74 | 0.57 | 0.87 | 9.16 | 1.09 | 1 | 10
5 | 25 | CONCLUIDO | 3.7786 | 26.46 | 24 | 30 | 0.62 | 48 | 63.21 | 28.92 | 2.25 | 46 | 7.04 | 8030.17 | 145.56 | 586.98 | 76.2 | 45.77 | 14651.81 | 0.6 | 0.87 | 9.15 | 0.95 | 1 | 10
6 | 25 | CONCLUIDO | 3.8088 | 26.26 | 23.88 | 34.11 | 0.69 | 42 | 63.5 | 28.92 | 2.5 | 40 | 7.08 | 8065.98 | 143.06 | 586.7 | 72.31 | 45.77 | 12735.67 | 0.63 | 0.88 | 9.15 | 0.82 | 1 | 10
7 | 25 | CONCLUIDO | 3.8291 | 26.12 | 23.79 | 37.57 | 0.75 | 38 | 63.79 | 28.92 | 2.75 | 36 | 7.12 | 8101.81 | 140.68 | 586.68 | 70.09 | 45.77 | 11646.42 | 0.65 | 0.88 | 9.13 | 0.74 | 1 | 10
8 | 25 | CONCLUIDO | 3.8481 | 25.99 | 23.72 | 41.86 | 0.81 | 34 | 64.08 | 28.92 | 3 | 32 | 7.16 | 8137.65 | 138.09 | 586.75 | 67.51 | 45.77 | 10376.61 | 0.68 | 0.88 | 9.13 | 0.67 | 1 | 10
9 | 25 | CONCLUIDO | 3.8611 | 25.9 | 23.67 | 45.82 | 0.88 | 31 | 64.38 | 28.92 | 3.25 | 29 | 7.2 | 8173.52 | 136.11 | 586.88 | 66.23 | 45.77 | 9751.34 | 0.69 | 0.89 | 9.12 | 0.62 | 1 | 10
10 | 25 | CONCLUIDO | 3.8743 | 25.81 | 23.61 | 48.85 | 0.94 | 29 | 64.67 | 28.92 | 3.5 | 27 | 7.24 | 8209.41 | 133.51 | 586.76 | 64.25 | 45.77 | 8768 | 0.71 | 0.89 | 9.12 | 0.56 | 1 | 10
11 | 25 | CONCLUIDO | 3.8828 | 25.75 | 23.58 | 52.41 | 1.01 | 27 | 64.96 | 28.92 | 3.75 | 20 | 7.28 | 8245.32 | 131.49 | 586.76 | 63.09 | 45.77 | 8198.61 | 0.73 | 0.89 | 9.13 | 0.53 | 1 | 10
12 | 25 | CONCLUIDO | 3.8916 | 25.7 | 23.55 | 56.53 | 1.07 | 25 | 65.25 | 28.92 | 4 | 9 | 7.33 | 8281.25 | 130.3 | 586.78 | 61.63 | 45.77 | 7480.74 | 0.74 | 0.89 | 9.14 | 0.5 | 1 | 10
13 | 25 | CONCLUIDO | 3.8906 | 25.7 | 23.56 | 56.54 | 1.13 | 25 | 65.54 | 28.92 | 4.25 | 0 | 7.37 | 8317.2 | 130.57 | 586.82 | 61.89 | 45.77 | 7607.81 | 0.74 | 0.89 | 9.14 | 0.51 | 1 | 10