## Sheet1
| Volume de calda [L] | STATUS | Capacidade operacional [ha/h] | Tempo de missao [h] | Tempo util [h] | Tempo por voo [min] | Autonomia Projetada [h] | N° Voos | MTOW [kg] | Massa Estrutura [kg] | Combustível [kg] | Abastecimentos | Massa gerador | Potência gerador [W] | Combustível consumido [L] | Calda cons [L] | Distância percorrida [km] | Distância Pulverizando [km] | RTL ACUMULADO[m] | EOC [km/km] | EOC [h/h] | Tempo de manobra [h] | Tempo rtl_rtw [h] | V pulv [m/s] | V desloc [m/s]
0 | 30 | CONCLUIDO | 3.371 | 29.66 | 25.74 | 11.52 | 0.24 | 134 | 71.52 | 32.27 | 1 | 132 | 8.25 | 9054.6 | 184.92 | 587.3 | 129.79 | 45.77 | 41015.17 | 0.35 | 0.82 | 9.3 | 2.67 | 1 | 10
1 | 30 | CONCLUIDO | 3.4974 | 28.59 | 25.13 | 14.5 | 0.3 | 104 | 71.81 | 32.27 | 1.25 | 102 | 8.29 | 9090.98 | 179.19 | 586.97 | 111.24 | 45.77 | 31889.74 | 0.41 | 0.83 | 9.24 | 2.07 | 1 | 10
2 | 30 | CONCLUIDO | 3.5851 | 27.89 | 24.73 | 17.45 | 0.36 | 85 | 72.11 | 32.27 | 1.5 | 83 | 8.34 | 9127.38 | 174.98 | 587 | 98.9 | 45.77 | 25815.85 | 0.46 | 0.85 | 9.21 | 1.67 | 1 | 10
3 | 30 | CONCLUIDO | 3.6427 | 27.45 | 24.49 | 20.41 | 0.42 | 72 | 72.4 | 32.27 | 1.75 | 70 | 8.38 | 9163.8 | 171.85 | 586.9 | 91.57 | 45.77 | 22216.38 | 0.5 | 0.86 | 9.19 | 1.43 | 1 | 10
4 | 30 | CONCLUIDO | 3.6915 | 27.09 | 24.28 | 23.5 | 0.48 | 62 | 72.7 | 32.27 | 2 | 60 | 8.43 | 9200.25 | 168.89 | 586.82 | 84.84 | 45.77 | 18901.98 | 0.54 | 0.86 | 9.18 | 1.23 | 1 | 10
5 | 30 | CONCLUIDO | 3.7296 | 26.81 | 24.13 | 26.81 | 0.54 | 54 | 73 | 32.27 | 2.25 | 52 | 8.48 | 9236.71 | 166.29 | 586.87 | 79.8 | 45.77 | 16420.82 | 0.57 | 0.87 | 9.17 | 1.07 | 1 | 10
6 | 30 | CONCLUIDO | 3.763 | 26.57 | 23.98 | 29.98 | 0.6 | 48 | 73.29 | 32.27 | 2.5 | 46 | 8.52 | 9273.2 | 163.71 | 586.85 | 75.76 | 45.77 | 14430.67 | 0.6 | 0.87 | 9.15 | 0.93 | 1 | 10
7 | 30 | CONCLUIDO | 3.7804 | 26.45 | 23.92 | 32.62 | 0.65 | 44 | 73.59 | 32.27 | 2.75 | 42 | 8.57 | 9309.7 | 161.81 | 586.87 | 73.91 | 45.77 | 13525.05 | 0.62 | 0.88 | 9.14 | 0.87 | 1 | 10
8 | 30 | CONCLUIDO | 3.8071 | 26.27 | 23.82 | 36.64 | 0.71 | 39 | 73.88 | 32.27 | 3 | 37 | 8.61 | 9346.23 | 159.39 | 586.74 | 70.49 | 45.77 | 11842.6 | 0.65 | 0.88 | 9.14 | 0.76 | 1 | 10
9 | 30 | CONCLUIDO | 3.8241 | 26.15 | 23.75 | 39.58 | 0.77 | 36 | 74.18 | 32.27 | 3.25 | 34 | 8.66 | 9382.78 | 157.53 | 586.8 | 68.51 | 45.77 | 10866.43 | 0.67 | 0.88 | 9.13 | 0.69 | 1 | 10
10 | 30 | CONCLUIDO | 3.8388 | 26.05 | 23.69 | 43.08 | 0.82 | 33 | 74.48 | 32.27 | 3.5 | 31 | 8.71 | 9419.35 | 155.45 | 586.77 | 66.77 | 45.77 | 10012.21 | 0.69 | 0.89 | 9.13 | 0.64 | 1 | 10
11 | 30 | CONCLUIDO | 3.8508 | 25.97 | 23.64 | 45.76 | 0.88 | 31 | 74.77 | 32.27 | 3.75 | 29 | 8.75 | 9455.94 | 153.64 | 586.72 | 65.45 | 45.77 | 9361.79 | 0.7 | 0.89 | 9.11 | 0.59 | 1 | 10
12 | 30 | CONCLUIDO | 3.8615 | 25.9 | 23.6 | 48.83 | 0.93 | 29 | 75.07 | 32.27 | 4 | 27 | 8.8 | 9492.55 | 151.38 | 586.67 | 63.94 | 45.77 | 8616.48 | 0.72 | 0.89 | 9.12 | 0.55 | 1 | 10
13 | 30 | CONCLUIDO | 3.8696 | 25.84 | 23.58 | 52.4 | 0.99 | 27 | 75.37 | 32.27 | 4.25 | 25 | 8.85 | 9529.18 | 149.79 | 586.67 | 62.9 | 45.77 | 8102.79 | 0.73 | 0.89 | 9.13 | 0.53 | 1 | 10
14 | 30 | CONCLUIDO | 3.881 | 25.77 | 23.53 | 56.48 | 1.04 | 25 | 75.66 | 32.27 | 4.5 | 23 | 8.89 | 9565.83 | 147.95 | 586.72 | 62.05 | 45.77 | 7692.25 | 0.74 | 0.89 | 9.11 | 0.48 | 1 | 10
15 | 30 | CONCLUIDO | 3.8921 | 25.69 | 23.49 | 61.28 | 1.09 | 23 | 75.96 | 32.27 | 4.75 | 21 | 8.94 | 9602.5 | 145.59 | 586.7 | 60.65 | 45.77 | 7000.19 | 0.75 | 0.89 | 9.11 | 0.44 | 1 | 10
16 | 30 | CONCLUIDO | 3.8973 | 25.66 | 23.47 | 64.02 | 1.15 | 22 | 76.26 | 32.27 | 5 | 17 | 8.99 | 9639.2 | 144.17 | 586.73 | 59.7 | 45.77 | 6529.36 | 0.77 | 0.89 | 9.11 | 0.42 | 1 | 10
17 | 30 | CONCLUIDO | 3.9007 | 25.64 | 23.47 | 67.04 | 1.2 | 21 | 76.56 | 32.27 | 5.25 | 8 | 9.04 | 9675.91 | 142.97 | 586.76 | 59.21 | 45.77 | 6290.41 | 0.77 | 0.89 | 9.12 | 0.41 | 1 | 10
18 | 30 | CONCLUIDO | 3.8991 | 25.65 | 23.48 | 67.08 | 1.25 | 21 | 76.85 | 32.27 | 5.5 | 1 | 9.08 | 9712.65 | 143.13 | 586.76 | 59.12 | 45.77 | 6246.49 | 0.77 | 0.89 | 9.14 | 0.43 | 1 | 10
19 | 30 | CONCLUIDO | 3.8998 | 25.64 | 23.47 | 67.06 | 1.3 | 21 | 77.15 | 32.27 | 5.75 | 0 | 9.13 | 9749.41 | 143.6 | 586.78 | 59.01 | 45.77 | 6190.73 | 0.78 | 0.89 | 9.13 | 0.42 | 1 | 10