## Sheet1
| Volume de calda [L] | STATUS | Capacidade operacional [ha/h] | Tempo de missao [h] | Tempo util [h] | Tempo por voo [min] | Autonomia Projetada [h] | N° Voos | MTOW [kg] | Massa Estrutura [kg] | Combustível [kg] | Abastecimentos | Massa gerador | Potência gerador [W] | Combustível consumido [L] | Calda cons [L] | Distância percorrida [km] | Distância Pulverizando [km] | RTL ACUMULADO[m] | EOC [km/km] | EOC [h/h] | Tempo de manobra [h] | Tempo rtl_rtw [h] | V pulv [m/s] | V desloc [m/s]
0 | 40 | CONCLUIDO | 3.195 | 31.3 | 26.32 | 9.81 | 0.2 | 161 | 89.87 | 37.55 | 1 | 159 | 11.32 | 11317.98 | 223.1 | 587.33 | 147.41 | 45.77 | 49691.71 | 0.31 | 0.8 | 9.35 | 3.25 | 1 | 10
1 | 40 | CONCLUIDO | 3.3503 | 29.85 | 25.55 | 12.26 | 0.24 | 125 | 90.18 | 37.55 | 1.25 | 123 | 11.37 | 11355.7 | 215.51 | 587.23 | 124.55 | 45.77 | 38440.79 | 0.37 | 0.82 | 9.26 | 2.48 | 1 | 10
2 | 40 | CONCLUIDO | 3.449 | 28.99 | 25.13 | 14.78 | 0.29 | 102 | 90.48 | 37.55 | 1.5 | 100 | 11.43 | 11393.43 | 211 | 587.06 | 110.77 | 45.77 | 31667.73 | 0.41 | 0.83 | 9.25 | 2.07 | 1 | 10
3 | 40 | CONCLUIDO | 3.5274 | 28.35 | 24.79 | 17.29 | 0.34 | 86 | 90.79 | 37.55 | 1.75 | 84 | 11.49 | 11431.19 | 207.04 | 586.96 | 100.1 | 45.77 | 26410.8 | 0.46 | 0.85 | 9.23 | 1.73 | 1 | 10
4 | 40 | CONCLUIDO | 3.5871 | 27.88 | 24.54 | 19.9 | 0.39 | 74 | 91.1 | 37.55 | 2 | 72 | 11.54 | 11468.97 | 203.8 | 586.78 | 92.82 | 45.77 | 22827.99 | 0.49 | 0.85 | 9.2 | 1.48 | 1 | 10
5 | 40 | CONCLUIDO | 3.6371 | 27.49 | 24.33 | 22.46 | 0.43 | 65 | 91.4 | 37.55 | 2.25 | 63 | 11.6 | 11506.78 | 201 | 586.87 | 86.26 | 45.77 | 19595.12 | 0.53 | 0.86 | 9.18 | 1.27 | 1 | 10
6 | 40 | CONCLUIDO | 3.6722 | 27.23 | 24.2 | 25.03 | 0.48 | 58 | 91.71 | 37.55 | 2.5 | 56 | 11.66 | 11544.61 | 198.65 | 586.83 | 82.26 | 45.77 | 17629.96 | 0.56 | 0.87 | 9.17 | 1.14 | 1 | 10
7 | 40 | CONCLUIDO | 3.7 | 27.03 | 24.09 | 27.27 | 0.52 | 53 | 92.02 | 37.55 | 2.75 | 51 | 11.71 | 11582.46 | 196.73 | 586.79 | 79.01 | 45.77 | 16032.43 | 0.58 | 0.87 | 9.15 | 1.03 | 1 | 10
8 | 40 | CONCLUIDO | 3.726 | 26.84 | 23.99 | 29.99 | 0.57 | 48 | 92.32 | 37.55 | 3 | 46 | 11.77 | 11620.34 | 194.69 | 586.87 | 75.97 | 45.77 | 14536.71 | 0.6 | 0.87 | 9.15 | 0.94 | 1 | 10
9 | 40 | CONCLUIDO | 3.7481 | 26.68 | 23.91 | 32.6 | 0.62 | 44 | 92.63 | 37.55 | 3.25 | 42 | 11.83 | 11658.24 | 193.06 | 586.82 | 73.24 | 45.77 | 13191.51 | 0.62 | 0.88 | 9.15 | 0.85 | 1 | 10
10 | 40 | CONCLUIDO | 3.7646 | 26.56 | 23.85 | 34.9 | 0.66 | 41 | 92.94 | 37.55 | 3.5 | 39 | 11.88 | 11696.16 | 191.28 | 586.69 | 71.74 | 45.77 | 12457.57 | 0.64 | 0.88 | 9.13 | 0.8 | 1 | 10
11 | 40 | CONCLUIDO | 3.7805 | 26.45 | 23.79 | 37.57 | 0.71 | 38 | 93.24 | 37.55 | 3.75 | 36 | 11.94 | 11734.1 | 189.81 | 586.76 | 69.84 | 45.77 | 11518.19 | 0.66 | 0.88 | 9.14 | 0.74 | 1 | 10
12 | 40 | CONCLUIDO | 3.7982 | 26.33 | 23.73 | 40.67 | 0.75 | 35 | 93.55 | 37.55 | 4 | 33 | 12 | 11772.07 | 188.42 | 586.81 | 67.7 | 45.77 | 10466.34 | 0.68 | 0.88 | 9.13 | 0.67 | 1 | 10
13 | 40 | CONCLUIDO | 3.8099 | 26.25 | 23.68 | 43.06 | 0.8 | 33 | 93.86 | 37.55 | 4.25 | 31 | 12.06 | 11810.06 | 186.74 | 586.72 | 66.61 | 45.77 | 9927.85 | 0.69 | 0.89 | 9.12 | 0.63 | 1 | 10
14 | 40 | CONCLUIDO | 3.8196 | 26.18 | 23.66 | 45.78 | 0.84 | 31 | 94.17 | 37.55 | 4.5 | 29 | 12.12 | 11848.08 | 185.22 | 586.75 | 65.54 | 45.77 | 9405.87 | 0.7 | 0.89 | 9.12 | 0.6 | 1 | 10
15 | 40 | CONCLUIDO | 3.8335 | 26.09 | 23.6 | 48.82 | 0.88 | 29 | 94.48 | 37.55 | 4.75 | 27 | 12.17 | 11886.12 | 183.69 | 586.73 | 63.8 | 45.77 | 8544.18 | 0.72 | 0.89 | 9.12 | 0.55 | 1 | 10
16 | 40 | CONCLUIDO | 3.8365 | 26.07 | 23.6 | 50.56 | 0.93 | 28 | 94.79 | 37.55 | 5 | 26 | 12.23 | 11924.18 | 182.13 | 586.68 | 63.9 | 45.77 | 8598.22 | 0.72 | 0.89 | 9.12 | 0.55 | 1 | 10
17 | 40 | CONCLUIDO | 3.8484 | 25.98 | 23.55 | 54.36 | 0.97 | 26 | 95.09 | 37.55 | 5.25 | 24 | 12.29 | 11962.27 | 180.37 | 586.71 | 62.32 | 45.77 | 7820.2 | 0.73 | 0.89 | 9.12 | 0.5 | 1 | 10
18 | 40 | CONCLUIDO | 3.8526 | 25.96 | 23.54 | 56.51 | 1.01 | 25 | 95.4 | 37.55 | 5.5 | 23 | 12.35 | 12000.38 | 179.14 | 586.7 | 62.14 | 45.77 | 7733.47 | 0.74 | 0.89 | 9.12 | 0.49 | 1 | 10
19 | 40 | CONCLUIDO | 3.8606 | 25.9 | 23.51 | 58.77 | 1.06 | 24 | 95.71 | 37.55 | 5.75 | 22 | 12.41 | 12038.51 | 177.4 | 586.7 | 61.09 | 45.77 | 7213.48 | 0.75 | 0.89 | 9.11 | 0.46 | 1 | 10
20 | 40 | CONCLUIDO | 3.8721 | 25.83 | 23.47 | 64.01 | 1.1 | 22 | 96.02 | 37.55 | 6 | 20 | 12.47 | 12076.67 | 175.88 | 586.69 | 59.88 | 45.77 | 6620.6 | 0.76 | 0.89 | 9.11 | 0.42 | 1 | 10
21 | 40 | CONCLUIDO | 3.8778 | 25.79 | 23.45 | 67 | 1.14 | 21 | 96.33 | 37.55 | 6.25 | 19 | 12.53 | 12114.85 | 174.19 | 586.78 | 59.42 | 45.77 | 6396.04 | 0.77 | 0.89 | 9.1 | 0.4 | 1 | 10
22 | 40 | CONCLUIDO | 3.8771 | 25.79 | 23.46 | 67.02 | 1.18 | 21 | 96.64 | 37.55 | 6.5 | 19 | 12.59 | 12153.06 | 173.34 | 586.74 | 59.52 | 45.77 | 6447.29 | 0.77 | 0.89 | 9.1 | 0.4 | 1 | 10
23 | 40 | CONCLUIDO | 3.8848 | 25.74 | 23.42 | 70.27 | 1.22 | 20 | 96.95 | 37.55 | 6.75 | 18 | 12.65 | 12191.28 | 171.8 | 586.67 | 58.51 | 45.77 | 5947.28 | 0.78 | 0.9 | 9.1 | 0.37 | 1 | 10
24 | 40 | CONCLUIDO | 3.8897 | 25.71 | 23.41 | 73.93 | 1.27 | 19 | 97.26 | 37.55 | 7 | 17 | 12.71 | 12229.54 | 170.35 | 586.73 | 58.1 | 45.77 | 5745.92 | 0.79 | 0.9 | 9.1 | 0.36 | 1 | 10
25 | 40 | CONCLUIDO | 3.8944 | 25.68 | 23.4 | 77.99 | 1.31 | 18 | 97.57 | 37.55 | 7.25 | 16 | 12.77 | 12267.81 | 169.83 | 586.65 | 57.69 | 45.77 | 5543.13 | 0.79 | 0.9 | 9.1 | 0.35 | 1 | 10
26 | 40 | CONCLUIDO | 3.9041 | 25.61 | 23.35 | 82.42 | 1.35 | 17 | 97.88 | 37.55 | 7.5 | 14 | 12.83 | 12306.12 | 167.16 | 586.65 | 56.23 | 45.77 | 4819.42 | 0.81 | 0.9 | 9.1 | 0.3 | 1 | 10
27 | 40 | CONCLUIDO | 3.8993 | 25.65 | 23.38 | 82.53 | 1.39 | 17 | 98.19 | 37.55 | 7.75 | 11 | 12.89 | 12344.44 | 165.87 | 586.69 | 57.12 | 45.77 | 5267.48 | 0.8 | 0.9 | 9.11 | 0.33 | 1 | 10
28 | 40 | CONCLUIDO | 3.9054 | 25.61 | 23.36 | 87.61 | 1.43 | 16 | 98.5 | 37.55 | 8 | 6 | 12.95 | 12382.79 | 164.92 | 586.71 | 56.18 | 45.77 | 4801.87 | 0.81 | 0.9 | 9.11 | 0.31 | 1 | 10
29 | 40 | CONCLUIDO | 3.9058 | 25.6 | 23.36 | 87.6 | 1.47 | 16 | 98.82 | 37.55 | 8.25 | 2 | 13.01 | 12421.16 | 164.93 | 586.73 | 56 | 45.77 | 4710.99 | 0.82 | 0.9 | 9.11 | 0.31 | 1 | 10
30 | 40 | CONCLUIDO | 3.9064 | 25.6 | 23.36 | 87.59 | 1.51 | 16 | 99.13 | 37.55 | 8.5 | 1 | 13.07 | 12459.56 | 165.33 | 586.69 | 55.79 | 45.77 | 4604.43 | 0.82 | 0.9 | 9.12 | 0.31 | 1 | 10
31 | 40 | CONCLUIDO | 3.9063 | 25.6 | 23.36 | 87.59 | 1.55 | 16 | 99.44 | 37.55 | 8.75 | 0 | 13.14 | 12497.98 | 165.82 | 586.73 | 55.75 | 45.77 | 4586.13 | 0.82 | 0.9 | 9.12 | 0.31 | 1 | 10