## Sheet1
| Volume de calda [L] | STATUS | Capacidade operacional [ha/h] | Tempo de missao [h] | Tempo util [h] | Tempo por voo [min] | Autonomia Projetada [h] | N° Voos | MTOW [kg] | Massa Estrutura [kg] | Combustível [kg] | Abastecimentos | Massa gerador | Potência gerador [W] | Combustível consumido [L] | Calda cons [L] | Distância percorrida [km] | Distância Pulverizando [km] | RTL ACUMULADO[m] | EOC [km/km] | EOC [h/h] | Tempo de manobra [h] | Tempo rtl_rtw [h] | V pulv [m/s] | V desloc [m/s]
0 | 60 | CONCLUIDO | 2.9244 | 34.2 | 26.82 | 7.85 | 0.14 | 205 | 124.63 | 45 | 1 | 203 | 18.64 | 15605.44 | 284.24 | 572.46 | 176.72 | 45.25 | 64281.15 | 0.26 | 0.77 | 9.12 | 4.18 | 1 | 10
1 | 60 | CONCLUIDO | 3.1217 | 32.03 | 25.86 | 9.82 | 0.18 | 158 | 124.96 | 45 | 1.25 | 156 | 18.71 | 15645.96 | 273.45 | 572.12 | 146.15 | 45.25 | 49235.25 | 0.31 | 0.8 | 9.07 | 3.22 | 1 | 10
2 | 60 | CONCLUIDO | 3.2662 | 30.62 | 25.21 | 11.82 | 0.21 | 128 | 125.29 | 45 | 1.5 | 126 | 18.79 | 15686.51 | 265.95 | 572.19 | 126.52 | 45.25 | 39570.97 | 0.36 | 0.82 | 9 | 2.57 | 1 | 10
3 | 60 | CONCLUIDO | 3.3679 | 29.69 | 24.8 | 13.78 | 0.25 | 108 | 125.62 | 45 | 1.75 | 106 | 18.87 | 15727.09 | 260.88 | 572.08 | 113.83 | 45.25 | 33322.03 | 0.4 | 0.83 | 8.96 | 2.16 | 1 | 10
4 | 60 | CONCLUIDO | 3.4485 | 29 | 24.49 | 15.8 | 0.28 | 93 | 125.95 | 45 | 2 | 91 | 18.95 | 15767.7 | 257 | 571.96 | 104.5 | 45.25 | 28731.5 | 0.43 | 0.84 | 8.94 | 1.85 | 1 | 10
5 | 60 | CONCLUIDO | 3.5098 | 28.49 | 24.26 | 17.75 | 0.31 | 82 | 126.28 | 45 | 2.25 | 80 | 19.03 | 15808.34 | 253.95 | 571.86 | 97.52 | 45.25 | 25297.3 | 0.46 | 0.85 | 8.92 | 1.63 | 1 | 10
6 | 60 | CONCLUIDO | 3.5628 | 28.07 | 24.07 | 19.78 | 0.35 | 73 | 126.61 | 45 | 2.5 | 71 | 19.11 | 15849 | 251.12 | 571.82 | 91.33 | 45.25 | 22248.17 | 0.5 | 0.86 | 8.9 | 1.44 | 1 | 10
7 | 60 | CONCLUIDO | 3.6008 | 27.77 | 23.95 | 21.78 | 0.38 | 66 | 126.94 | 45 | 2.75 | 64 | 19.19 | 15889.69 | 249.22 | 571.96 | 87.35 | 45.25 | 20295.91 | 0.52 | 0.86 | 8.9 | 1.32 | 1 | 10
8 | 60 | CONCLUIDO | 3.6386 | 27.48 | 23.82 | 23.82 | 0.42 | 60 | 127.27 | 45 | 3 | 58 | 19.27 | 15930.42 | 247.05 | 571.91 | 83.24 | 45.25 | 18266.85 | 0.54 | 0.86 | 8.89 | 1.19 | 1 | 10
9 | 60 | CONCLUIDO | 3.6708 | 27.24 | 23.7 | 25.86 | 0.45 | 55 | 127.6 | 45 | 3.25 | 53 | 19.35 | 15971.17 | 245.19 | 571.82 | 80.32 | 45.25 | 16832.98 | 0.56 | 0.87 | 8.87 | 1.07 | 1 | 10
10 | 60 | CONCLUIDO | 3.6912 | 27.09 | 23.66 | 27.83 | 0.48 | 51 | 127.93 | 45 | 3.5 | 49 | 19.43 | 16011.95 | 244 | 571.69 | 78.26 | 45.25 | 15821.62 | 0.58 | 0.87 | 8.88 | 1.02 | 1 | 10
11 | 60 | CONCLUIDO | 3.7126 | 26.94 | 23.58 | 29.47 | 0.52 | 48 | 128.26 | 45 | 3.75 | 46 | 19.51 | 16052.76 | 242.55 | 571.84 | 75.98 | 45.25 | 14700.61 | 0.6 | 0.87 | 8.86 | 0.94 | 1 | 10
12 | 60 | CONCLUIDO | 3.7295 | 26.81 | 23.53 | 31.37 | 0.55 | 45 | 128.59 | 45 | 4 | 43 | 19.59 | 16093.6 | 241.17 | 571.81 | 74.52 | 45.25 | 13985.36 | 0.61 | 0.88 | 8.86 | 0.9 | 1 | 10
13 | 60 | CONCLUIDO | 3.7495 | 26.67 | 23.46 | 33.52 | 0.58 | 42 | 128.92 | 45 | 4.25 | 40 | 19.68 | 16134.46 | 240.03 | 571.71 | 72.49 | 45.25 | 12985.59 | 0.62 | 0.88 | 8.86 | 0.83 | 1 | 10
14 | 60 | CONCLUIDO | 3.7697 | 26.53 | 23.4 | 36 | 0.62 | 39 | 129.25 | 45 | 4.5 | 37 | 19.76 | 16175.36 | 238.41 | 571.77 | 70.12 | 45.25 | 11813.65 | 0.65 | 0.88 | 8.86 | 0.77 | 1 | 10
15 | 60 | CONCLUIDO | 3.7843 | 26.42 | 23.35 | 37.86 | 0.65 | 37 | 129.59 | 45 | 4.75 | 35 | 19.84 | 16216.29 | 237.12 | 571.67 | 68.87 | 45.25 | 11200.74 | 0.66 | 0.88 | 8.85 | 0.72 | 1 | 10
16 | 60 | CONCLUIDO | 3.7975 | 26.33 | 23.31 | 39.95 | 0.68 | 35 | 129.92 | 45 | 5 | 33 | 19.92 | 16257.24 | 236.1 | 571.78 | 67.62 | 45.25 | 10585.55 | 0.67 | 0.88 | 8.84 | 0.68 | 1 | 10
17 | 60 | CONCLUIDO | 3.8101 | 26.25 | 23.27 | 42.31 | 0.71 | 33 | 130.25 | 45 | 5.25 | 31 | 20 | 16298.23 | 234.66 | 571.67 | 66.61 | 45.25 | 10088.65 | 0.68 | 0.89 | 8.84 | 0.64 | 1 | 10
18 | 60 | CONCLUIDO | 3.8125 | 26.23 | 23.28 | 43.65 | 0.74 | 32 | 130.58 | 45 | 5.5 | 30 | 20.09 | 16339.24 | 234.36 | 571.73 | 66.54 | 45.25 | 10058.49 | 0.68 | 0.88 | 8.85 | 0.65 | 1 | 10
19 | 60 | CONCLUIDO | 3.8291 | 26.12 | 23.22 | 46.43 | 0.78 | 30 | 130.92 | 45 | 5.75 | 28 | 20.17 | 16380.29 | 232.82 | 571.71 | 64.76 | 45.25 | 9179.59 | 0.7 | 0.89 | 8.84 | 0.59 | 1 | 10
20 | 60 | CONCLUIDO | 3.8355 | 26.07 | 23.2 | 48 | 0.81 | 29 | 131.25 | 45 | 6 | 27 | 20.25 | 16421.36 | 232.24 | 571.65 | 64.32 | 45.25 | 8961.32 | 0.7 | 0.89 | 8.84 | 0.57 | 1 | 10
21 | 60 | CONCLUIDO | 3.8428 | 26.02 | 23.18 | 49.66 | 0.84 | 28 | 131.58 | 45 | 6.25 | 26 | 20.34 | 16462.46 | 231.16 | 571.71 | 63.48 | 45.25 | 8549.28 | 0.71 | 0.89 | 8.84 | 0.55 | 1 | 10
22 | 60 | CONCLUIDO | 3.852 | 25.96 | 23.14 | 51.42 | 0.87 | 27 | 131.92 | 45 | 6.5 | 25 | 20.42 | 16503.6 | 229.85 | 571.72 | 62.54 | 45.25 | 8083.35 | 0.72 | 0.89 | 8.83 | 0.51 | 1 | 10
23 | 60 | CONCLUIDO | 3.8566 | 25.93 | 23.13 | 53.38 | 0.9 | 26 | 132.25 | 45 | 6.75 | 24 | 20.5 | 16544.76 | 229.03 | 571.64 | 62.47 | 45.25 | 8053.96 | 0.72 | 0.89 | 8.83 | 0.5 | 1 | 10
24 | 60 | CONCLUIDO | 3.8605 | 25.9 | 23.13 | 55.52 | 0.93 | 25 | 132.58 | 45 | 7 | 23 | 20.59 | 16585.95 | 228.57 | 571.66 | 62.05 | 45.25 | 7849.16 | 0.73 | 0.89 | 8.84 | 0.5 | 1 | 10
25 | 60 | CONCLUIDO | 3.8702 | 25.84 | 23.09 | 57.73 | 0.96 | 24 | 132.92 | 45 | 7.25 | 22 | 20.67 | 16627.17 | 227.21 | 571.75 | 60.85 | 45.25 | 7256.07 | 0.74 | 0.89 | 8.83 | 0.46 | 1 | 10
26 | 60 | CONCLUIDO | 3.8771 | 25.79 | 23.07 | 60.19 | 0.99 | 23 | 133.25 | 45 | 7.5 | 21 | 20.76 | 16668.43 | 226.28 | 571.72 | 60.29 | 45.25 | 6980.67 | 0.75 | 0.89 | 8.83 | 0.44 | 1 | 10
27 | 60 | CONCLUIDO | 3.8826 | 25.76 | 23.06 | 62.89 | 1.03 | 22 | 133.59 | 45 | 7.75 | 20 | 20.84 | 16709.71 | 225.41 | 571.66 | 60.22 | 45.25 | 6949.47 | 0.75 | 0.89 | 8.82 | 0.43 | 1 | 10
28 | 60 | CONCLUIDO | 3.8834 | 25.75 | 23.06 | 62.88 | 1.06 | 22 | 133.92 | 45 | 8 | 20 | 20.93 | 16751.02 | 224.38 | 571.64 | 59.93 | 45.25 | 6801.35 | 0.76 | 0.89 | 8.82 | 0.43 | 1 | 10
29 | 60 | CONCLUIDO | 3.8889 | 25.71 | 23.05 | 65.84 | 1.09 | 21 | 134.26 | 45 | 8.25 | 19 | 21.01 | 16792.37 | 223.57 | 571.65 | 59.73 | 45.25 | 6708.2 | 0.76 | 0.89 | 8.82 | 0.42 | 1 | 10
30 | 60 | CONCLUIDO | 3.8988 | 25.65 | 23.01 | 69.02 | 1.12 | 20 | 134.59 | 45 | 8.5 | 18 | 21.1 | 16833.86 | 222.56 | 571.66 | 58.17 | 45.25 | 5931.55 | 0.78 | 0.9 | 8.82 | 0.38 | 1 | 10
31 | 60 | CONCLUIDO | 3.8986 | 25.65 | 23.01 | 69.02 | 1.15 | 20 | 134.93 | 45 | 8.75 | 18 | 21.18 | 16875.27 | 221.33 | 571.62 | 58.38 | 45.25 | 6040.44 | 0.78 | 0.9 | 8.82 | 0.38 | 1 | 10
32 | 60 | CONCLUIDO | 3.9043 | 25.61 | 23 | 72.62 | 1.18 | 19 | 135.27 | 45 | 9 | 17 | 21.27 | 16916.71 | 221.14 | 571.68 | 57.98 | 45.25 | 5844.7 | 0.78 | 0.9 | 8.82 | 0.37 | 1 | 10
33 | 60 | CONCLUIDO | 3.9147 | 25.54 | 22.95 | 76.51 | 1.21 | 18 | 135.6 | 45 | 9.25 | 16 | 21.35 | 16958.17 | 219.33 | 571.64 | 56.68 | 45.25 | 5199.03 | 0.8 | 0.9 | 8.81 | 0.32 | 1 | 10
34 | 60 | CONCLUIDO | 3.9133 | 25.55 | 22.96 | 76.54 | 1.24 | 18 | 135.94 | 45 | 9.5 | 16 | 21.44 | 16999.67 | 219.19 | 571.6 | 56.8 | 45.25 | 5259.75 | 0.8 | 0.9 | 8.82 | 0.33 | 1 | 10
35 | 60 | CONCLUIDO | 3.919 | 25.52 | 22.95 | 81 | 1.26 | 17 | 136.27 | 45 | 9.75 | 15 | 21.53 | 17041.2 | 217.1 | 571.63 | 56.48 | 45.25 | 5104.16 | 0.8 | 0.9 | 8.82 | 0.32 | 1 | 10
36 | 60 | CONCLUIDO | 3.9182 | 25.52 | 22.96 | 81.02 | 1.29 | 17 | 136.61 | 45 | 10 | 15 | 21.61 | 17082.76 | 217.13 | 571.69 | 56.74 | 45.25 | 5233.09 | 0.8 | 0.9 | 8.82 | 0.33 | 1 | 10
37 | 60 | CONCLUIDO | 3.9186 | 25.52 | 22.95 | 81.01 | 1.32 | 17 | 136.95 | 45 | 10.25 | 15 | 21.7 | 17124.35 | 215.98 | 571.71 | 56.88 | 45.25 | 5304.51 | 0.8 | 0.9 | 8.81 | 0.32 | 1 | 10
38 | 60 | CONCLUIDO | 3.9246 | 25.48 | 22.94 | 86.02 | 1.35 | 16 | 137.29 | 45 | 10.5 | 14 | 21.79 | 17165.97 | 215.8 | 571.65 | 55.9 | 45.25 | 4819.18 | 0.81 | 0.9 | 8.82 | 0.31 | 1 | 10
39 | 60 | CONCLUIDO | 3.9237 | 25.49 | 22.94 | 86.04 | 1.38 | 16 | 137.62 | 45 | 10.75 | 14 | 21.88 | 17207.62 | 215 | 571.62 | 56.2 | 45.25 | 4970.68 | 0.81 | 0.9 | 8.82 | 0.32 | 1 | 10
40 | 60 | CONCLUIDO | 3.9313 | 25.44 | 22.92 | 91.68 | 1.41 | 15 | 137.96 | 45 | 11 | 13 | 21.96 | 17249.3 | 214.33 | 571.6 | 55.71 | 45.25 | 4730.73 | 0.81 | 0.9 | 8.81 | 0.29 | 1 | 10
41 | 60 | CONCLUIDO | 3.9347 | 25.41 | 22.9 | 91.6 | 1.44 | 15 | 138.3 | 45 | 11.25 | 13 | 22.05 | 17291.02 | 213.11 | 571.64 | 55.03 | 45.25 | 4388.04 | 0.82 | 0.9 | 8.81 | 0.27 | 1 | 10
42 | 60 | CONCLUIDO | 3.9331 | 25.42 | 22.91 | 91.64 | 1.47 | 15 | 138.64 | 45 | 11.5 | 13 | 22.14 | 17332.76 | 211.8 | 571.65 | 55.32 | 45.25 | 4532.15 | 0.82 | 0.9 | 8.81 | 0.28 | 1 | 10
43 | 60 | CONCLUIDO | 3.9429 | 25.36 | 22.87 | 98.02 | 1.5 | 14 | 138.98 | 45 | 11.75 | 12 | 22.23 | 17374.54 | 210.47 | 571.61 | 54.3 | 45.25 | 4026.67 | 0.83 | 0.9 | 8.81 | 0.24 | 1 | 10
44 | 60 | CONCLUIDO | 3.9402 | 25.38 | 22.89 | 98.1 | 1.52 | 14 | 139.32 | 45 | 12 | 12 | 22.32 | 17416.34 | 210.61 | 571.63 | 54.51 | 45.25 | 4133.67 | 0.83 | 0.9 | 8.82 | 0.26 | 1 | 10
45 | 60 | CONCLUIDO | 3.9392 | 25.39 | 22.9 | 98.13 | 1.55 | 14 | 139.66 | 45 | 12.25 | 12 | 22.41 | 17458.18 | 209.77 | 571.59 | 55.04 | 45.25 | 4400.62 | 0.82 | 0.9 | 8.81 | 0.27 | 1 | 10
46 | 60 | CONCLUIDO | 3.9462 | 25.34 | 22.88 | 105.58 | 1.58 | 13 | 140 | 45 | 12.5 | 11 | 22.5 | 17500.05 | 208.28 | 571.66 | 54.28 | 45.25 | 4025.01 | 0.83 | 0.9 | 8.81 | 0.25 | 1 | 10
47 | 60 | CONCLUIDO | 3.9461 | 25.34 | 22.88 | 105.59 | 1.61 | 13 | 140.33 | 45 | 12.75 | 11 | 22.59 | 17541.95 | 207.51 | 571.62 | 54.42 | 45.25 | 4093.22 | 0.83 | 0.9 | 8.81 | 0.25 | 1 | 10
48 | 60 | CONCLUIDO | 3.9492 | 25.32 | 22.86 | 105.49 | 1.63 | 13 | 140.67 | 45 | 13 | 11 | 22.68 | 17583.88 | 205.97 | 571.68 | 53.78 | 45.25 | 3775.16 | 0.84 | 0.9 | 8.81 | 0.23 | 1 | 10
49 | 60 | CONCLUIDO | 3.9476 | 25.33 | 22.87 | 105.54 | 1.66 | 13 | 141.02 | 45 | 13.25 | 11 | 22.77 | 17625.85 | 204.19 | 571.61 | 54.08 | 45.25 | 3925.21 | 0.84 | 0.9 | 8.81 | 0.24 | 1 | 10
50 | 60 | CONCLUIDO | 3.955 | 25.28 | 22.85 | 114.23 | 1.69 | 12 | 141.36 | 45 | 13.5 | 10 | 22.86 | 17667.84 | 203.9 | 571.69 | 53.24 | 45.25 | 3507.85 | 0.85 | 0.9 | 8.81 | 0.22 | 1 | 10
51 | 60 | CONCLUIDO | 3.9537 | 25.29 | 22.85 | 114.27 | 1.72 | 12 | 141.7 | 45 | 13.75 | 10 | 22.95 | 17709.87 | 203.6 | 571.65 | 53.64 | 45.25 | 3708.57 | 0.84 | 0.9 | 8.81 | 0.23 | 1 | 10
52 | 60 | CONCLUIDO | 3.9543 | 25.29 | 22.85 | 114.25 | 1.74 | 12 | 142.04 | 45 | 14 | 10 | 23.04 | 17751.93 | 202.43 | 571.62 | 53.6 | 45.25 | 3687.75 | 0.84 | 0.9 | 8.81 | 0.22 | 1 | 10
53 | 60 | CONCLUIDO | 3.9529 | 25.3 | 22.86 | 114.29 | 1.77 | 12 | 142.38 | 45 | 14.25 | 9 | 23.13 | 17794.02 | 201.29 | 571.63 | 53.63 | 45.25 | 3705.4 | 0.84 | 0.9 | 8.81 | 0.23 | 1 | 10
54 | 60 | CONCLUIDO | 3.9609 | 25.25 | 22.83 | 124.55 | 1.8 | 11 | 142.72 | 45 | 14.5 | 8 | 23.22 | 17836.15 | 200.77 | 571.61 | 52.94 | 45.25 | 3365.06 | 0.85 | 0.9 | 8.81 | 0.2 | 1 | 10
55 | 60 | CONCLUIDO | 3.9587 | 25.26 | 22.85 | 124.62 | 1.82 | 11 | 143.06 | 45 | 14.75 | 5 | 23.31 | 17878.3 | 200.92 | 571.68 | 53.17 | 45.25 | 3478.14 | 0.85 | 0.9 | 8.82 | 0.22 | 1 | 10
56 | 60 | CONCLUIDO | 3.9598 | 25.25 | 22.84 | 124.58 | 1.85 | 11 | 143.4 | 45 | 15 | 4 | 23.41 | 17920.49 | 201.05 | 571.68 | 53.1 | 45.25 | 3443.12 | 0.85 | 0.9 | 8.81 | 0.21 | 1 | 10
57 | 60 | CONCLUIDO | 3.9598 | 25.25 | 22.84 | 124.58 | 1.88 | 11 | 143.75 | 45 | 15.25 | 3 | 23.5 | 17962.71 | 201.07 | 571.67 | 52.79 | 45.25 | 3289.02 | 0.86 | 0.9 | 8.82 | 0.21 | 1 | 10
58 | 60 | CONCLUIDO | 3.9608 | 25.25 | 22.83 | 124.55 | 1.9 | 11 | 144.09 | 45 | 15.5 | 0 | 23.59 | 18004.96 | 201.25 | 571.61 | 52.71 | 45.25 | 3248.1 | 0.86 | 0.9 | 8.82 | 0.21 | 1 | 10