## Sheet1
| Volume de calda [L] | STATUS | Capacidade operacional [ha/h] | Tempo de missao [h] | Tempo util [h] | Tempo por voo [min] | Autonomia Projetada [h] | N° Voos | MTOW [kg] | Massa Estrutura [kg] | Combustível [kg] | Abastecimentos | Massa gerador | Potência gerador [W] | Combustível consumido [L] | Calda cons [L] | Distância percorrida [km] | Distância Pulverizando [km] | RTL ACUMULADO[m] | EOC [km/km] | EOC [h/h] | Tempo de manobra [h] | Tempo rtl_rtw [h] | V pulv [m/s] | V desloc [m/s]
0 | 75 | CONCLUIDO | 2.7022 | 37.01 | 27.49 | 6.96 | 0.12 | 237 | 150.44 | 49.1 | 1 | 235 | 25.34 | 18787.76 | 329.62 | 572.87 | 197.69 | 45.25 | 74610.32 | 0.23 | 0.75 | 9.17 | 4.83 | 1 | 10
1 | 75 | CONCLUIDO | 2.927 | 34.16 | 26.33 | 8.68 | 0.15 | 182 | 150.78 | 49.1 | 1.25 | 180 | 25.44 | 18830.65 | 315.29 | 572.44 | 161.57 | 45.25 | 56826.09 | 0.28 | 0.78 | 9.08 | 3.68 | 1 | 10
2 | 75 | CONCLUIDO | 3.0891 | 32.37 | 25.6 | 10.45 | 0.18 | 147 | 151.13 | 49.1 | 1.5 | 145 | 25.54 | 18873.58 | 306.12 | 572.29 | 138.73 | 45.25 | 45580.33 | 0.33 | 0.8 | 9.04 | 2.96 | 1 | 10
3 | 75 | CONCLUIDO | 3.2063 | 31.19 | 25.12 | 12.16 | 0.2 | 124 | 151.48 | 49.1 | 1.75 | 122 | 25.64 | 18916.54 | 299.9 | 572.08 | 123.81 | 45.25 | 38234.67 | 0.37 | 0.82 | 8.99 | 2.48 | 1 | 10
4 | 75 | CONCLUIDO | 3.2969 | 30.33 | 24.79 | 13.9 | 0.23 | 107 | 151.83 | 49.1 | 2 | 105 | 25.73 | 18959.54 | 295.35 | 572.22 | 112.87 | 45.25 | 32847.62 | 0.4 | 0.83 | 8.98 | 2.15 | 1 | 10
5 | 75 | CONCLUIDO | 3.3725 | 29.65 | 24.5 | 15.64 | 0.26 | 94 | 152.18 | 49.1 | 2.25 | 92 | 25.83 | 19002.56 | 291.42 | 571.83 | 104.68 | 45.25 | 28818.18 | 0.43 | 0.84 | 8.94 | 1.87 | 1 | 10
6 | 75 | CONCLUIDO | 3.4285 | 29.17 | 24.32 | 17.37 | 0.29 | 84 | 152.53 | 49.1 | 2.5 | 82 | 25.93 | 19045.63 | 288.79 | 572.03 | 98.85 | 45.25 | 25952.84 | 0.46 | 0.85 | 8.94 | 1.69 | 1 | 10
7 | 75 | CONCLUIDO | 3.4783 | 28.75 | 24.15 | 19.07 | 0.32 | 76 | 152.88 | 49.1 | 2.75 | 74 | 26.03 | 19088.72 | 286.18 | 571.89 | 93.88 | 45.25 | 23509.36 | 0.48 | 0.85 | 8.91 | 1.52 | 1 | 10
8 | 75 | CONCLUIDO | 3.5226 | 28.39 | 24 | 20.87 | 0.35 | 69 | 153.23 | 49.1 | 3 | 67 | 26.13 | 19131.85 | 283.95 | 571.81 | 89.24 | 45.25 | 21222.73 | 0.51 | 0.86 | 8.9 | 1.37 | 1 | 10
9 | 75 | CONCLUIDO | 3.5542 | 28.14 | 23.9 | 22.41 | 0.37 | 64 | 153.58 | 49.1 | 3.25 | 62 | 26.23 | 19175.02 | 282.22 | 571.96 | 86.02 | 45.25 | 19636.15 | 0.53 | 0.86 | 8.9 | 1.27 | 1 | 10
10 | 75 | CONCLUIDO | 3.5863 | 27.88 | 23.8 | 24.21 | 0.4 | 59 | 153.93 | 49.1 | 3.5 | 57 | 26.33 | 19218.22 | 280.47 | 571.92 | 82.65 | 45.25 | 17978.43 | 0.55 | 0.87 | 8.89 | 1.17 | 1 | 10
11 | 75 | CONCLUIDO | 3.612 | 27.69 | 23.73 | 25.89 | 0.43 | 55 | 154.28 | 49.1 | 3.75 | 53 | 26.43 | 19261.45 | 279.05 | 571.82 | 80.43 | 45.25 | 16890.67 | 0.56 | 0.87 | 8.89 | 1.1 | 1 | 10
12 | 75 | CONCLUIDO | 3.6406 | 27.47 | 23.63 | 27.8 | 0.46 | 51 | 154.63 | 49.1 | 4 | 49 | 26.53 | 19304.72 | 277.25 | 571.79 | 77.92 | 45.25 | 15653.66 | 0.58 | 0.87 | 8.87 | 1 | 1 | 10
13 | 75 | CONCLUIDO | 3.6592 | 27.33 | 23.59 | 29.48 | 0.49 | 48 | 154.98 | 49.1 | 4.25 | 46 | 26.63 | 19348.03 | 276.26 | 571.92 | 76.39 | 45.25 | 14903.9 | 0.59 | 0.87 | 8.86 | 0.95 | 1 | 10
14 | 75 | CONCLUIDO | 3.683 | 27.15 | 23.5 | 31.33 | 0.51 | 45 | 155.33 | 49.1 | 4.5 | 43 | 26.74 | 19391.36 | 274.69 | 571.77 | 73.76 | 45.25 | 13602.83 | 0.61 | 0.88 | 8.86 | 0.87 | 1 | 10
15 | 75 | CONCLUIDO | 3.6956 | 27.06 | 23.47 | 32.75 | 0.54 | 43 | 155.68 | 49.1 | 4.75 | 41 | 26.84 | 19434.74 | 273.67 | 571.84 | 72.98 | 45.25 | 13223.99 | 0.62 | 0.88 | 8.85 | 0.84 | 1 | 10
16 | 75 | CONCLUIDO | 3.7151 | 26.92 | 23.42 | 35.13 | 0.57 | 40 | 156.03 | 49.1 | 5 | 38 | 26.94 | 19478.15 | 272.44 | 571.72 | 70.86 | 45.25 | 12178.18 | 0.64 | 0.88 | 8.86 | 0.79 | 1 | 10
17 | 75 | CONCLUIDO | 3.7303 | 26.81 | 23.37 | 36.9 | 0.59 | 38 | 156.39 | 49.1 | 5.25 | 36 | 27.04 | 19521.59 | 271.41 | 571.7 | 69.61 | 45.25 | 11562.06 | 0.65 | 0.88 | 8.85 | 0.74 | 1 | 10
18 | 75 | CONCLUIDO | 3.735 | 26.77 | 23.37 | 37.89 | 0.62 | 37 | 156.74 | 49.1 | 5.5 | 35 | 27.14 | 19565.07 | 270.8 | 571.73 | 69.17 | 45.25 | 11346.86 | 0.65 | 0.88 | 8.86 | 0.74 | 1 | 10
19 | 75 | CONCLUIDO | 3.7495 | 26.67 | 23.32 | 39.98 | 0.65 | 35 | 157.09 | 49.1 | 5.75 | 33 | 27.25 | 19608.58 | 270 | 571.64 | 68 | 45.25 | 10776.12 | 0.67 | 0.88 | 8.85 | 0.69 | 1 | 10
20 | 75 | CONCLUIDO | 3.7652 | 26.56 | 23.27 | 42.32 | 0.67 | 33 | 157.44 | 49.1 | 6 | 31 | 27.35 | 19652.13 | 268.43 | 571.74 | 66.59 | 45.25 | 10076.14 | 0.68 | 0.89 | 8.84 | 0.64 | 1 | 10
21 | 75 | CONCLUIDO | 3.7725 | 26.51 | 23.25 | 43.6 | 0.7 | 32 | 157.8 | 49.1 | 6.25 | 30 | 27.45 | 19695.71 | 267.93 | 571.78 | 65.96 | 45.25 | 9766.43 | 0.69 | 0.89 | 8.84 | 0.62 | 1 | 10
22 | 75 | CONCLUIDO | 3.7821 | 26.44 | 23.22 | 44.93 | 0.73 | 31 | 158.15 | 49.1 | 6.5 | 29 | 27.56 | 19739.33 | 266.87 | 571.7 | 64.79 | 45.25 | 9189.32 | 0.7 | 0.89 | 8.84 | 0.59 | 1 | 10
23 | 75 | CONCLUIDO | 3.7865 | 26.41 | 23.22 | 46.43 | 0.75 | 30 | 158.51 | 49.1 | 6.75 | 28 | 27.66 | 19782.99 | 266.42 | 571.68 | 64.84 | 45.25 | 9217.29 | 0.7 | 0.89 | 8.84 | 0.59 | 1 | 10
24 | 75 | CONCLUIDO | 3.7937 | 26.36 | 23.2 | 47.99 | 0.78 | 29 | 158.86 | 49.1 | 7 | 27 | 27.77 | 19826.68 | 265.42 | 571.71 | 64.26 | 45.25 | 8934.48 | 0.7 | 0.89 | 8.83 | 0.57 | 1 | 10
25 | 75 | CONCLUIDO | 3.8012 | 26.31 | 23.18 | 49.66 | 0.81 | 28 | 159.22 | 49.1 | 7.25 | 26 | 27.87 | 19870.53 | 264.69 | 571.74 | 63.53 | 45.25 | 8574.41 | 0.71 | 0.89 | 8.84 | 0.55 | 1 | 10
26 | 75 | CONCLUIDO | 3.8091 | 26.25 | 23.15 | 51.45 | 0.83 | 27 | 159.57 | 49.1 | 7.5 | 25 | 27.98 | 19914.3 | 263.98 | 571.69 | 62.75 | 45.25 | 8187.41 | 0.72 | 0.89 | 8.83 | 0.52 | 1 | 10
27 | 75 | CONCLUIDO | 3.8149 | 26.21 | 23.14 | 53.41 | 0.86 | 26 | 159.92 | 49.1 | 7.75 | 24 | 28.08 | 19958.1 | 263.2 | 571.66 | 62.47 | 45.25 | 8055.02 | 0.72 | 0.89 | 8.83 | 0.51 | 1 | 10
28 | 75 | CONCLUIDO | 3.8243 | 26.15 | 23.11 | 55.46 | 0.88 | 25 | 160.28 | 49.1 | 8 | 23 | 28.19 | 20001.93 | 262.51 | 571.69 | 61.35 | 45.25 | 7500.18 | 0.74 | 0.89 | 8.83 | 0.48 | 1 | 10
29 | 75 | CONCLUIDO | 3.8324 | 26.09 | 23.08 | 57.71 | 0.91 | 24 | 160.64 | 49.1 | 8.25 | 22 | 28.29 | 20045.81 | 261.54 | 571.66 | 60.55 | 45.25 | 7102.34 | 0.75 | 0.89 | 8.83 | 0.45 | 1 | 10
30 | 75 | CONCLUIDO | 3.8385 | 26.05 | 23.07 | 60.19 | 0.94 | 23 | 160.99 | 49.1 | 8.5 | 21 | 28.4 | 20089.72 | 260.47 | 571.73 | 60.24 | 45.25 | 6954.92 | 0.75 | 0.89 | 8.83 | 0.44 | 1 | 10
31 | 75 | CONCLUIDO | 3.8361 | 26.07 | 23.09 | 60.23 | 0.96 | 23 | 161.35 | 49.1 | 8.75 | 21 | 28.5 | 20133.66 | 260.58 | 571.61 | 60.85 | 45.25 | 7259.39 | 0.74 | 0.89 | 8.83 | 0.46 | 1 | 10
32 | 75 | CONCLUIDO | 3.8456 | 26 | 23.06 | 62.88 | 0.99 | 22 | 161.71 | 49.1 | 9 | 20 | 28.61 | 20177.64 | 259.57 | 571.71 | 59.95 | 45.25 | 6813.54 | 0.75 | 0.89 | 8.82 | 0.43 | 1 | 10
33 | 75 | CONCLUIDO | 3.8521 | 25.96 | 23.04 | 65.83 | 1.01 | 21 | 162.06 | 49.1 | 9.25 | 19 | 28.72 | 20221.66 | 258.56 | 571.68 | 59.33 | 45.25 | 6510.36 | 0.76 | 0.89 | 8.82 | 0.41 | 1 | 10
34 | 75 | CONCLUIDO | 3.8507 | 25.97 | 23.05 | 65.86 | 1.04 | 21 | 162.42 | 49.1 | 9.5 | 19 | 28.82 | 20265.72 | 258.12 | 571.66 | 59.64 | 45.25 | 6662.61 | 0.76 | 0.89 | 8.83 | 0.42 | 1 | 10
35 | 75 | CONCLUIDO | 3.8631 | 25.89 | 23 | 69 | 1.06 | 20 | 162.78 | 49.1 | 9.75 | 18 | 28.93 | 20309.81 | 257 | 571.63 | 58.22 | 45.25 | 5959.24 | 0.78 | 0.9 | 8.82 | 0.37 | 1 | 10
36 | 75 | CONCLUIDO | 3.8622 | 25.89 | 23 | 69.01 | 1.09 | 20 | 163.13 | 49.1 | 10 | 18 | 29.04 | 20353.94 | 256.65 | 571.61 | 58.26 | 45.25 | 5976.52 | 0.78 | 0.9 | 8.82 | 0.38 | 1 | 10
37 | 75 | CONCLUIDO | 3.8695 | 25.84 | 22.99 | 72.59 | 1.11 | 19 | 163.49 | 49.1 | 10.25 | 17 | 29.15 | 20398.1 | 255.7 | 571.62 | 57.7 | 45.25 | 5705.39 | 0.78 | 0.9 | 8.82 | 0.36 | 1 | 10
38 | 75 | CONCLUIDO | 3.8689 | 25.85 | 22.99 | 72.6 | 1.14 | 19 | 163.85 | 49.1 | 10.5 | 17 | 29.26 | 20442.3 | 255.72 | 571.68 | 57.91 | 45.25 | 5809.34 | 0.78 | 0.9 | 8.82 | 0.36 | 1 | 10
39 | 75 | CONCLUIDO | 3.8789 | 25.78 | 22.95 | 76.51 | 1.16 | 18 | 164.21 | 49.1 | 10.75 | 16 | 29.36 | 20486.54 | 254.2 | 571.7 | 56.68 | 45.25 | 5197.41 | 0.8 | 0.9 | 8.82 | 0.32 | 1 | 10
40 | 75 | CONCLUIDO | 3.8769 | 25.79 | 22.97 | 76.56 | 1.18 | 18 | 164.57 | 49.1 | 11 | 16 | 29.47 | 20530.82 | 254.03 | 571.7 | 57.09 | 45.25 | 5405.33 | 0.79 | 0.9 | 8.82 | 0.34 | 1 | 10
41 | 75 | CONCLUIDO | 3.8764 | 25.8 | 22.97 | 76.57 | 1.21 | 18 | 164.93 | 49.1 | 11.25 | 16 | 29.58 | 20575.13 | 252.35 | 571.62 | 57.14 | 45.25 | 5429.46 | 0.79 | 0.9 | 8.82 | 0.34 | 1 | 10
42 | 75 | CONCLUIDO | 3.884 | 25.75 | 22.95 | 81 | 1.23 | 17 | 165.29 | 49.1 | 11.5 | 15 | 29.69 | 20619.48 | 252.31 | 571.66 | 56.58 | 45.25 | 5151.66 | 0.8 | 0.9 | 8.82 | 0.32 | 1 | 10
43 | 75 | CONCLUIDO | 3.8845 | 25.74 | 22.95 | 80.99 | 1.26 | 17 | 165.65 | 49.1 | 11.75 | 15 | 29.8 | 20663.87 | 251.78 | 571.61 | 56.59 | 45.25 | 5157.93 | 0.8 | 0.9 | 8.81 | 0.32 | 1 | 10
44 | 75 | CONCLUIDO | 3.8914 | 25.7 | 22.93 | 86 | 1.28 | 16 | 166.01 | 49.1 | 12 | 14 | 29.91 | 20708.3 | 250.79 | 571.66 | 56.06 | 45.25 | 4900.99 | 0.81 | 0.9 | 8.81 | 0.3 | 1 | 10
45 | 75 | CONCLUIDO | 3.8916 | 25.7 | 22.93 | 85.99 | 1.3 | 16 | 166.37 | 49.1 | 12.25 | 14 | 30.02 | 20752.76 | 250.88 | 571.62 | 55.92 | 45.25 | 4830.2 | 0.81 | 0.9 | 8.82 | 0.3 | 1 | 10
46 | 75 | CONCLUIDO | 3.8904 | 25.7 | 22.94 | 86.02 | 1.33 | 16 | 166.73 | 49.1 | 12.5 | 14 | 30.13 | 20797.26 | 250.35 | 571.62 | 56.18 | 45.25 | 4958.18 | 0.81 | 0.9 | 8.82 | 0.31 | 1 | 10
47 | 75 | CONCLUIDO | 3.898 | 25.65 | 22.92 | 91.68 | 1.35 | 15 | 167.09 | 49.1 | 12.75 | 13 | 30.25 | 20841.8 | 249.36 | 571.65 | 55.72 | 45.25 | 4732.2 | 0.81 | 0.9 | 8.81 | 0.29 | 1 | 10
48 | 75 | CONCLUIDO | 3.9011 | 25.63 | 22.9 | 91.6 | 1.38 | 15 | 167.45 | 49.1 | 13 | 13 | 30.36 | 20886.38 | 249.09 | 571.61 | 55.05 | 45.25 | 4398.16 | 0.82 | 0.9 | 8.81 | 0.27 | 1 | 10
49 | 75 | CONCLUIDO | 3.8996 | 25.64 | 22.91 | 91.64 | 1.4 | 15 | 167.81 | 49.1 | 13.25 | 13 | 30.47 | 20930.99 | 248.35 | 571.64 | 55.39 | 45.25 | 4569.43 | 0.82 | 0.9 | 8.81 | 0.28 | 1 | 10
50 | 75 | CONCLUIDO | 3.8999 | 25.64 | 22.91 | 91.63 | 1.42 | 15 | 168.18 | 49.1 | 13.5 | 13 | 30.58 | 20975.64 | 246.69 | 571.62 | 55.18 | 45.25 | 4466.07 | 0.82 | 0.9 | 8.81 | 0.28 | 1 | 10
51 | 75 | CONCLUIDO | 3.9095 | 25.58 | 22.87 | 98.03 | 1.45 | 14 | 168.54 | 49.1 | 13.75 | 12 | 30.69 | 21020.34 | 246.18 | 571.66 | 54.26 | 45.25 | 4009.47 | 0.83 | 0.9 | 8.81 | 0.25 | 1 | 10
52 | 75 | CONCLUIDO | 3.9082 | 25.59 | 22.88 | 98.07 | 1.47 | 14 | 168.9 | 49.1 | 14 | 12 | 30.81 | 21065.06 | 246.19 | 571.69 | 54.28 | 45.25 | 4016.75 | 0.83 | 0.9 | 8.81 | 0.25 | 1 | 10
53 | 75 | CONCLUIDO | 3.9065 | 25.6 | 22.89 | 98.12 | 1.49 | 14 | 169.26 | 49.1 | 14.25 | 12 | 30.92 | 21109.83 | 245.88 | 571.59 | 54.82 | 45.25 | 4289.52 | 0.83 | 0.9 | 8.81 | 0.27 | 1 | 10
54 | 75 | CONCLUIDO | 3.9062 | 25.6 | 22.9 | 98.13 | 1.52 | 14 | 169.63 | 49.1 | 14.5 | 12 | 31.03 | 21154.64 | 244.26 | 571.64 | 54.85 | 45.25 | 4305.48 | 0.82 | 0.9 | 8.81 | 0.27 | 1 | 10
55 | 75 | CONCLUIDO | 3.9162 | 25.54 | 22.86 | 105.52 | 1.54 | 13 | 169.99 | 49.1 | 14.75 | 11 | 31.15 | 21199.48 | 244.07 | 571.69 | 54.05 | 45.25 | 3908.88 | 0.84 | 0.9 | 8.8 | 0.23 | 1 | 10
56 | 75 | CONCLUIDO | 3.9148 | 25.54 | 22.87 | 105.56 | 1.56 | 13 | 170.35 | 49.1 | 15 | 11 | 31.26 | 21244.37 | 243.46 | 571.6 | 54.2 | 45.25 | 3986.05 | 0.83 | 0.9 | 8.81 | 0.24 | 1 | 10
57 | 75 | CONCLUIDO | 3.9167 | 25.53 | 22.86 | 105.5 | 1.58 | 13 | 170.72 | 49.1 | 15.25 | 11 | 31.37 | 21289.29 | 242.27 | 571.61 | 53.74 | 45.25 | 3753.59 | 0.84 | 0.9 | 8.81 | 0.23 | 1 | 10
58 | 75 | CONCLUIDO | 3.9151 | 25.54 | 22.87 | 105.55 | 1.61 | 13 | 171.08 | 49.1 | 15.5 | 11 | 31.49 | 21334.25 | 240.92 | 571.61 | 54.15 | 45.25 | 3959.81 | 0.84 | 0.9 | 8.81 | 0.24 | 1 | 10
59 | 75 | CONCLUIDO | 3.9247 | 25.48 | 22.84 | 114.18 | 1.63 | 12 | 171.45 | 49.1 | 15.75 | 10 | 31.6 | 21379.25 | 240.24 | 571.62 | 53.08 | 45.25 | 3430.24 | 0.85 | 0.9 | 8.81 | 0.21 | 1 | 10
60 | 75 | CONCLUIDO | 3.9219 | 25.5 | 22.85 | 114.27 | 1.65 | 12 | 171.81 | 49.1 | 16 | 10 | 31.72 | 21424.29 | 240.29 | 571.64 | 53.61 | 45.25 | 3692.56 | 0.84 | 0.9 | 8.81 | 0.23 | 1 | 10
61 | 75 | CONCLUIDO | 3.9225 | 25.49 | 22.85 | 114.26 | 1.67 | 12 | 172.18 | 49.1 | 16.25 | 10 | 31.83 | 21469.36 | 240.03 | 571.67 | 53.64 | 45.25 | 3710.42 | 0.84 | 0.9 | 8.8 | 0.22 | 1 | 10
62 | 75 | CONCLUIDO | 3.922 | 25.5 | 22.85 | 114.27 | 1.7 | 12 | 172.54 | 49.1 | 16.5 | 10 | 31.95 | 21514.48 | 239.08 | 571.6 | 53.65 | 45.25 | 3712.38 | 0.84 | 0.9 | 8.81 | 0.23 | 1 | 10
63 | 75 | CONCLUIDO | 3.9214 | 25.5 | 22.86 | 114.29 | 1.72 | 12 | 172.91 | 49.1 | 16.75 | 10 | 32.07 | 21559.64 | 238.07 | 571.62 | 53.69 | 45.25 | 3734.58 | 0.84 | 0.9 | 8.81 | 0.23 | 1 | 10
64 | 75 | CONCLUIDO | 3.9296 | 25.45 | 22.84 | 124.56 | 1.74 | 11 | 173.28 | 49.1 | 17 | 9 | 32.18 | 21604.83 | 237.06 | 571.68 | 53.08 | 45.25 | 3434.85 | 0.85 | 0.9 | 8.81 | 0.21 | 1 | 10
65 | 75 | CONCLUIDO | 3.931 | 25.44 | 22.83 | 124.51 | 1.76 | 11 | 173.64 | 49.1 | 17.25 | 9 | 32.3 | 21650.07 | 237.24 | 571.64 | 52.8 | 45.25 | 3294.14 | 0.86 | 0.9 | 8.8 | 0.2 | 1 | 10
66 | 75 | CONCLUIDO | 3.9296 | 25.45 | 22.84 | 124.56 | 1.78 | 11 | 174.01 | 49.1 | 17.5 | 9 | 32.42 | 21695.35 | 237.12 | 571.61 | 53.06 | 45.25 | 3425.83 | 0.85 | 0.9 | 8.81 | 0.21 | 1 | 10
67 | 75 | CONCLUIDO | 3.9302 | 25.44 | 22.83 | 124.53 | 1.8 | 11 | 174.38 | 49.1 | 17.75 | 9 | 32.53 | 21740.66 | 237.05 | 571.67 | 52.88 | 45.25 | 3331.76 | 0.86 | 0.9 | 8.81 | 0.2 | 1 | 10
68 | 75 | CONCLUIDO | 3.9314 | 25.44 | 22.82 | 124.49 | 1.83 | 11 | 174.75 | 49.1 | 18 | 9 | 32.65 | 21786.02 | 236.13 | 571.63 | 52.78 | 45.25 | 3283.03 | 0.86 | 0.9 | 8.8 | 0.2 | 1 | 10
69 | 75 | CONCLUIDO | 3.931 | 25.44 | 22.83 | 124.51 | 1.85 | 11 | 175.11 | 49.1 | 18.25 | 9 | 32.77 | 21831.41 | 234.57 | 571.64 | 52.7 | 45.25 | 3241.67 | 0.86 | 0.9 | 8.81 | 0.2 | 1 | 10
70 | 75 | CONCLUIDO | 3.9389 | 25.39 | 22.81 | 136.84 | 1.87 | 10 | 175.48 | 49.1 | 18.5 | 8 | 32.89 | 21876.85 | 232.61 | 571.67 | 52.1 | 45.25 | 2947.37 | 0.87 | 0.9 | 8.81 | 0.18 | 1 | 10
71 | 75 | CONCLUIDO | 3.9383 | 25.39 | 22.81 | 136.86 | 1.89 | 10 | 175.85 | 49.1 | 18.75 | 8 | 33.01 | 21922.32 | 232.94 | 571.6 | 52.06 | 45.25 | 2928.52 | 0.87 | 0.9 | 8.81 | 0.18 | 1 | 10
72 | 75 | CONCLUIDO | 3.9389 | 25.39 | 22.81 | 136.84 | 1.91 | 10 | 176.22 | 49.1 | 19 | 8 | 33.13 | 21967.84 | 232.95 | 571.61 | 52.16 | 45.25 | 2980.04 | 0.87 | 0.9 | 8.8 | 0.18 | 1 | 10
73 | 75 | CONCLUIDO | 3.9396 | 25.38 | 22.8 | 136.81 | 1.93 | 10 | 176.59 | 49.1 | 19.25 | 8 | 33.24 | 22013.39 | 232.35 | 571.65 | 51.93 | 45.25 | 2865.02 | 0.87 | 0.9 | 8.8 | 0.17 | 1 | 10
74 | 75 | CONCLUIDO | 3.9399 | 25.38 | 22.8 | 136.8 | 1.95 | 10 | 176.96 | 49.1 | 19.5 | 8 | 33.36 | 22058.99 | 231.87 | 571.61 | 51.75 | 45.25 | 2771.31 | 0.87 | 0.9 | 8.81 | 0.17 | 1 | 10
75 | 75 | CONCLUIDO | 3.9392 | 25.39 | 22.8 | 136.82 | 1.98 | 10 | 177.33 | 49.1 | 19.75 | 8 | 33.48 | 22104.63 | 230.55 | 571.64 | 52.03 | 45.25 | 2913.16 | 0.87 | 0.9 | 8.8 | 0.18 | 1 | 10
76 | 75 | CONCLUIDO | 3.9402 | 25.38 | 22.8 | 136.78 | 2 | 10 | 177.7 | 49.1 | 20 | 8 | 33.61 | 22150.3 | 229.19 | 571.63 | 51.84 | 45.25 | 2816.23 | 0.87 | 0.9 | 8.8 | 0.17 | 1 | 10
77 | 75 | CONCLUIDO | 3.9386 | 25.39 | 22.81 | 136.85 | 2.02 | 10 | 178.07 | 49.1 | 20.25 | 7 | 33.73 | 22196.02 | 226.81 | 571.64 | 52.23 | 45.25 | 3011.95 | 0.87 | 0.9 | 8.8 | 0.18 | 1 | 10
78 | 75 | CONCLUIDO | 3.9467 | 25.34 | 22.79 | 151.91 | 2.04 | 9 | 178.44 | 49.1 | 20.5 | 6 | 33.85 | 22241.78 | 226.82 | 571.65 | 51.43 | 45.25 | 2616.65 | 0.88 | 0.9 | 8.8 | 0.16 | 1 | 10
79 | 75 | CONCLUIDO | 3.9464 | 25.34 | 22.79 | 151.92 | 2.06 | 9 | 178.81 | 49.1 | 20.75 | 5 | 33.97 | 22287.58 | 227.13 | 571.64 | 51.48 | 45.25 | 2644.37 | 0.88 | 0.9 | 8.8 | 0.16 | 1 | 10
80 | 75 | CONCLUIDO | 3.9447 | 25.35 | 22.8 | 151.99 | 2.08 | 9 | 179.18 | 49.1 | 21 | 5 | 34.09 | 22333.43 | 227.68 | 571.63 | 51.77 | 45.25 | 2786.74 | 0.87 | 0.9 | 8.81 | 0.17 | 1 | 10
81 | 75 | CONCLUIDO | 3.9446 | 25.35 | 22.8 | 152 | 2.1 | 9 | 179.56 | 49.1 | 21.25 | 3 | 34.21 | 22379.31 | 227.78 | 571.64 | 51.58 | 45.25 | 2695.09 | 0.88 | 0.9 | 8.81 | 0.17 | 1 | 10
82 | 75 | CONCLUIDO | 3.9455 | 25.35 | 22.79 | 151.96 | 2.12 | 9 | 179.93 | 49.1 | 21.5 | 2 | 34.33 | 22425.23 | 227.93 | 571.67 | 51.51 | 45.25 | 2656.79 | 0.88 | 0.9 | 8.81 | 0.17 | 1 | 10
83 | 75 | CONCLUIDO | 3.945 | 25.35 | 22.8 | 151.98 | 2.14 | 9 | 180.3 | 49.1 | 21.75 | 0 | 34.46 | 22471.2 | 228.06 | 571.66 | 51.67 | 45.25 | 2739.34 | 0.88 | 0.9 | 8.81 | 0.17 | 1 | 10