## Sheet1
| Volume de calda [L] | STATUS | Capacidade operacional [ha/h] | Tempo de missao [h] | Tempo util [h] | Tempo por voo [min] | Autonomia Projetada [h] | N° Voos | MTOW [kg] | Massa Estrutura [kg] | Combustível [kg] | Abastecimentos | Massa gerador | Potência gerador [W] | Combustível consumido [L] | Calda cons [L] | Distância percorrida [km] | Distância Pulverizando [km] | RTL ACUMULADO[m] | EOC [km/km] | EOC [h/h] | Tempo de manobra [h] | Tempo rtl_rtw [h] | V pulv [m/s] | V desloc [m/s]
0 | 95 | CONCLUIDO | 2.4229 | 41.27 | 28.38 | 6.08 | 0.1 | 280 | 185.69 | 53.44 | 1 | 278 | 36.26 | 23136.14 | 389.6 | 572.7 | 225.51 | 45.25 | 88301.91 | 0.2 | 0.73 | 9.24 | 5.73 | 1 | 10
1 | 95 | CONCLUIDO | 2.6746 | 37.39 | 26.99 | 7.6 | 0.12 | 213 | 186.07 | 53.44 | 1.25 | 211 | 36.39 | 23182.76 | 370.3 | 572.41 | 181.7 | 45.25 | 66731.49 | 0.25 | 0.76 | 9.15 | 4.34 | 1 | 10
2 | 95 | CONCLUIDO | 2.8583 | 34.99 | 26.11 | 9.11 | 0.14 | 172 | 186.45 | 53.44 | 1.5 | 170 | 36.51 | 23229.42 | 357.98 | 572.4 | 154.49 | 45.25 | 53332.27 | 0.29 | 0.79 | 9.07 | 3.47 | 1 | 10
3 | 95 | CONCLUIDO | 2.9895 | 33.45 | 25.59 | 10.59 | 0.17 | 145 | 186.83 | 53.44 | 1.75 | 143 | 36.64 | 23276.13 | 350.39 | 571.98 | 138.2 | 45.25 | 45323.85 | 0.33 | 0.81 | 9.03 | 2.94 | 1 | 10
4 | 95 | CONCLUIDO | 3.1052 | 32.2 | 25.12 | 12.15 | 0.19 | 124 | 187.21 | 53.44 | 2 | 122 | 36.77 | 23322.88 | 343.65 | 572.14 | 124.02 | 45.25 | 38336.14 | 0.36 | 0.82 | 8.98 | 2.48 | 1 | 10
5 | 95 | CONCLUIDO | 3.1909 | 31.34 | 24.81 | 13.66 | 0.21 | 109 | 187.59 | 53.44 | 2.25 | 107 | 36.9 | 23369.68 | 339.12 | 571.99 | 114.47 | 45.25 | 33639.36 | 0.4 | 0.83 | 8.96 | 2.18 | 1 | 10
6 | 95 | CONCLUIDO | 3.2638 | 30.64 | 24.56 | 15.19 | 0.24 | 97 | 187.97 | 53.44 | 2.5 | 95 | 37.03 | 23416.52 | 335.19 | 572.07 | 106.48 | 45.25 | 29701.27 | 0.42 | 0.84 | 8.94 | 1.92 | 1 | 10
7 | 95 | CONCLUIDO | 3.3168 | 30.15 | 24.41 | 16.64 | 0.26 | 88 | 188.35 | 53.44 | 2.75 | 86 | 37.16 | 23463.4 | 332.76 | 572.07 | 101.85 | 45.25 | 27432.56 | 0.44 | 0.84 | 8.93 | 1.77 | 1 | 10
8 | 95 | CONCLUIDO | 3.3698 | 29.68 | 24.23 | 18.17 | 0.28 | 80 | 188.73 | 53.44 | 3 | 78 | 37.29 | 23510.33 | 330 | 571.83 | 96 | 45.25 | 24548.02 | 0.47 | 0.85 | 8.92 | 1.59 | 1 | 10
9 | 95 | CONCLUIDO | 3.4088 | 29.34 | 24.11 | 19.55 | 0.3 | 74 | 189.11 | 53.44 | 3.25 | 72 | 37.42 | 23557.3 | 328.03 | 571.99 | 92.38 | 45.25 | 22767.26 | 0.49 | 0.85 | 8.91 | 1.48 | 1 | 10
10 | 95 | CONCLUIDO | 3.4479 | 29 | 24 | 21.18 | 0.33 | 68 | 189.49 | 53.44 | 3.5 | 66 | 37.55 | 23604.32 | 326.13 | 571.75 | 89.24 | 45.25 | 21230.95 | 0.51 | 0.86 | 8.9 | 1.37 | 1 | 10
11 | 95 | CONCLUIDO | 3.486 | 28.69 | 23.87 | 22.74 | 0.35 | 63 | 189.87 | 53.44 | 3.75 | 61 | 37.69 | 23651.38 | 323.98 | 571.97 | 85.39 | 45.25 | 19328.89 | 0.53 | 0.86 | 8.88 | 1.24 | 1 | 10
12 | 95 | CONCLUIDO | 3.5104 | 28.49 | 23.82 | 24.23 | 0.37 | 59 | 190.25 | 53.44 | 4 | 57 | 37.82 | 23698.48 | 322.95 | 571.82 | 83.43 | 45.25 | 18368.88 | 0.54 | 0.86 | 8.89 | 1.19 | 1 | 10
13 | 95 | CONCLUIDO | 3.5317 | 28.32 | 23.76 | 25.46 | 0.4 | 56 | 190.63 | 53.44 | 4.25 | 54 | 37.95 | 23745.63 | 321.69 | 571.83 | 81.65 | 45.25 | 17492.67 | 0.55 | 0.87 | 8.89 | 1.13 | 1 | 10
14 | 95 | CONCLUIDO | 3.5623 | 28.07 | 23.67 | 27.31 | 0.42 | 52 | 191.02 | 53.44 | 4.5 | 50 | 38.08 | 23792.83 | 320.11 | 571.82 | 78.57 | 45.25 | 15975.5 | 0.58 | 0.87 | 8.88 | 1.03 | 1 | 10
15 | 95 | CONCLUIDO | 3.5851 | 27.89 | 23.6 | 28.9 | 0.44 | 49 | 191.4 | 53.44 | 4.75 | 47 | 38.22 | 23840.07 | 318.73 | 571.88 | 76.67 | 45.25 | 15037.59 | 0.59 | 0.87 | 8.87 | 0.97 | 1 | 10
16 | 95 | CONCLUIDO | 3.6017 | 27.76 | 23.55 | 30.06 | 0.46 | 47 | 191.78 | 53.44 | 5 | 45 | 38.35 | 23887.36 | 317.58 | 571.78 | 75.04 | 45.25 | 14236.07 | 0.6 | 0.87 | 8.86 | 0.92 | 1 | 10
17 | 95 | CONCLUIDO | 3.6149 | 27.66 | 23.52 | 31.36 | 0.48 | 45 | 192.17 | 53.44 | 5.25 | 43 | 38.48 | 23934.69 | 316.78 | 571.78 | 74.43 | 45.25 | 13940.25 | 0.61 | 0.88 | 8.86 | 0.89 | 1 | 10
18 | 95 | CONCLUIDO | 3.6312 | 27.54 | 23.47 | 32.75 | 0.51 | 43 | 192.55 | 53.44 | 5.5 | 41 | 38.62 | 23982.06 | 315.74 | 571.8 | 72.72 | 45.25 | 13094.88 | 0.62 | 0.88 | 8.86 | 0.84 | 1 | 10
19 | 95 | CONCLUIDO | 3.6452 | 27.43 | 23.44 | 34.3 | 0.53 | 41 | 192.94 | 53.44 | 5.75 | 39 | 38.75 | 24029.48 | 315.06 | 571.84 | 71.43 | 45.25 | 12458.04 | 0.63 | 0.88 | 8.86 | 0.81 | 1 | 10
20 | 95 | CONCLUIDO | 3.6613 | 27.31 | 23.39 | 35.99 | 0.55 | 39 | 193.32 | 53.44 | 6 | 37 | 38.89 | 24076.95 | 314.18 | 571.76 | 70.36 | 45.25 | 11935.9 | 0.64 | 0.88 | 8.85 | 0.76 | 1 | 10
21 | 95 | CONCLUIDO | 3.6764 | 27.2 | 23.35 | 37.87 | 0.57 | 37 | 193.71 | 53.44 | 6.25 | 35 | 39.02 | 24124.47 | 313.06 | 571.68 | 69.04 | 45.25 | 11284.06 | 0.66 | 0.88 | 8.85 | 0.72 | 1 | 10
22 | 95 | CONCLUIDO | 3.6859 | 27.13 | 23.32 | 38.87 | 0.59 | 36 | 194.09 | 53.44 | 6.5 | 34 | 39.16 | 24172.03 | 312.3 | 571.69 | 68.1 | 45.25 | 10819.32 | 0.66 | 0.88 | 8.85 | 0.69 | 1 | 10
23 | 95 | CONCLUIDO | 3.7005 | 27.02 | 23.29 | 41.1 | 0.62 | 34 | 194.48 | 53.44 | 6.75 | 32 | 39.29 | 24219.63 | 311.41 | 571.68 | 67.09 | 45.25 | 10325.48 | 0.67 | 0.88 | 8.84 | 0.66 | 1 | 10
24 | 95 | CONCLUIDO | 3.7082 | 26.97 | 23.27 | 42.31 | 0.64 | 33 | 194.86 | 53.44 | 7 | 31 | 39.43 | 24267.28 | 310.76 | 571.69 | 66.54 | 45.25 | 10055.97 | 0.68 | 0.89 | 8.84 | 0.64 | 1 | 10
25 | 95 | CONCLUIDO | 3.7145 | 26.92 | 23.26 | 43.62 | 0.66 | 32 | 195.25 | 53.44 | 7.25 | 30 | 39.57 | 24314.98 | 310.27 | 571.74 | 66.24 | 45.25 | 9908.72 | 0.68 | 0.89 | 8.84 | 0.63 | 1 | 10
26 | 95 | CONCLUIDO | 3.7243 | 26.85 | 23.23 | 44.96 | 0.68 | 31 | 195.64 | 53.44 | 7.5 | 29 | 39.7 | 24362.73 | 309.46 | 571.68 | 65 | 45.25 | 9295.17 | 0.7 | 0.89 | 8.84 | 0.6 | 1 | 10
27 | 95 | CONCLUIDO | 3.7335 | 26.78 | 23.2 | 46.4 | 0.7 | 30 | 196.03 | 53.44 | 7.75 | 28 | 39.84 | 24410.52 | 308.76 | 571.74 | 64.25 | 45.25 | 8924.47 | 0.7 | 0.89 | 8.84 | 0.57 | 1 | 10
28 | 95 | CONCLUIDO | 3.7395 | 26.74 | 23.19 | 47.99 | 0.72 | 29 | 196.41 | 53.44 | 8 | 27 | 39.98 | 24458.36 | 308.36 | 571.73 | 64.13 | 45.25 | 8869.84 | 0.71 | 0.89 | 8.84 | 0.56 | 1 | 10
29 | 95 | CONCLUIDO | 3.7484 | 26.68 | 23.17 | 49.64 | 0.74 | 28 | 196.8 | 53.44 | 8.25 | 26 | 40.12 | 24506.24 | 307.62 | 571.73 | 63.45 | 45.25 | 8531.99 | 0.71 | 0.89 | 8.83 | 0.54 | 1 | 10
30 | 95 | CONCLUIDO | 3.7577 | 26.61 | 23.14 | 51.42 | 0.77 | 27 | 197.19 | 53.44 | 8.5 | 25 | 40.26 | 24554.18 | 306.64 | 571.68 | 62.53 | 45.25 | 8076.47 | 0.72 | 0.89 | 8.83 | 0.51 | 1 | 10
31 | 95 | CONCLUIDO | 3.7547 | 26.63 | 23.16 | 51.47 | 0.79 | 27 | 197.58 | 53.44 | 8.75 | 25 | 40.39 | 24602.15 | 306.5 | 571.7 | 63 | 45.25 | 8312.5 | 0.72 | 0.89 | 8.84 | 0.53 | 1 | 10
32 | 95 | CONCLUIDO | 3.763 | 26.57 | 23.14 | 53.4 | 0.81 | 26 | 197.97 | 53.44 | 9 | 24 | 40.53 | 24650.18 | 305.91 | 571.7 | 62.42 | 45.25 | 8028.71 | 0.72 | 0.89 | 8.83 | 0.51 | 1 | 10
33 | 95 | CONCLUIDO | 3.7732 | 26.5 | 23.1 | 55.45 | 0.83 | 25 | 198.36 | 53.44 | 9.25 | 23 | 40.67 | 24698.26 | 305.37 | 571.72 | 61.43 | 45.25 | 7540.71 | 0.74 | 0.89 | 8.83 | 0.47 | 1 | 10
34 | 95 | CONCLUIDO | 3.7816 | 26.44 | 23.08 | 57.7 | 0.85 | 24 | 198.75 | 53.44 | 9.5 | 22 | 40.81 | 24746.38 | 304.38 | 571.7 | 60.3 | 45.25 | 6979.42 | 0.75 | 0.89 | 8.84 | 0.45 | 1 | 10
35 | 95 | CONCLUIDO | 3.7808 | 26.45 | 23.09 | 57.72 | 0.87 | 24 | 199.14 | 53.44 | 9.75 | 22 | 40.95 | 24794.55 | 304 | 571.65 | 60.51 | 45.25 | 7085.14 | 0.75 | 0.89 | 8.84 | 0.46 | 1 | 10
36 | 95 | CONCLUIDO | 3.7892 | 26.39 | 23.07 | 60.17 | 0.89 | 23 | 199.53 | 53.44 | 10 | 21 | 41.1 | 24842.77 | 303.31 | 571.67 | 60 | 45.25 | 6833.72 | 0.75 | 0.89 | 8.83 | 0.44 | 1 | 10
37 | 95 | CONCLUIDO | 3.7877 | 26.4 | 23.08 | 60.2 | 0.91 | 23 | 199.92 | 53.44 | 10.25 | 21 | 41.24 | 24891.03 | 303.16 | 571.73 | 60.6 | 45.25 | 7133.03 | 0.75 | 0.89 | 8.82 | 0.45 | 1 | 10
38 | 95 | CONCLUIDO | 3.796 | 26.34 | 23.06 | 62.88 | 0.93 | 22 | 200.31 | 53.44 | 10.5 | 20 | 41.38 | 24939.35 | 302.71 | 571.68 | 59.88 | 45.25 | 6776.82 | 0.76 | 0.89 | 8.82 | 0.43 | 1 | 10
39 | 95 | CONCLUIDO | 3.7969 | 26.34 | 23.05 | 62.86 | 0.95 | 22 | 200.71 | 53.44 | 10.75 | 20 | 41.52 | 24987.71 | 301.9 | 571.71 | 59.91 | 45.25 | 6792.4 | 0.76 | 0.89 | 8.82 | 0.42 | 1 | 10
40 | 95 | CONCLUIDO | 3.8057 | 26.28 | 23.03 | 65.79 | 0.97 | 21 | 201.1 | 53.44 | 11 | 19 | 41.66 | 25036.12 | 301.5 | 571.66 | 59.22 | 45.25 | 6452.25 | 0.76 | 0.89 | 8.82 | 0.4 | 1 | 10
41 | 95 | CONCLUIDO | 3.8047 | 26.28 | 23.03 | 65.81 | 0.99 | 21 | 201.49 | 53.44 | 11.25 | 19 | 41.81 | 25084.58 | 300.87 | 571.67 | 58.97 | 45.25 | 6327.9 | 0.77 | 0.89 | 8.83 | 0.4 | 1 | 10
42 | 95 | CONCLUIDO | 3.8139 | 26.22 | 23.01 | 69.02 | 1.01 | 20 | 201.88 | 53.44 | 11.5 | 18 | 41.95 | 25133.09 | 300.39 | 571.61 | 58.12 | 45.25 | 5907.08 | 0.78 | 0.9 | 8.83 | 0.38 | 1 | 10
43 | 95 | CONCLUIDO | 3.8143 | 26.22 | 23 | 69.01 | 1.03 | 20 | 202.28 | 53.44 | 11.75 | 18 | 42.09 | 25181.64 | 299.87 | 571.66 | 58.33 | 45.25 | 6014.74 | 0.78 | 0.9 | 8.82 | 0.37 | 1 | 10
44 | 95 | CONCLUIDO | 3.8222 | 26.16 | 22.99 | 72.59 | 1.05 | 19 | 202.67 | 53.44 | 12 | 17 | 42.24 | 25230.25 | 299.18 | 571.67 | 57.66 | 45.25 | 5681.8 | 0.78 | 0.9 | 8.82 | 0.36 | 1 | 10
45 | 95 | CONCLUIDO | 3.8219 | 26.16 | 22.99 | 72.6 | 1.07 | 19 | 203.07 | 53.44 | 12.25 | 17 | 42.38 | 25279.03 | 299.27 | 571.68 | 57.83 | 45.25 | 5769.06 | 0.78 | 0.9 | 8.82 | 0.36 | 1 | 10
46 | 95 | CONCLUIDO | 3.8223 | 26.16 | 22.99 | 72.59 | 1.09 | 19 | 203.46 | 53.44 | 12.5 | 17 | 42.53 | 25327.74 | 298.28 | 571.62 | 57.38 | 45.25 | 5541.47 | 0.79 | 0.9 | 8.83 | 0.36 | 1 | 10
47 | 95 | CONCLUIDO | 3.8298 | 26.11 | 22.97 | 76.57 | 1.11 | 18 | 203.86 | 53.44 | 12.75 | 16 | 42.67 | 25376.49 | 298.13 | 571.62 | 57.13 | 45.25 | 5425.31 | 0.79 | 0.9 | 8.82 | 0.34 | 1 | 10
48 | 95 | CONCLUIDO | 3.8321 | 26.1 | 22.96 | 76.52 | 1.13 | 18 | 204.25 | 53.44 | 13 | 16 | 42.82 | 25425.3 | 297.46 | 571.65 | 56.73 | 45.25 | 5225.53 | 0.8 | 0.9 | 8.82 | 0.33 | 1 | 10
49 | 95 | CONCLUIDO | 3.8391 | 26.05 | 22.95 | 80.99 | 1.15 | 17 | 204.65 | 53.44 | 13.25 | 15 | 42.96 | 25474.16 | 295.88 | 571.64 | 56.28 | 45.25 | 5006.12 | 0.8 | 0.9 | 8.82 | 0.32 | 1 | 10
50 | 95 | CONCLUIDO | 3.8382 | 26.05 | 22.95 | 81.01 | 1.17 | 17 | 205.05 | 53.44 | 13.5 | 15 | 43.11 | 25523.06 | 296.39 | 571.67 | 56.58 | 45.25 | 5151.64 | 0.8 | 0.9 | 8.82 | 0.32 | 1 | 10
51 | 95 | CONCLUIDO | 3.8387 | 26.05 | 22.95 | 81 | 1.19 | 17 | 205.44 | 53.44 | 13.75 | 15 | 43.26 | 25572.02 | 296 | 571.72 | 56.67 | 45.25 | 5197.67 | 0.8 | 0.9 | 8.81 | 0.32 | 1 | 10
52 | 95 | CONCLUIDO | 3.8378 | 26.06 | 22.96 | 81.02 | 1.21 | 17 | 205.84 | 53.44 | 14 | 15 | 43.4 | 25621.03 | 295.29 | 571.73 | 56.84 | 45.25 | 5282.17 | 0.8 | 0.9 | 8.81 | 0.33 | 1 | 10
53 | 95 | CONCLUIDO | 3.8485 | 25.98 | 22.92 | 85.95 | 1.23 | 16 | 206.24 | 53.44 | 14.25 | 14 | 43.55 | 25670.09 | 294.87 | 571.63 | 55.65 | 45.25 | 4693.82 | 0.81 | 0.9 | 8.81 | 0.29 | 1 | 10
54 | 95 | CONCLUIDO | 3.8474 | 25.99 | 22.93 | 85.98 | 1.25 | 16 | 206.64 | 53.44 | 14.5 | 14 | 43.7 | 25719.19 | 294.81 | 571.64 | 55.94 | 45.25 | 4840.84 | 0.81 | 0.9 | 8.81 | 0.3 | 1 | 10
55 | 95 | CONCLUIDO | 3.846 | 26 | 22.94 | 86.01 | 1.27 | 16 | 207.03 | 53.44 | 14.75 | 14 | 43.85 | 25768.35 | 294.57 | 571.68 | 56.19 | 45.25 | 4964.83 | 0.81 | 0.9 | 8.81 | 0.31 | 1 | 10
56 | 95 | CONCLUIDO | 3.854 | 25.95 | 22.92 | 91.68 | 1.28 | 15 | 207.43 | 53.44 | 15 | 13 | 44 | 25817.56 | 293.61 | 571.63 | 55.66 | 45.25 | 4701.6 | 0.81 | 0.9 | 8.81 | 0.29 | 1 | 10
57 | 95 | CONCLUIDO | 3.8547 | 25.94 | 22.92 | 91.66 | 1.3 | 15 | 207.83 | 53.44 | 15.25 | 13 | 44.15 | 25866.82 | 293.7 | 571.67 | 55.4 | 45.25 | 4571.77 | 0.82 | 0.9 | 8.82 | 0.29 | 1 | 10
58 | 95 | CONCLUIDO | 3.8567 | 25.93 | 22.9 | 91.61 | 1.32 | 15 | 208.23 | 53.44 | 15.5 | 13 | 44.3 | 25916.13 | 293.21 | 571.63 | 55.02 | 45.25 | 4381.67 | 0.82 | 0.9 | 8.82 | 0.27 | 1 | 10
59 | 95 | CONCLUIDO | 3.8553 | 25.94 | 22.91 | 91.65 | 1.34 | 15 | 208.63 | 53.44 | 15.75 | 13 | 44.45 | 25965.5 | 292.87 | 571.65 | 55.37 | 45.25 | 4557.82 | 0.82 | 0.9 | 8.81 | 0.28 | 1 | 10
60 | 95 | CONCLUIDO | 3.8558 | 25.94 | 22.91 | 91.63 | 1.36 | 15 | 209.03 | 53.44 | 16 | 13 | 44.6 | 26014.91 | 291.45 | 571.62 | 55.31 | 45.25 | 4527.81 | 0.82 | 0.9 | 8.81 | 0.28 | 1 | 10
61 | 95 | CONCLUIDO | 3.8664 | 25.86 | 22.87 | 98.03 | 1.38 | 14 | 209.43 | 53.44 | 16.25 | 12 | 44.75 | 26064.38 | 291 | 571.66 | 54.24 | 45.25 | 3996.17 | 0.83 | 0.9 | 8.81 | 0.24 | 1 | 10
62 | 95 | CONCLUIDO | 3.8649 | 25.87 | 22.88 | 98.08 | 1.4 | 14 | 209.84 | 53.44 | 16.5 | 12 | 44.9 | 26113.9 | 291.19 | 571.62 | 54.36 | 45.25 | 4056.97 | 0.83 | 0.9 | 8.82 | 0.26 | 1 | 10
63 | 95 | CONCLUIDO | 3.8639 | 25.88 | 22.89 | 98.1 | 1.42 | 14 | 210.24 | 53.44 | 16.75 | 12 | 45.05 | 26163.47 | 291.29 | 571.64 | 54.63 | 45.25 | 4194.05 | 0.83 | 0.9 | 8.82 | 0.26 | 1 | 10
64 | 95 | CONCLUIDO | 3.8636 | 25.88 | 22.89 | 98.11 | 1.43 | 14 | 210.64 | 53.44 | 17 | 12 | 45.21 | 26213.09 | 290.66 | 571.65 | 55 | 45.25 | 4379.17 | 0.82 | 0.9 | 8.81 | 0.26 | 1 | 10
65 | 95 | CONCLUIDO | 3.872 | 25.83 | 22.87 | 105.57 | 1.45 | 13 | 211.04 | 53.44 | 17.25 | 11 | 45.36 | 26262.77 | 289.07 | 571.63 | 54.19 | 45.25 | 3979.99 | 0.83 | 0.9 | 8.81 | 0.25 | 1 | 10
66 | 95 | CONCLUIDO | 3.8731 | 25.82 | 22.87 | 105.54 | 1.47 | 13 | 211.45 | 53.44 | 17.5 | 11 | 45.51 | 26312.5 | 289.4 | 571.65 | 54.05 | 45.25 | 3906.22 | 0.84 | 0.9 | 8.81 | 0.24 | 1 | 10
67 | 95 | CONCLUIDO | 3.872 | 25.83 | 22.87 | 105.57 | 1.49 | 13 | 211.85 | 53.44 | 17.75 | 11 | 45.67 | 26362.28 | 289.04 | 571.6 | 54.29 | 45.25 | 4029.25 | 0.83 | 0.9 | 8.81 | 0.25 | 1 | 10
68 | 95 | CONCLUIDO | 3.8761 | 25.8 | 22.85 | 105.45 | 1.51 | 13 | 212.25 | 53.44 | 18 | 11 | 45.82 | 26412.11 | 288.28 | 571.66 | 53.44 | 45.25 | 3601.67 | 0.85 | 0.9 | 8.81 | 0.22 | 1 | 10
69 | 95 | CONCLUIDO | 3.8734 | 25.82 | 22.86 | 105.53 | 1.52 | 13 | 212.66 | 53.44 | 18.25 | 11 | 45.97 | 26462 | 287.68 | 571.69 | 53.91 | 45.25 | 3840.26 | 0.84 | 0.9 | 8.81 | 0.24 | 1 | 10
70 | 95 | CONCLUIDO | 3.8718 | 25.83 | 22.88 | 105.58 | 1.54 | 13 | 213.06 | 53.44 | 18.5 | 11 | 46.13 | 26511.94 | 286.71 | 571.59 | 54.26 | 45.25 | 4013.19 | 0.83 | 0.9 | 8.81 | 0.25 | 1 | 10
71 | 95 | CONCLUIDO | 3.8826 | 25.76 | 22.84 | 114.2 | 1.56 | 12 | 213.47 | 53.44 | 18.75 | 10 | 46.28 | 26561.93 | 286.05 | 571.62 | 53.12 | 45.25 | 3446.19 | 0.85 | 0.9 | 8.81 | 0.21 | 1 | 10
72 | 95 | CONCLUIDO | 3.8818 | 25.76 | 22.85 | 114.23 | 1.58 | 12 | 213.87 | 53.44 | 19 | 10 | 46.44 | 26611.98 | 286.22 | 571.63 | 53.26 | 45.25 | 3520.5 | 0.85 | 0.9 | 8.81 | 0.22 | 1 | 10
73 | 95 | CONCLUIDO | 3.8804 | 25.77 | 22.86 | 114.28 | 1.6 | 12 | 214.28 | 53.44 | 19.25 | 10 | 46.6 | 26662.08 | 286.29 | 571.65 | 53.73 | 45.25 | 3755.51 | 0.84 | 0.9 | 8.81 | 0.23 | 1 | 10
74 | 95 | CONCLUIDO | 3.8794 | 25.78 | 22.86 | 114.31 | 1.61 | 12 | 214.69 | 53.44 | 19.5 | 10 | 46.75 | 26712.23 | 286.36 | 571.7 | 53.75 | 45.25 | 3761.74 | 0.84 | 0.9 | 8.81 | 0.23 | 1 | 10
75 | 95 | CONCLUIDO | 3.8801 | 25.77 | 22.86 | 114.28 | 1.63 | 12 | 215.09 | 53.44 | 19.75 | 10 | 46.91 | 26762.44 | 285.25 | 571.61 | 53.61 | 45.25 | 3695.38 | 0.84 | 0.9 | 8.81 | 0.23 | 1 | 10
76 | 95 | CONCLUIDO | 3.8801 | 25.77 | 22.86 | 114.29 | 1.65 | 12 | 215.5 | 53.44 | 20 | 10 | 47.07 | 26812.71 | 284.51 | 571.61 | 53.69 | 45.25 | 3732.03 | 0.84 | 0.9 | 8.81 | 0.23 | 1 | 10
77 | 95 | CONCLUIDO | 3.8789 | 25.78 | 22.86 | 114.33 | 1.67 | 12 | 215.91 | 53.44 | 20.25 | 10 | 47.23 | 26863.02 | 283.69 | 571.63 | 53.94 | 45.25 | 3860.73 | 0.84 | 0.9 | 8.81 | 0.24 | 1 | 10
78 | 95 | CONCLUIDO | 3.8899 | 25.71 | 22.83 | 124.52 | 1.68 | 11 | 216.32 | 53.44 | 20.5 | 9 | 47.38 | 26913.4 | 283.7 | 571.62 | 52.94 | 45.25 | 3363.31 | 0.85 | 0.9 | 8.8 | 0.2 | 1 | 10
79 | 95 | CONCLUIDO | 3.8902 | 25.71 | 22.83 | 124.52 | 1.7 | 11 | 216.73 | 53.44 | 20.75 | 9 | 47.54 | 26963.82 | 283.73 | 571.65 | 52.87 | 45.25 | 3326.25 | 0.86 | 0.9 | 8.8 | 0.2 | 1 | 10
80 | 95 | CONCLUIDO | 3.889 | 25.71 | 22.84 | 124.56 | 1.72 | 11 | 217.14 | 53.44 | 21 | 9 | 47.7 | 27014.3 | 283.74 | 571.63 | 53.05 | 45.25 | 3418.56 | 0.85 | 0.9 | 8.81 | 0.21 | 1 | 10
81 | 95 | CONCLUIDO | 3.8897 | 25.71 | 22.83 | 124.53 | 1.74 | 11 | 217.55 | 53.44 | 21.25 | 9 | 47.86 | 27064.84 | 283.72 | 571.59 | 52.82 | 45.25 | 3304.69 | 0.86 | 0.9 | 8.81 | 0.2 | 1 | 10
82 | 95 | CONCLUIDO | 3.8903 | 25.71 | 22.83 | 124.51 | 1.75 | 11 | 217.96 | 53.44 | 21.5 | 9 | 48.02 | 27115.43 | 283.16 | 571.69 | 52.62 | 45.25 | 3202.44 | 0.86 | 0.9 | 8.81 | 0.2 | 1 | 10
83 | 95 | CONCLUIDO | 3.8892 | 25.71 | 22.83 | 124.55 | 1.77 | 11 | 218.37 | 53.44 | 21.75 | 9 | 48.18 | 27166.08 | 282.69 | 571.64 | 53.05 | 45.25 | 3420.15 | 0.85 | 0.9 | 8.81 | 0.21 | 1 | 10
84 | 95 | CONCLUIDO | 3.8908 | 25.7 | 22.82 | 124.49 | 1.79 | 11 | 218.78 | 53.44 | 22 | 9 | 48.34 | 27216.79 | 281.33 | 571.65 | 52.65 | 45.25 | 3218.39 | 0.86 | 0.9 | 8.81 | 0.19 | 1 | 10
85 | 95 | CONCLUIDO | 3.8988 | 25.65 | 22.81 | 136.85 | 1.8 | 10 | 219.19 | 53.44 | 22.25 | 8 | 48.51 | 27267.55 | 279.77 | 571.64 | 52.1 | 45.25 | 2948.6 | 0.87 | 0.9 | 8.81 | 0.18 | 1 | 10
86 | 95 | CONCLUIDO | 3.8988 | 25.65 | 22.81 | 136.85 | 1.82 | 10 | 219.6 | 53.44 | 22.5 | 8 | 48.67 | 27318.36 | 280.11 | 571.65 | 52.14 | 45.25 | 2970.95 | 0.87 | 0.9 | 8.81 | 0.18 | 1 | 10
87 | 95 | CONCLUIDO | 3.8997 | 25.64 | 22.8 | 136.81 | 1.84 | 10 | 220.01 | 53.44 | 22.75 | 8 | 48.83 | 27369.23 | 280.31 | 571.59 | 52.06 | 45.25 | 2928.85 | 0.87 | 0.9 | 8.8 | 0.17 | 1 | 10
88 | 95 | CONCLUIDO | 3.8989 | 25.65 | 22.81 | 136.84 | 1.85 | 10 | 220.43 | 53.44 | 23 | 8 | 48.99 | 27420.16 | 280.53 | 571.63 | 52.23 | 45.25 | 3013.31 | 0.87 | 0.9 | 8.8 | 0.18 | 1 | 10
89 | 95 | CONCLUIDO | 3.8997 | 25.64 | 22.8 | 136.81 | 1.87 | 10 | 220.84 | 53.44 | 23.25 | 8 | 49.16 | 27471.15 | 279.94 | 571.59 | 51.9 | 45.25 | 2846.76 | 0.87 | 0.9 | 8.81 | 0.17 | 1 | 10
90 | 95 | CONCLUIDO | 3.9001 | 25.64 | 22.8 | 136.8 | 1.89 | 10 | 221.25 | 53.44 | 23.5 | 8 | 49.32 | 27522.19 | 279.65 | 571.64 | 51.72 | 45.25 | 2757.62 | 0.87 | 0.9 | 8.81 | 0.17 | 1 | 10
91 | 95 | CONCLUIDO | 3.8999 | 25.64 | 22.8 | 136.81 | 1.9 | 10 | 221.67 | 53.44 | 23.75 | 8 | 49.48 | 27573.29 | 278.89 | 571.59 | 51.7 | 45.25 | 2750.35 | 0.88 | 0.9 | 8.81 | 0.17 | 1 | 10
92 | 95 | CONCLUIDO | 3.8991 | 25.65 | 22.81 | 136.84 | 1.92 | 10 | 222.08 | 53.44 | 24 | 8 | 49.65 | 27624.44 | 277.87 | 571.59 | 52.17 | 45.25 | 2982.56 | 0.87 | 0.9 | 8.8 | 0.18 | 1 | 10
93 | 95 | CONCLUIDO | 3.9006 | 25.64 | 22.8 | 136.78 | 1.94 | 10 | 222.5 | 53.44 | 24.25 | 8 | 49.81 | 27675.78 | 277.04 | 571.62 | 51.81 | 45.25 | 2802.11 | 0.87 | 0.9 | 8.8 | 0.17 | 1 | 10
94 | 95 | CONCLUIDO | 3.8988 | 25.65 | 22.81 | 136.85 | 1.95 | 10 | 222.92 | 53.44 | 24.5 | 8 | 49.98 | 27727.05 | 275.04 | 571.65 | 52.18 | 45.25 | 2989.86 | 0.87 | 0.9 | 8.8 | 0.18 | 1 | 10
95 | 95 | CONCLUIDO | 3.9072 | 25.59 | 22.79 | 151.94 | 1.97 | 9 | 223.33 | 53.44 | 24.75 | 7 | 50.15 | 27778.39 | 275.07 | 571.63 | 51.51 | 45.25 | 2660.46 | 0.88 | 0.9 | 8.81 | 0.16 | 1 | 10
96 | 95 | CONCLUIDO | 3.9087 | 25.58 | 22.78 | 151.87 | 1.99 | 9 | 223.75 | 53.44 | 25 | 7 | 50.31 | 27829.77 | 275.24 | 571.65 | 51.37 | 45.25 | 2590.42 | 0.88 | 0.9 | 8.8 | 0.15 | 1 | 10
97 | 95 | CONCLUIDO | 3.9076 | 25.59 | 22.79 | 151.91 | 2 | 9 | 224.17 | 53.44 | 25.25 | 7 | 50.48 | 27881.22 | 275.33 | 571.59 | 51.72 | 45.25 | 2761.2 | 0.87 | 0.9 | 8.8 | 0.16 | 1 | 10
98 | 95 | CONCLUIDO | 3.9076 | 25.59 | 22.79 | 151.91 | 2.02 | 9 | 224.58 | 53.44 | 25.5 | 7 | 50.65 | 27932.73 | 275.58 | 571.59 | 51.69 | 45.25 | 2746.58 | 0.88 | 0.9 | 8.8 | 0.16 | 1 | 10
99 | 95 | CONCLUIDO | 3.907 | 25.6 | 22.79 | 151.94 | 2.03 | 9 | 225 | 53.44 | 25.75 | 7 | 50.82 | 27984.29 | 275.54 | 571.59 | 51.71 | 45.25 | 2760.8 | 0.87 | 0.9 | 8.8 | 0.16 | 1 | 10
100 | 95 | CONCLUIDO | 3.9064 | 25.6 | 22.8 | 151.97 | 2.05 | 9 | 225.42 | 53.44 | 26 | 7 | 50.98 | 28035.92 | 275.49 | 571.61 | 51.64 | 45.25 | 2725.94 | 0.88 | 0.9 | 8.81 | 0.17 | 1 | 10
101 | 95 | CONCLUIDO | 3.9078 | 25.59 | 22.79 | 151.91 | 2.07 | 9 | 225.84 | 53.44 | 26.25 | 7 | 51.15 | 28087.6 | 274.47 | 571.6 | 51.38 | 45.25 | 2595.49 | 0.88 | 0.9 | 8.81 | 0.16 | 1 | 10
102 | 95 | CONCLUIDO | 3.9074 | 25.59 | 22.79 | 151.93 | 2.08 | 9 | 226.26 | 53.44 | 26.5 | 7 | 51.32 | 28139.34 | 274.16 | 571.59 | 51.59 | 45.25 | 2697.22 | 0.88 | 0.9 | 8.8 | 0.16 | 1 | 10
103 | 95 | CONCLUIDO | 3.9075 | 25.59 | 22.79 | 151.92 | 2.1 | 9 | 226.68 | 53.44 | 26.75 | 7 | 51.49 | 28191.14 | 273.37 | 571.6 | 51.48 | 45.25 | 2643.32 | 0.88 | 0.9 | 8.81 | 0.16 | 1 | 10
104 | 95 | CONCLUIDO | 3.9066 | 25.6 | 22.79 | 151.96 | 2.11 | 9 | 227.1 | 53.44 | 27 | 7 | 51.66 | 28243 | 272.43 | 571.62 | 51.65 | 45.25 | 2726.19 | 0.88 | 0.9 | 8.81 | 0.17 | 1 | 10
105 | 95 | CONCLUIDO | 3.9064 | 25.6 | 22.8 | 151.97 | 2.13 | 9 | 227.52 | 53.44 | 27.25 | 7 | 51.83 | 28294.92 | 271.67 | 571.7 | 51.87 | 45.25 | 2836.99 | 0.87 | 0.9 | 8.8 | 0.17 | 1 | 10
106 | 95 | CONCLUIDO | 3.9063 | 25.6 | 22.8 | 151.97 | 2.14 | 9 | 227.94 | 53.44 | 27.5 | 7 | 52.01 | 28346.9 | 271.11 | 571.63 | 51.9 | 45.25 | 2853.37 | 0.87 | 0.9 | 8.8 | 0.17 | 1 | 10
107 | 95 | CONCLUIDO | 3.9151 | 25.54 | 22.78 | 170.82 | 2.16 | 8 | 228.36 | 53.44 | 27.75 | 6 | 52.18 | 28398.94 | 270.7 | 571.61 | 51.23 | 45.25 | 2522.81 | 0.88 | 0.9 | 8.8 | 0.15 | 1 | 10
108 | 95 | CONCLUIDO | 3.9163 | 25.53 | 22.77 | 170.76 | 2.18 | 8 | 228.79 | 53.44 | 28 | 6 | 52.35 | 28451.04 | 270.52 | 571.59 | 50.94 | 45.25 | 2379.49 | 0.89 | 0.9 | 8.8 | 0.14 | 1 | 10
109 | 95 | CONCLUIDO | 3.9176 | 25.53 | 22.76 | 170.7 | 2.19 | 8 | 229.21 | 53.44 | 28.25 | 6 | 52.52 | 28503.21 | 270.94 | 571.6 | 50.7 | 45.25 | 2260.91 | 0.89 | 0.9 | 8.8 | 0.13 | 1 | 10
110 | 95 | CONCLUIDO | 3.9168 | 25.53 | 22.76 | 170.74 | 2.21 | 8 | 229.63 | 53.44 | 28.5 | 6 | 52.7 | 28555.43 | 271.15 | 571.59 | 50.7 | 45.25 | 2260.74 | 0.89 | 0.9 | 8.81 | 0.14 | 1 | 10
111 | 95 | CONCLUIDO | 3.9164 | 25.53 | 22.77 | 170.76 | 2.22 | 8 | 230.06 | 53.44 | 28.75 | 6 | 52.87 | 28607.71 | 270.99 | 571.62 | 50.95 | 45.25 | 2384.97 | 0.89 | 0.9 | 8.8 | 0.14 | 1 | 10
112 | 95 | CONCLUIDO | 3.916 | 25.54 | 22.77 | 170.78 | 2.24 | 8 | 230.48 | 53.44 | 29 | 6 | 53.05 | 28660.06 | 271.05 | 571.6 | 51.04 | 45.25 | 2429.25 | 0.89 | 0.9 | 8.8 | 0.14 | 1 | 10
113 | 95 | CONCLUIDO | 3.9169 | 25.53 | 22.76 | 170.73 | 2.25 | 8 | 230.91 | 53.44 | 29.25 | 6 | 53.22 | 28712.46 | 270.37 | 571.64 | 50.72 | 45.25 | 2268.46 | 0.89 | 0.9 | 8.8 | 0.14 | 1 | 10
114 | 95 | CONCLUIDO | 3.9161 | 25.54 | 22.77 | 170.77 | 2.27 | 8 | 231.33 | 53.44 | 29.5 | 6 | 53.4 | 28764.93 | 269.47 | 571.59 | 50.99 | 45.25 | 2405.69 | 0.89 | 0.9 | 8.8 | 0.14 | 1 | 10
115 | 95 | CONCLUIDO | 3.9172 | 25.53 | 22.76 | 170.71 | 2.28 | 8 | 231.76 | 53.44 | 29.75 | 6 | 53.57 | 28817.46 | 268.41 | 571.6 | 50.77 | 45.25 | 2293.59 | 0.89 | 0.9 | 8.8 | 0.13 | 1 | 10
116 | 95 | CONCLUIDO | 3.9176 | 25.53 | 22.76 | 170.7 | 2.3 | 8 | 232.18 | 53.44 | 30 | 6 | 53.75 | 28870.05 | 268.13 | 571.63 | 50.71 | 45.25 | 2266.09 | 0.89 | 0.9 | 8.8 | 0.13 | 1 | 10
117 | 95 | CONCLUIDO | 3.9162 | 25.54 | 22.77 | 170.77 | 2.31 | 8 | 232.61 | 53.44 | 30.25 | 5 | 53.93 | 28922.71 | 267.76 | 571.61 | 50.89 | 45.25 | 2352.31 | 0.89 | 0.9 | 8.8 | 0.14 | 1 | 10
118 | 95 | CONCLUIDO | 3.9165 | 25.53 | 22.77 | 170.75 | 2.33 | 8 | 233.04 | 53.44 | 30.5 | 5 | 54.1 | 28975.43 | 267.27 | 571.59 | 50.75 | 45.25 | 2284.23 | 0.89 | 0.9 | 8.81 | 0.14 | 1 | 10
119 | 95 | CONCLUIDO | 3.9164 | 25.53 | 22.77 | 170.76 | 2.34 | 8 | 233.47 | 53.44 | 30.75 | 5 | 54.28 | 29028.21 | 267.01 | 571.6 | 50.9 | 45.25 | 2356.67 | 0.89 | 0.9 | 8.8 | 0.14 | 1 | 10
120 | 95 | CONCLUIDO | 3.9147 | 25.54 | 22.78 | 170.84 | 2.36 | 8 | 233.89 | 53.44 | 31 | 3 | 54.46 | 29081.05 | 265.99 | 571.67 | 51.06 | 45.25 | 2439.28 | 0.89 | 0.9 | 8.81 | 0.15 | 1 | 10
121 | 95 | CONCLUIDO | 3.9152 | 25.54 | 22.77 | 170.81 | 2.37 | 8 | 234.32 | 53.44 | 31.25 | 3 | 54.64 | 29133.96 | 265.76 | 571.59 | 51.11 | 45.25 | 2465.7 | 0.89 | 0.9 | 8.8 | 0.15 | 1 | 10
122 | 95 | CONCLUIDO | 3.9145 | 25.55 | 22.78 | 170.85 | 2.39 | 8 | 234.75 | 53.44 | 31.5 | 3 | 54.82 | 29186.93 | 265.38 | 571.63 | 51.24 | 45.25 | 2527.63 | 0.88 | 0.9 | 8.8 | 0.15 | 1 | 10
123 | 95 | CONCLUIDO | 3.915 | 25.54 | 22.78 | 170.82 | 2.4 | 8 | 235.18 | 53.44 | 31.75 | 2 | 55 | 29239.96 | 265.01 | 571.64 | 51.16 | 45.25 | 2488.12 | 0.88 | 0.9 | 8.8 | 0.15 | 1 | 10
124 | 95 | CONCLUIDO | 3.9153 | 25.54 | 22.77 | 170.81 | 2.41 | 8 | 235.61 | 53.44 | 32 | 1 | 55.18 | 29293.06 | 264.76 | 571.64 | 51.01 | 45.25 | 2412.94 | 0.89 | 0.9 | 8.81 | 0.15 | 1 | 10
125 | 95 | CONCLUIDO | 3.9149 | 25.54 | 22.78 | 170.83 | 2.43 | 8 | 236.04 | 53.44 | 32.25 | 0 | 55.36 | 29346.22 | 265.15 | 571.65 | 50.97 | 45.25 | 2395.55 | 0.89 | 0.9 | 8.81 | 0.15 | 1 | 10