## Sheet1
| Volume de calda [L] | STATUS | Capacidade operacional [ha/h] | Tempo de missao [h] | Tempo util [h] | Tempo por voo [min] | Autonomia Projetada [h] | N° Voos | MTOW [kg] | Massa Estrutura [kg] | Combustível [kg] | Abastecimentos | Massa gerador | Potência gerador [W] | Combustível consumido [L] | Calda cons [L] | Distância percorrida [km] | Distância Pulverizando [km] | RTL ACUMULADO[m] | EOC [km/km] | EOC [h/h] | Tempo de manobra [h] | Tempo rtl_rtw [h] | V pulv [m/s] | V desloc [m/s]
0 | 20 | CONCLUIDO | 3.6257 | 27.58 | 24.62 | 14.92 | 0.34 | 99 | 51.33 | 24.83 | 1 | 97 | 5.51 | 6564.78 | 136.54 | 572.01 | 108.29 | 45.25 | 30600.96 | 0.42 | 0.84 | 8.95 | 1.99 | 1 | 10
1 | 20 | CONCLUIDO | 3.7218 | 26.87 | 24.18 | 18.84 | 0.42 | 77 | 51.62 | 24.83 | 1.25 | 75 | 5.54 | 6599.8 | 131.86 | 571.9 | 94.46 | 45.25 | 23793.16 | 0.48 | 0.85 | 8.92 | 1.54 | 1 | 10
2 | 20 | CONCLUIDO | 3.7865 | 26.41 | 23.89 | 22.75 | 0.5 | 63 | 51.9 | 24.83 | 1.5 | 61 | 5.57 | 6634.84 | 128.15 | 571.89 | 86.1 | 45.25 | 19682.04 | 0.53 | 0.86 | 8.88 | 1.26 | 1 | 10
3 | 20 | CONCLUIDO | 3.8405 | 26.04 | 23.66 | 27.29 | 0.58 | 52 | 52.19 | 24.83 | 1.75 | 50 | 5.61 | 6670.02 | 124.71 | 571.9 | 78.29 | 45.25 | 15832.09 | 0.58 | 0.87 | 8.88 | 1.02 | 1 | 10
4 | 20 | CONCLUIDO | 3.8749 | 25.81 | 23.51 | 31.35 | 0.66 | 45 | 52.47 | 24.83 | 2 | 43 | 5.64 | 6705.1 | 121.81 | 571.83 | 73.82 | 45.25 | 13635.69 | 0.61 | 0.88 | 8.86 | 0.88 | 1 | 10
5 | 20 | CONCLUIDO | 3.9037 | 25.62 | 23.39 | 35.99 | 0.74 | 39 | 52.75 | 24.83 | 2.25 | 37 | 5.68 | 6740.19 | 118.92 | 571.79 | 70.1 | 45.25 | 11804.02 | 0.65 | 0.88 | 8.85 | 0.76 | 1 | 10
6 | 20 | CONCLUIDO | 3.9218 | 25.5 | 23.32 | 39.98 | 0.82 | 35 | 53.04 | 24.83 | 2.5 | 32 | 5.71 | 6775.31 | 116.15 | 571.82 | 68.3 | 45.25 | 10924.41 | 0.66 | 0.88 | 8.84 | 0.69 | 1 | 10
7 | 20 | CONCLUIDO | 3.9449 | 25.35 | 23.22 | 44.95 | 0.89 | 31 | 53.32 | 24.83 | 2.75 | 17 | 5.75 | 6810.44 | 113.29 | 571.83 | 64.42 | 45.25 | 9003.55 | 0.7 | 0.89 | 8.85 | 0.59 | 1 | 10
8 | 20 | CONCLUIDO | 3.9441 | 25.35 | 23.24 | 46.48 | 0.97 | 30 | 53.61 | 24.83 | 3 | 3 | 5.78 | 6845.59 | 112.96 | 571.89 | 64.45 | 45.25 | 9022.95 | 0.7 | 0.89 | 8.87 | 0.61 | 1 | 10
9 | 20 | CONCLUIDO | 3.945 | 25.35 | 23.23 | 46.47 | 1.04 | 30 | 53.89 | 24.83 | 3.25 | 0 | 5.82 | 6880.77 | 113.52 | 571.87 | 64.35 | 45.25 | 8975.04 | 0.7 | 0.89 | 8.87 | 0.6 | 1 | 10