## Sheet1
| Volume de calda [L] | STATUS | Capacidade operacional [ha/h] | Tempo de missao [h] | Tempo util [h] | Tempo por voo [min] | Autonomia Projetada [h] | N° Voos | MTOW [kg] | Massa Estrutura [kg] | Combustível [kg] | Abastecimentos | Massa gerador | Potência gerador [W] | Combustível consumido [L] | Calda cons [L] | Distância percorrida [km] | Distância Pulverizando [km] | RTL ACUMULADO[m] | EOC [km/km] | EOC [h/h] | Tempo de manobra [h] | Tempo rtl_rtw [h] | V pulv [m/s] | V desloc [m/s]
0 | 135 | CONCLUIDO | 1.9196 | 52.09 | 30.38 | 4.89 | 0.07 | 373 | 263.32 | 59.89 | 1 | 371 | 67.43 | 32710.1 | 519.3 | 573.45 | 287.66 | 45.25 | 118914.14 | 0.16 | 0.68 | 9.4 | 7.72 | 1 | 10
1 | 135 | CONCLUIDO | 2.2071 | 45.31 | 28.35 | 6.1 | 0.08 | 279 | 263.79 | 59.89 | 1.25 | 277 | 67.65 | 32767.75 | 484.63 | 572.59 | 224.72 | 45.25 | 87913.71 | 0.2 | 0.73 | 9.23 | 5.7 | 1 | 10
2 | 135 | CONCLUIDO | 2.4214 | 41.3 | 27.17 | 7.31 | 0.1 | 223 | 264.25 | 59.89 | 1.5 | 221 | 67.87 | 32825.49 | 464.46 | 572.7 | 188.41 | 45.25 | 70038.95 | 0.24 | 0.76 | 9.13 | 4.52 | 1 | 10
3 | 135 | CONCLUIDO | 2.5852 | 38.68 | 26.43 | 8.52 | 0.12 | 186 | 264.72 | 59.89 | 1.75 | 184 | 68.09 | 32883.31 | 451.69 | 572.27 | 163.85 | 45.25 | 57941.2 | 0.28 | 0.78 | 9.11 | 3.78 | 1 | 10
4 | 135 | CONCLUIDO | 2.7151 | 36.83 | 25.89 | 9.71 | 0.13 | 160 | 265.19 | 59.89 | 2 | 158 | 68.31 | 32941.21 | 442.41 | 572.2 | 147.79 | 45.25 | 50043.61 | 0.31 | 0.8 | 9.05 | 3.25 | 1 | 10
5 | 135 | CONCLUIDO | 2.8254 | 35.39 | 25.46 | 10.91 | 0.15 | 140 | 265.66 | 59.89 | 2.25 | 138 | 68.53 | 32999.19 | 434.98 | 572.35 | 134.69 | 45.25 | 43595.13 | 0.34 | 0.81 | 9.01 | 2.82 | 1 | 10
6 | 135 | CONCLUIDO | 2.9197 | 34.25 | 25.13 | 12.16 | 0.17 | 124 | 266.13 | 59.89 | 2.5 | 122 | 68.75 | 33057.26 | 429.23 | 572.11 | 124.08 | 45.25 | 38366.3 | 0.36 | 0.82 | 8.99 | 2.49 | 1 | 10
7 | 135 | CONCLUIDO | 2.9934 | 33.41 | 24.89 | 13.33 | 0.18 | 112 | 266.6 | 59.89 | 2.75 | 110 | 68.97 | 33115.41 | 424.95 | 572.2 | 116.68 | 45.25 | 34729.89 | 0.39 | 0.83 | 8.97 | 2.25 | 1 | 10
8 | 135 | CONCLUIDO | 3.0591 | 32.69 | 24.68 | 14.52 | 0.2 | 102 | 267.08 | 59.89 | 3 | 100 | 69.19 | 33173.65 | 421.22 | 572.07 | 110.8 | 45.25 | 31836.15 | 0.41 | 0.83 | 8.94 | 2.04 | 1 | 10
9 | 135 | CONCLUIDO | 3.1195 | 32.06 | 24.5 | 15.81 | 0.22 | 93 | 267.55 | 59.89 | 3.25 | 91 | 69.41 | 33231.97 | 418.09 | 572 | 104.63 | 45.25 | 28797.94 | 0.43 | 0.84 | 8.94 | 1.86 | 1 | 10
10 | 135 | CONCLUIDO | 3.1691 | 31.55 | 24.35 | 16.99 | 0.23 | 86 | 268.02 | 59.89 | 3.5 | 84 | 69.64 | 33290.38 | 415.35 | 571.96 | 99.99 | 45.25 | 26515.19 | 0.45 | 0.85 | 8.93 | 1.72 | 1 | 10
11 | 135 | CONCLUIDO | 3.2127 | 31.13 | 24.23 | 18.17 | 0.25 | 80 | 268.5 | 59.89 | 3.75 | 78 | 69.86 | 33348.87 | 413.12 | 571.8 | 96.01 | 45.25 | 24556.03 | 0.47 | 0.85 | 8.92 | 1.59 | 1 | 10
12 | 135 | CONCLUIDO | 3.2512 | 30.76 | 24.11 | 19.29 | 0.26 | 75 | 268.97 | 59.89 | 4 | 73 | 70.09 | 33407.45 | 411.04 | 571.92 | 92.45 | 45.25 | 22796.88 | 0.49 | 0.85 | 8.91 | 1.48 | 1 | 10
13 | 135 | CONCLUIDO | 3.2881 | 30.41 | 24.02 | 20.59 | 0.28 | 70 | 269.45 | 59.89 | 4.25 | 68 | 70.31 | 33466.11 | 409.19 | 571.84 | 89.53 | 45.25 | 21365.23 | 0.51 | 0.86 | 8.91 | 1.39 | 1 | 10
14 | 135 | CONCLUIDO | 3.318 | 30.14 | 23.95 | 21.77 | 0.3 | 66 | 269.92 | 59.89 | 4.5 | 64 | 70.54 | 33524.86 | 407.87 | 571.8 | 87.27 | 45.25 | 20255.18 | 0.52 | 0.86 | 8.9 | 1.32 | 1 | 10
15 | 135 | CONCLUIDO | 3.3395 | 29.94 | 23.91 | 22.77 | 0.31 | 63 | 270.4 | 59.89 | 4.75 | 61 | 70.76 | 33583.7 | 407.01 | 571.83 | 86.04 | 45.25 | 19655.55 | 0.53 | 0.86 | 8.9 | 1.27 | 1 | 10
16 | 135 | CONCLUIDO | 3.3742 | 29.64 | 23.8 | 24.2 | 0.33 | 59 | 270.88 | 59.89 | 5 | 57 | 70.99 | 33642.62 | 405.05 | 571.89 | 82.97 | 45.25 | 18137.28 | 0.55 | 0.87 | 8.88 | 1.17 | 1 | 10
17 | 135 | CONCLUIDO | 3.4005 | 29.41 | 23.72 | 25.42 | 0.34 | 56 | 271.36 | 59.89 | 5.25 | 54 | 71.22 | 33701.64 | 403.52 | 571.76 | 80.5 | 45.25 | 16919.29 | 0.56 | 0.87 | 8.88 | 1.09 | 1 | 10
18 | 135 | CONCLUIDO | 3.4164 | 29.27 | 23.69 | 26.32 | 0.36 | 54 | 271.84 | 59.89 | 5.5 | 52 | 71.45 | 33760.74 | 402.76 | 571.82 | 79.28 | 45.25 | 16316.66 | 0.57 | 0.87 | 8.88 | 1.05 | 1 | 10
19 | 135 | CONCLUIDO | 3.4392 | 29.08 | 23.64 | 27.82 | 0.38 | 51 | 272.32 | 59.89 | 5.75 | 49 | 71.68 | 33820.05 | 401.96 | 571.76 | 78.12 | 45.25 | 15753.69 | 0.58 | 0.87 | 8.87 | 1.01 | 1 | 10
20 | 135 | CONCLUIDO | 3.456 | 28.94 | 23.6 | 28.9 | 0.39 | 49 | 272.8 | 59.89 | 6 | 47 | 71.91 | 33879.33 | 401.13 | 571.81 | 76.8 | 45.25 | 15102.96 | 0.59 | 0.87 | 8.87 | 0.97 | 1 | 10
21 | 135 | CONCLUIDO | 3.4771 | 28.76 | 23.53 | 30.04 | 0.41 | 47 | 273.28 | 59.89 | 6.25 | 45 | 72.14 | 33938.7 | 399.74 | 571.86 | 74.49 | 45.25 | 13958.93 | 0.61 | 0.88 | 8.86 | 0.9 | 1 | 10
22 | 135 | CONCLUIDO | 3.4921 | 28.64 | 23.51 | 31.34 | 0.42 | 45 | 273.76 | 59.89 | 6.5 | 43 | 72.37 | 33998.16 | 399.17 | 571.81 | 73.87 | 45.25 | 13659.29 | 0.61 | 0.88 | 8.86 | 0.88 | 1 | 10
23 | 135 | CONCLUIDO | 3.4995 | 28.58 | 23.5 | 32.04 | 0.44 | 44 | 274.24 | 59.89 | 6.75 | 42 | 72.61 | 34057.71 | 398.86 | 571.76 | 73.59 | 45.25 | 13523.18 | 0.61 | 0.88 | 8.86 | 0.87 | 1 | 10
24 | 135 | CONCLUIDO | 3.5173 | 28.43 | 23.45 | 33.51 | 0.45 | 42 | 274.73 | 59.89 | 7 | 40 | 72.84 | 34117.35 | 398.07 | 571.79 | 72 | 45.25 | 12738.06 | 0.63 | 0.88 | 8.86 | 0.82 | 1 | 10
25 | 135 | CONCLUIDO | 3.5265 | 28.36 | 23.43 | 34.29 | 0.47 | 41 | 275.21 | 59.89 | 7.25 | 39 | 73.08 | 34177.09 | 397.47 | 571.71 | 71.37 | 45.25 | 12429.7 | 0.63 | 0.88 | 8.86 | 0.8 | 1 | 10
26 | 135 | CONCLUIDO | 3.5441 | 28.22 | 23.39 | 35.99 | 0.48 | 39 | 275.7 | 59.89 | 7.5 | 37 | 73.31 | 34236.91 | 396.63 | 571.65 | 70.32 | 45.25 | 11913.7 | 0.64 | 0.88 | 8.85 | 0.76 | 1 | 10
27 | 135 | CONCLUIDO | 3.5523 | 28.15 | 23.38 | 36.91 | 0.5 | 38 | 276.18 | 59.89 | 7.75 | 36 | 73.55 | 34296.82 | 396.36 | 571.71 | 69.81 | 45.25 | 11664.82 | 0.65 | 0.88 | 8.85 | 0.75 | 1 | 10
28 | 135 | CONCLUIDO | 3.5612 | 28.08 | 23.36 | 37.88 | 0.51 | 37 | 276.67 | 59.89 | 8 | 35 | 73.78 | 34356.83 | 395.78 | 571.77 | 68.99 | 45.25 | 11259 | 0.66 | 0.88 | 8.85 | 0.73 | 1 | 10
29 | 135 | CONCLUIDO | 3.5725 | 27.99 | 23.32 | 38.86 | 0.53 | 36 | 277.16 | 59.89 | 8.25 | 34 | 74.02 | 34416.93 | 394.91 | 571.69 | 68.02 | 45.25 | 10777.37 | 0.67 | 0.88 | 8.85 | 0.69 | 1 | 10
30 | 135 | CONCLUIDO | 3.5771 | 27.96 | 23.33 | 40 | 0.55 | 35 | 277.65 | 59.89 | 8.5 | 33 | 74.26 | 34477.13 | 395.17 | 571.76 | 68.43 | 45.25 | 10991.06 | 0.66 | 0.88 | 8.85 | 0.7 | 1 | 10
31 | 135 | CONCLUIDO | 3.5876 | 27.87 | 23.3 | 41.12 | 0.56 | 34 | 278.13 | 59.89 | 8.75 | 32 | 74.5 | 34537.41 | 394.24 | 571.73 | 67.36 | 45.25 | 10456.62 | 0.67 | 0.88 | 8.85 | 0.67 | 1 | 10
32 | 135 | CONCLUIDO | 3.5947 | 27.82 | 23.3 | 42.36 | 0.58 | 33 | 278.62 | 59.89 | 9 | 31 | 74.74 | 34597.8 | 394.3 | 571.82 | 67.12 | 45.25 | 10342.26 | 0.67 | 0.88 | 8.85 | 0.67 | 1 | 10
33 | 135 | CONCLUIDO | 3.6055 | 27.74 | 23.26 | 43.62 | 0.59 | 32 | 279.11 | 59.89 | 9.25 | 30 | 74.98 | 34658.27 | 393.48 | 571.87 | 66.67 | 45.25 | 10123 | 0.68 | 0.89 | 8.83 | 0.63 | 1 | 10
34 | 135 | CONCLUIDO | 3.6189 | 27.63 | 23.21 | 44.93 | 0.6 | 31 | 279.61 | 59.89 | 9.5 | 29 | 75.22 | 34718.84 | 392.46 | 571.67 | 64.75 | 45.25 | 9168.96 | 0.7 | 0.89 | 8.83 | 0.58 | 1 | 10
35 | 135 | CONCLUIDO | 3.6257 | 27.58 | 23.21 | 46.42 | 0.62 | 30 | 280.1 | 59.89 | 9.75 | 28 | 75.46 | 34779.51 | 392.29 | 571.65 | 64.66 | 45.25 | 9127.21 | 0.7 | 0.89 | 8.84 | 0.58 | 1 | 10
36 | 135 | CONCLUIDO | 3.6249 | 27.59 | 23.22 | 46.43 | 0.63 | 30 | 280.59 | 59.89 | 10 | 28 | 75.7 | 34840.27 | 392.23 | 571.73 | 64.94 | 45.25 | 9267.81 | 0.7 | 0.89 | 8.84 | 0.59 | 1 | 10
37 | 135 | CONCLUIDO | 3.6349 | 27.51 | 23.19 | 47.98 | 0.65 | 29 | 281.08 | 59.89 | 10.25 | 27 | 75.95 | 34901.13 | 391.82 | 571.63 | 63.81 | 45.25 | 8709.54 | 0.71 | 0.89 | 8.84 | 0.56 | 1 | 10
38 | 135 | CONCLUIDO | 3.6438 | 27.44 | 23.18 | 49.66 | 0.66 | 28 | 281.58 | 59.89 | 10.5 | 26 | 76.19 | 34962.08 | 391.39 | 571.78 | 63.49 | 45.25 | 8554.75 | 0.71 | 0.89 | 8.83 | 0.54 | 1 | 10
39 | 135 | CONCLUIDO | 3.6552 | 27.36 | 23.14 | 51.42 | 0.68 | 27 | 282.07 | 59.89 | 10.75 | 25 | 76.44 | 35023.13 | 390.38 | 571.69 | 62.7 | 45.25 | 8164.69 | 0.72 | 0.89 | 8.82 | 0.51 | 1 | 10
40 | 135 | CONCLUIDO | 3.6549 | 27.36 | 23.14 | 51.43 | 0.69 | 27 | 282.57 | 59.89 | 11 | 25 | 76.68 | 35084.28 | 390.55 | 571.75 | 62.4 | 45.25 | 8014.05 | 0.73 | 0.89 | 8.83 | 0.51 | 1 | 10
41 | 135 | CONCLUIDO | 3.6621 | 27.31 | 23.14 | 53.4 | 0.71 | 26 | 283.06 | 59.89 | 11.25 | 24 | 76.93 | 35145.53 | 390.25 | 571.68 | 62.46 | 45.25 | 8050.9 | 0.72 | 0.89 | 8.83 | 0.51 | 1 | 10
42 | 135 | CONCLUIDO | 3.6622 | 27.31 | 23.14 | 53.4 | 0.72 | 26 | 283.56 | 59.89 | 11.5 | 24 | 77.18 | 35206.88 | 390.04 | 571.65 | 62.52 | 45.25 | 8080.99 | 0.72 | 0.89 | 8.83 | 0.51 | 1 | 10
43 | 135 | CONCLUIDO | 3.674 | 27.22 | 23.1 | 55.44 | 0.74 | 25 | 284.06 | 59.89 | 11.75 | 23 | 77.42 | 35268.32 | 389.52 | 571.72 | 61.48 | 45.25 | 7563.94 | 0.74 | 0.89 | 8.82 | 0.47 | 1 | 10
44 | 135 | CONCLUIDO | 3.6716 | 27.24 | 23.12 | 55.49 | 0.75 | 25 | 284.56 | 59.89 | 12 | 23 | 77.67 | 35329.87 | 389.66 | 571.78 | 61.86 | 45.25 | 7751.21 | 0.73 | 0.89 | 8.83 | 0.49 | 1 | 10
45 | 135 | CONCLUIDO | 3.6849 | 27.14 | 23.07 | 57.68 | 0.77 | 24 | 285.06 | 59.89 | 12.25 | 22 | 77.92 | 35391.51 | 388.7 | 571.72 | 60.46 | 45.25 | 7060.57 | 0.75 | 0.89 | 8.82 | 0.44 | 1 | 10
46 | 135 | CONCLUIDO | 3.6828 | 27.15 | 23.09 | 57.72 | 0.78 | 24 | 285.56 | 59.89 | 12.5 | 22 | 78.17 | 35453.26 | 388.53 | 571.66 | 60.61 | 45.25 | 7133.99 | 0.75 | 0.89 | 8.83 | 0.46 | 1 | 10
47 | 135 | CONCLUIDO | 3.6932 | 27.08 | 23.06 | 60.16 | 0.79 | 23 | 286.06 | 59.89 | 12.75 | 21 | 78.42 | 35515.1 | 388.07 | 571.68 | 59.91 | 45.25 | 6789.72 | 0.76 | 0.89 | 8.83 | 0.43 | 1 | 10
48 | 135 | CONCLUIDO | 3.6897 | 27.1 | 23.09 | 60.23 | 0.81 | 23 | 286.56 | 59.89 | 13 | 21 | 78.68 | 35577.18 | 388.56 | 571.67 | 60.89 | 45.25 | 7278.91 | 0.74 | 0.89 | 8.83 | 0.46 | 1 | 10
49 | 135 | CONCLUIDO | 3.6988 | 27.04 | 23.07 | 62.92 | 0.82 | 22 | 287.07 | 59.89 | 13.25 | 20 | 78.93 | 35639.23 | 388.05 | 571.68 | 60.16 | 45.25 | 6917.88 | 0.75 | 0.89 | 8.83 | 0.44 | 1 | 10
50 | 135 | CONCLUIDO | 3.702 | 27.01 | 23.05 | 62.86 | 0.84 | 22 | 287.57 | 59.89 | 13.5 | 20 | 79.18 | 35701.38 | 387.84 | 571.72 | 59.59 | 45.25 | 6633.85 | 0.76 | 0.89 | 8.82 | 0.42 | 1 | 10
51 | 135 | CONCLUIDO | 3.7017 | 27.01 | 23.05 | 62.86 | 0.85 | 22 | 288.08 | 59.89 | 13.75 | 20 | 79.44 | 35763.64 | 387.59 | 571.64 | 59.75 | 45.25 | 6711.94 | 0.76 | 0.89 | 8.82 | 0.42 | 1 | 10
52 | 135 | CONCLUIDO | 3.711 | 26.95 | 23.03 | 65.81 | 0.86 | 21 | 288.58 | 59.89 | 14 | 19 | 79.69 | 35826 | 387.29 | 571.71 | 59.04 | 45.25 | 6365.08 | 0.77 | 0.89 | 8.82 | 0.4 | 1 | 10
53 | 135 | CONCLUIDO | 3.7088 | 26.96 | 23.05 | 65.85 | 0.88 | 21 | 289.09 | 59.89 | 14.25 | 19 | 79.95 | 35888.47 | 387.15 | 571.61 | 59.64 | 45.25 | 6661.18 | 0.76 | 0.89 | 8.83 | 0.42 | 1 | 10
54 | 135 | CONCLUIDO | 3.7115 | 26.94 | 23.03 | 65.8 | 0.89 | 21 | 289.6 | 59.89 | 14.5 | 19 | 80.21 | 35951.04 | 386.45 | 571.66 | 58.9 | 45.25 | 6294.63 | 0.77 | 0.89 | 8.83 | 0.4 | 1 | 10
55 | 135 | CONCLUIDO | 3.722 | 26.87 | 23 | 69.01 | 0.91 | 20 | 290.1 | 59.89 | 14.75 | 18 | 80.47 | 36013.72 | 386.24 | 571.63 | 58.22 | 45.25 | 5957.67 | 0.78 | 0.9 | 8.82 | 0.37 | 1 | 10
56 | 135 | CONCLUIDO | 3.7219 | 26.87 | 23 | 69.01 | 0.92 | 20 | 290.61 | 59.89 | 15 | 18 | 80.73 | 36076.5 | 386.08 | 571.63 | 58.34 | 45.25 | 6018.25 | 0.78 | 0.9 | 8.82 | 0.38 | 1 | 10
57 | 135 | CONCLUIDO | 3.7207 | 26.88 | 23.01 | 69.04 | 0.93 | 20 | 291.12 | 59.89 | 15.25 | 18 | 80.99 | 36139.39 | 385.83 | 571.72 | 58.34 | 45.25 | 6019.09 | 0.78 | 0.9 | 8.82 | 0.38 | 1 | 10
58 | 135 | CONCLUIDO | 3.7301 | 26.81 | 23 | 72.62 | 0.95 | 19 | 291.63 | 59.89 | 15.5 | 17 | 81.25 | 36202.38 | 385.72 | 571.65 | 57.81 | 45.25 | 5757.98 | 0.78 | 0.9 | 8.82 | 0.37 | 1 | 10
59 | 135 | CONCLUIDO | 3.7306 | 26.81 | 22.99 | 72.61 | 0.96 | 19 | 292.15 | 59.89 | 15.75 | 17 | 81.51 | 36265.48 | 385.94 | 571.65 | 57.92 | 45.25 | 5812.8 | 0.78 | 0.9 | 8.82 | 0.36 | 1 | 10
60 | 135 | CONCLUIDO | 3.7316 | 26.8 | 22.98 | 72.58 | 0.97 | 19 | 292.66 | 59.89 | 16 | 17 | 81.77 | 36328.69 | 385.44 | 571.64 | 57.7 | 45.25 | 5702.07 | 0.78 | 0.9 | 8.82 | 0.36 | 1 | 10
61 | 135 | CONCLUIDO | 3.7434 | 26.71 | 22.95 | 76.5 | 0.99 | 18 | 293.17 | 59.89 | 16.25 | 16 | 82.03 | 36392.01 | 384.49 | 571.65 | 56.7 | 45.25 | 5208.46 | 0.8 | 0.9 | 8.81 | 0.32 | 1 | 10
62 | 135 | CONCLUIDO | 3.7401 | 26.74 | 22.97 | 76.58 | 1 | 18 | 293.69 | 59.89 | 16.5 | 16 | 82.3 | 36455.44 | 385.11 | 571.64 | 57.28 | 45.25 | 5496.56 | 0.79 | 0.9 | 8.82 | 0.35 | 1 | 10
63 | 135 | CONCLUIDO | 3.7428 | 26.72 | 22.95 | 76.52 | 1.01 | 18 | 294.2 | 59.89 | 16.75 | 16 | 82.56 | 36518.97 | 384.79 | 571.65 | 56.66 | 45.25 | 5189.23 | 0.8 | 0.9 | 8.82 | 0.33 | 1 | 10
64 | 135 | CONCLUIDO | 3.7418 | 26.72 | 22.96 | 76.54 | 1.03 | 18 | 294.72 | 59.89 | 17 | 16 | 82.83 | 36582.62 | 384.21 | 571.64 | 56.96 | 45.25 | 5341.11 | 0.79 | 0.9 | 8.82 | 0.33 | 1 | 10
65 | 135 | CONCLUIDO | 3.7507 | 26.66 | 22.95 | 81 | 1.04 | 17 | 295.23 | 59.89 | 17.25 | 15 | 83.1 | 36646.38 | 383.62 | 571.6 | 56.56 | 45.25 | 5143.48 | 0.8 | 0.9 | 8.82 | 0.32 | 1 | 10
66 | 135 | CONCLUIDO | 3.7514 | 26.66 | 22.94 | 80.98 | 1.05 | 17 | 295.75 | 59.89 | 17.5 | 15 | 83.36 | 36710.24 | 383.95 | 571.63 | 56.56 | 45.25 | 5144.49 | 0.8 | 0.9 | 8.81 | 0.32 | 1 | 10
67 | 135 | CONCLUIDO | 3.7495 | 26.67 | 22.96 | 81.03 | 1.07 | 17 | 296.27 | 59.89 | 17.75 | 15 | 83.63 | 36774.22 | 384.12 | 571.65 | 56.77 | 45.25 | 5246.6 | 0.8 | 0.9 | 8.82 | 0.33 | 1 | 10
68 | 135 | CONCLUIDO | 3.7498 | 26.67 | 22.96 | 81.02 | 1.08 | 17 | 296.79 | 59.89 | 18 | 15 | 83.9 | 36838.32 | 383.89 | 571.69 | 56.8 | 45.25 | 5262.63 | 0.8 | 0.9 | 8.81 | 0.33 | 1 | 10
69 | 135 | CONCLUIDO | 3.7489 | 26.67 | 22.96 | 81.04 | 1.09 | 17 | 297.31 | 59.89 | 18.25 | 15 | 84.17 | 36902.52 | 383.58 | 571.64 | 56.98 | 45.25 | 5354.06 | 0.79 | 0.9 | 8.82 | 0.33 | 1 | 10
70 | 135 | CONCLUIDO | 3.7623 | 26.58 | 22.92 | 85.94 | 1.11 | 16 | 297.83 | 59.89 | 18.5 | 14 | 84.45 | 36966.84 | 383.11 | 571.65 | 55.58 | 45.25 | 4661.05 | 0.81 | 0.9 | 8.81 | 0.29 | 1 | 10
71 | 135 | CONCLUIDO | 3.7603 | 26.59 | 22.93 | 85.99 | 1.12 | 16 | 298.35 | 59.89 | 18.75 | 14 | 84.72 | 37031.27 | 383.62 | 571.66 | 55.94 | 45.25 | 4838.91 | 0.81 | 0.9 | 8.82 | 0.3 | 1 | 10
72 | 135 | CONCLUIDO | 3.7594 | 26.6 | 22.94 | 86.02 | 1.13 | 16 | 298.88 | 59.89 | 19 | 14 | 84.99 | 37095.82 | 383.46 | 571.71 | 56.29 | 45.25 | 5016.04 | 0.8 | 0.9 | 8.81 | 0.31 | 1 | 10
73 | 135 | CONCLUIDO | 3.7589 | 26.6 | 22.94 | 86.03 | 1.15 | 16 | 299.4 | 59.89 | 19.25 | 14 | 85.27 | 37160.49 | 383.49 | 571.62 | 56.37 | 45.25 | 5051.54 | 0.8 | 0.9 | 8.82 | 0.31 | 1 | 10
74 | 135 | CONCLUIDO | 3.7594 | 26.6 | 22.94 | 86.02 | 1.16 | 16 | 299.93 | 59.89 | 19.5 | 14 | 85.54 | 37225.39 | 383.12 | 571.6 | 56.42 | 45.25 | 5077.35 | 0.8 | 0.9 | 8.81 | 0.31 | 1 | 10
75 | 135 | CONCLUIDO | 3.7687 | 26.53 | 22.92 | 91.69 | 1.17 | 15 | 300.45 | 59.89 | 19.75 | 13 | 85.82 | 37290.29 | 383.08 | 571.65 | 55.71 | 45.25 | 4730.92 | 0.81 | 0.9 | 8.81 | 0.29 | 1 | 10
76 | 135 | CONCLUIDO | 3.7718 | 26.51 | 22.9 | 91.61 | 1.18 | 15 | 300.98 | 59.89 | 20 | 13 | 86.09 | 37355.31 | 382.85 | 571.59 | 54.96 | 45.25 | 4353.94 | 0.82 | 0.9 | 8.82 | 0.27 | 1 | 10
77 | 135 | CONCLUIDO | 3.7724 | 26.51 | 22.9 | 91.59 | 1.2 | 15 | 301.51 | 59.89 | 20.25 | 13 | 86.37 | 37420.44 | 382.57 | 571.63 | 55.03 | 45.25 | 4388.1 | 0.82 | 0.9 | 8.81 | 0.27 | 1 | 10
78 | 135 | CONCLUIDO | 3.7709 | 26.52 | 22.91 | 91.63 | 1.21 | 15 | 302.04 | 59.89 | 20.5 | 13 | 86.65 | 37485.7 | 382.5 | 571.62 | 55.35 | 45.25 | 4550.32 | 0.82 | 0.9 | 8.81 | 0.28 | 1 | 10
79 | 135 | CONCLUIDO | 3.7712 | 26.52 | 22.91 | 91.62 | 1.22 | 15 | 302.57 | 59.89 | 20.75 | 13 | 86.93 | 37551.07 | 381.95 | 571.65 | 55.2 | 45.25 | 4471.6 | 0.82 | 0.9 | 8.81 | 0.28 | 1 | 10
80 | 135 | CONCLUIDO | 3.7812 | 26.45 | 22.89 | 98.08 | 1.23 | 14 | 303.1 | 59.89 | 21 | 12 | 87.21 | 37616.56 | 381.05 | 571.66 | 54.5 | 45.25 | 4128.4 | 0.83 | 0.9 | 8.81 | 0.26 | 1 | 10
81 | 135 | CONCLUIDO | 3.7821 | 26.44 | 22.88 | 98.06 | 1.25 | 14 | 303.63 | 59.89 | 21.25 | 12 | 87.49 | 37682.17 | 381.38 | 571.68 | 54.43 | 45.25 | 4093.71 | 0.83 | 0.9 | 8.81 | 0.25 | 1 | 10
82 | 135 | CONCLUIDO | 3.7821 | 26.44 | 22.88 | 98.05 | 1.26 | 14 | 304.16 | 59.89 | 21.5 | 12 | 87.78 | 37747.91 | 381.59 | 571.69 | 54.29 | 45.25 | 4025.83 | 0.83 | 0.9 | 8.81 | 0.25 | 1 | 10
83 | 135 | CONCLUIDO | 3.7815 | 26.44 | 22.88 | 98.07 | 1.27 | 14 | 304.7 | 59.89 | 21.75 | 12 | 88.06 | 37813.76 | 381.8 | 571.64 | 54.37 | 45.25 | 4065.84 | 0.83 | 0.9 | 8.81 | 0.26 | 1 | 10
84 | 135 | CONCLUIDO | 3.7804 | 26.45 | 22.89 | 98.1 | 1.28 | 14 | 305.23 | 59.89 | 22 | 12 | 88.35 | 37879.74 | 382.08 | 571.61 | 54.61 | 45.25 | 4185.52 | 0.83 | 0.9 | 8.81 | 0.26 | 1 | 10
85 | 135 | CONCLUIDO | 3.7797 | 26.46 | 22.9 | 98.13 | 1.3 | 14 | 305.77 | 59.89 | 22.25 | 12 | 88.63 | 37945.85 | 381.7 | 571.61 | 54.88 | 45.25 | 4316.33 | 0.82 | 0.9 | 8.81 | 0.27 | 1 | 10
86 | 135 | CONCLUIDO | 3.7798 | 26.46 | 22.9 | 98.12 | 1.31 | 14 | 306.31 | 59.89 | 22.5 | 12 | 88.92 | 38012.07 | 381.32 | 571.61 | 54.9 | 45.25 | 4328.6 | 0.82 | 0.9 | 8.81 | 0.27 | 1 | 10
87 | 135 | CONCLUIDO | 3.7906 | 26.38 | 22.87 | 105.56 | 1.32 | 13 | 306.84 | 59.89 | 22.75 | 11 | 89.21 | 38078.42 | 380.49 | 571.62 | 54.2 | 45.25 | 3983.28 | 0.83 | 0.9 | 8.81 | 0.24 | 1 | 10
88 | 135 | CONCLUIDO | 3.7909 | 26.38 | 22.87 | 105.55 | 1.33 | 13 | 307.38 | 59.89 | 23 | 11 | 89.5 | 38144.9 | 380.95 | 571.72 | 54.11 | 45.25 | 3939.8 | 0.84 | 0.9 | 8.81 | 0.24 | 1 | 10
89 | 135 | CONCLUIDO | 3.791 | 26.38 | 22.87 | 105.54 | 1.35 | 13 | 307.92 | 59.89 | 23.25 | 11 | 89.79 | 38211.5 | 380.84 | 571.62 | 53.98 | 45.25 | 3871.87 | 0.84 | 0.9 | 8.81 | 0.24 | 1 | 10
90 | 135 | CONCLUIDO | 3.7902 | 26.38 | 22.87 | 105.57 | 1.36 | 13 | 308.46 | 59.89 | 23.5 | 11 | 90.08 | 38278.23 | 380.93 | 571.66 | 54.15 | 45.25 | 3959.24 | 0.84 | 0.9 | 8.81 | 0.25 | 1 | 10
91 | 135 | CONCLUIDO | 3.793 | 26.36 | 22.85 | 105.48 | 1.37 | 13 | 309.01 | 59.89 | 23.75 | 11 | 90.37 | 38345.09 | 380.54 | 571.63 | 53.48 | 45.25 | 3623.69 | 0.85 | 0.9 | 8.81 | 0.23 | 1 | 10
92 | 135 | CONCLUIDO | 3.7915 | 26.37 | 22.86 | 105.53 | 1.38 | 13 | 309.55 | 59.89 | 24 | 11 | 90.66 | 38412.07 | 380.19 | 571.65 | 53.81 | 45.25 | 3788.37 | 0.84 | 0.9 | 8.81 | 0.24 | 1 | 10
93 | 135 | CONCLUIDO | 3.7908 | 26.38 | 22.87 | 105.55 | 1.39 | 13 | 310.09 | 59.89 | 24.25 | 11 | 90.96 | 38479.19 | 380.08 | 571.6 | 54.03 | 45.25 | 3896.32 | 0.84 | 0.9 | 8.81 | 0.24 | 1 | 10
94 | 135 | CONCLUIDO | 3.7895 | 26.39 | 22.88 | 105.59 | 1.41 | 13 | 310.64 | 59.89 | 24.5 | 11 | 91.25 | 38546.43 | 379.65 | 571.69 | 54.27 | 45.25 | 4018.54 | 0.83 | 0.9 | 8.81 | 0.25 | 1 | 10
95 | 135 | CONCLUIDO | 3.8023 | 26.3 | 22.84 | 114.2 | 1.42 | 12 | 311.19 | 59.89 | 24.75 | 10 | 91.55 | 38613.8 | 378.82 | 571.64 | 53.08 | 45.25 | 3428.83 | 0.85 | 0.9 | 8.81 | 0.21 | 1 | 10
96 | 135 | CONCLUIDO | 3.8025 | 26.3 | 22.84 | 114.19 | 1.43 | 12 | 311.73 | 59.89 | 25 | 10 | 91.85 | 38681.31 | 379.37 | 571.61 | 53.15 | 45.25 | 3463.6 | 0.85 | 0.9 | 8.81 | 0.21 | 1 | 10
97 | 135 | CONCLUIDO | 3.8018 | 26.3 | 22.84 | 114.22 | 1.44 | 12 | 312.28 | 59.89 | 25.25 | 10 | 92.15 | 38749.07 | 379.43 | 571.64 | 53.28 | 45.25 | 3530.86 | 0.85 | 0.9 | 8.81 | 0.22 | 1 | 10
98 | 135 | CONCLUIDO | 3.8002 | 26.31 | 22.86 | 114.28 | 1.45 | 12 | 312.83 | 59.89 | 25.5 | 10 | 92.44 | 38816.85 | 379.87 | 571.69 | 53.59 | 45.25 | 3682.42 | 0.84 | 0.9 | 8.81 | 0.23 | 1 | 10
99 | 135 | CONCLUIDO | 3.8008 | 26.31 | 22.85 | 114.25 | 1.46 | 12 | 313.38 | 59.89 | 25.75 | 10 | 92.75 | 38884.75 | 379.87 | 571.69 | 53.63 | 45.25 | 3703.18 | 0.84 | 0.9 | 8.8 | 0.22 | 1 | 10
100 | 135 | CONCLUIDO | 3.799 | 26.32 | 22.86 | 114.31 | 1.48 | 12 | 313.93 | 59.89 | 26 | 10 | 93.05 | 38952.8 | 380.16 | 571.6 | 53.86 | 45.25 | 3819.04 | 0.84 | 0.9 | 8.81 | 0.23 | 1 | 10
101 | 135 | CONCLUIDO | 3.8007 | 26.31 | 22.85 | 114.26 | 1.49 | 12 | 314.49 | 59.89 | 26.25 | 10 | 93.35 | 39020.97 | 379.49 | 571.62 | 53.62 | 45.25 | 3697.57 | 0.84 | 0.9 | 8.81 | 0.22 | 1 | 10
102 | 135 | CONCLUIDO | 3.801 | 26.31 | 22.85 | 114.25 | 1.5 | 12 | 315.04 | 59.89 | 26.5 | 10 | 93.65 | 39089.29 | 379.43 | 571.64 | 53.49 | 45.25 | 3633.49 | 0.85 | 0.9 | 8.81 | 0.22 | 1 | 10
103 | 135 | CONCLUIDO | 3.8002 | 26.31 | 22.85 | 114.27 | 1.51 | 12 | 315.6 | 59.89 | 26.75 | 10 | 93.96 | 39157.74 | 379.05 | 571.62 | 53.65 | 45.25 | 3714.63 | 0.84 | 0.9 | 8.81 | 0.23 | 1 | 10
104 | 135 | CONCLUIDO | 3.799 | 26.32 | 22.86 | 114.31 | 1.52 | 12 | 316.15 | 59.89 | 27 | 10 | 94.26 | 39226.32 | 378.67 | 571.63 | 53.93 | 45.25 | 3851.81 | 0.84 | 0.9 | 8.81 | 0.23 | 1 | 10
105 | 135 | CONCLUIDO | 3.8101 | 26.25 | 22.84 | 124.57 | 1.53 | 11 | 316.71 | 59.89 | 27.25 | 9 | 94.57 | 39295.05 | 378.8 | 571.67 | 53.05 | 45.25 | 3416.37 | 0.85 | 0.9 | 8.81 | 0.21 | 1 | 10
106 | 135 | CONCLUIDO | 3.811 | 26.24 | 22.83 | 124.53 | 1.54 | 11 | 317.27 | 59.89 | 27.5 | 9 | 94.88 | 39363.91 | 378.93 | 571.61 | 52.81 | 45.25 | 3296.69 | 0.86 | 0.9 | 8.81 | 0.2 | 1 | 10
107 | 135 | CONCLUIDO | 3.8107 | 26.24 | 22.83 | 124.54 | 1.56 | 11 | 317.83 | 59.89 | 27.75 | 9 | 95.19 | 39432.92 | 379.12 | 571.61 | 52.91 | 45.25 | 3347.25 | 0.86 | 0.9 | 8.81 | 0.21 | 1 | 10
108 | 135 | CONCLUIDO | 3.8098 | 26.25 | 22.84 | 124.58 | 1.57 | 11 | 318.39 | 59.89 | 28 | 9 | 95.5 | 39502.07 | 379.45 | 571.62 | 53.19 | 45.25 | 3488.24 | 0.85 | 0.9 | 8.81 | 0.21 | 1 | 10
109 | 135 | CONCLUIDO | 3.811 | 26.24 | 22.83 | 124.53 | 1.58 | 11 | 318.95 | 59.89 | 28.25 | 9 | 95.81 | 39571.36 | 379.44 | 571.65 | 52.81 | 45.25 | 3298.48 | 0.86 | 0.9 | 8.81 | 0.2 | 1 | 10
110 | 135 | CONCLUIDO | 3.8104 | 26.24 | 22.84 | 124.55 | 1.59 | 11 | 319.51 | 59.89 | 28.5 | 9 | 96.13 | 39640.79 | 379.77 | 571.6 | 52.89 | 45.25 | 3337.11 | 0.86 | 0.9 | 8.81 | 0.21 | 1 | 10
111 | 135 | CONCLUIDO | 3.8111 | 26.24 | 22.83 | 124.53 | 1.6 | 11 | 320.08 | 59.89 | 28.75 | 9 | 96.44 | 39710.36 | 379.66 | 571.6 | 52.84 | 45.25 | 3315.44 | 0.86 | 0.9 | 8.81 | 0.2 | 1 | 10
112 | 135 | CONCLUIDO | 3.8114 | 26.24 | 22.83 | 124.52 | 1.61 | 11 | 320.64 | 59.89 | 29 | 9 | 96.75 | 39780.08 | 379.4 | 571.65 | 52.85 | 45.25 | 3320.42 | 0.86 | 0.9 | 8.8 | 0.2 | 1 | 10
113 | 135 | CONCLUIDO | 3.8109 | 26.24 | 22.83 | 124.54 | 1.62 | 11 | 321.21 | 59.89 | 29.25 | 9 | 97.07 | 39849.95 | 379.14 | 571.62 | 52.94 | 45.25 | 3362.73 | 0.85 | 0.9 | 8.81 | 0.2 | 1 | 10
114 | 135 | CONCLUIDO | 3.8121 | 26.23 | 22.82 | 124.49 | 1.63 | 11 | 321.78 | 59.89 | 29.5 | 9 | 97.39 | 39919.96 | 378.37 | 571.64 | 52.65 | 45.25 | 3216.74 | 0.86 | 0.9 | 8.81 | 0.19 | 1 | 10
115 | 135 | CONCLUIDO | 3.8121 | 26.23 | 22.82 | 124.49 | 1.64 | 11 | 322.34 | 59.89 | 29.75 | 9 | 97.71 | 39990.12 | 378.12 | 571.63 | 52.73 | 45.25 | 3257.27 | 0.86 | 0.9 | 8.8 | 0.2 | 1 | 10
116 | 135 | CONCLUIDO | 3.8216 | 26.17 | 22.81 | 136.85 | 1.66 | 10 | 322.91 | 59.89 | 30 | 8 | 98.03 | 40060.43 | 377.04 | 571.67 | 52.09 | 45.25 | 2944.32 | 0.87 | 0.9 | 8.81 | 0.18 | 1 | 10
117 | 135 | CONCLUIDO | 3.8219 | 26.17 | 22.81 | 136.84 | 1.67 | 10 | 323.49 | 59.89 | 30.25 | 8 | 98.35 | 40131.01 | 377.48 | 571.61 | 52.19 | 45.25 | 2991.89 | 0.87 | 0.9 | 8.8 | 0.18 | 1 | 10
118 | 135 | CONCLUIDO | 3.8223 | 26.16 | 22.8 | 136.82 | 1.68 | 10 | 324.06 | 59.89 | 30.5 | 8 | 98.67 | 40201.62 | 377.94 | 571.6 | 52.01 | 45.25 | 2902.13 | 0.87 | 0.9 | 8.8 | 0.17 | 1 | 10
119 | 135 | CONCLUIDO | 3.8217 | 26.17 | 22.81 | 136.84 | 1.69 | 10 | 324.63 | 59.89 | 30.75 | 8 | 99 | 40272.38 | 378.18 | 571.62 | 52.14 | 45.25 | 2967.39 | 0.87 | 0.9 | 8.8 | 0.18 | 1 | 10
120 | 135 | CONCLUIDO | 3.8214 | 26.17 | 22.81 | 136.86 | 1.7 | 10 | 325.21 | 59.89 | 31 | 8 | 99.32 | 40343.29 | 378.54 | 571.6 | 52.17 | 45.25 | 2985.05 | 0.87 | 0.9 | 8.81 | 0.18 | 1 | 10
121 | 135 | CONCLUIDO | 3.8221 | 26.16 | 22.8 | 136.83 | 1.71 | 10 | 325.78 | 59.89 | 31.25 | 8 | 99.65 | 40414.36 | 378.44 | 571.6 | 52.1 | 45.25 | 2949.87 | 0.87 | 0.9 | 8.8 | 0.18 | 1 | 10
122 | 135 | CONCLUIDO | 3.8228 | 26.16 | 22.8 | 136.8 | 1.72 | 10 | 326.36 | 59.89 | 31.5 | 8 | 99.97 | 40485.58 | 378.47 | 571.59 | 51.88 | 45.25 | 2840.62 | 0.87 | 0.9 | 8.81 | 0.17 | 1 | 10
123 | 135 | CONCLUIDO | 3.8233 | 26.16 | 22.8 | 136.78 | 1.73 | 10 | 326.94 | 59.89 | 31.75 | 8 | 100.3 | 40556.96 | 378.35 | 571.62 | 51.71 | 45.25 | 2753.34 | 0.88 | 0.9 | 8.81 | 0.17 | 1 | 10
124 | 135 | CONCLUIDO | 3.8229 | 26.16 | 22.8 | 136.8 | 1.74 | 10 | 327.52 | 59.89 | 32 | 8 | 100.63 | 40628.49 | 378.52 | 571.67 | 51.76 | 45.25 | 2780.39 | 0.87 | 0.9 | 8.81 | 0.17 | 1 | 10
125 | 135 | CONCLUIDO | 3.8228 | 26.16 | 22.8 | 136.8 | 1.75 | 10 | 328.1 | 59.89 | 32.25 | 8 | 100.96 | 40700.18 | 378.16 | 571.62 | 51.71 | 45.25 | 2753.26 | 0.88 | 0.9 | 8.81 | 0.17 | 1 | 10
126 | 135 | CONCLUIDO | 3.8219 | 26.16 | 22.81 | 136.84 | 1.76 | 10 | 328.68 | 59.89 | 32.5 | 8 | 101.3 | 40772.03 | 377.97 | 571.59 | 52.12 | 45.25 | 2959.55 | 0.87 | 0.9 | 8.8 | 0.18 | 1 | 10
127 | 135 | CONCLUIDO | 3.8234 | 26.16 | 22.8 | 136.78 | 1.77 | 10 | 329.27 | 59.89 | 32.75 | 8 | 101.63 | 40844.03 | 377.42 | 571.64 | 51.81 | 45.25 | 2805.88 | 0.87 | 0.9 | 8.8 | 0.17 | 1 | 10
128 | 135 | CONCLUIDO | 3.8224 | 26.16 | 22.8 | 136.82 | 1.78 | 10 | 329.85 | 59.89 | 33 | 8 | 101.97 | 40916.2 | 377.45 | 571.67 | 51.9 | 45.25 | 2846.98 | 0.87 | 0.9 | 8.81 | 0.17 | 1 | 10
129 | 135 | CONCLUIDO | 3.8216 | 26.17 | 22.81 | 136.85 | 1.79 | 10 | 330.44 | 59.89 | 33.25 | 8 | 102.3 | 40988.53 | 376.82 | 571.6 | 52.08 | 45.25 | 2939.2 | 0.87 | 0.9 | 8.81 | 0.18 | 1 | 10
130 | 135 | CONCLUIDO | 3.8215 | 26.17 | 22.81 | 136.86 | 1.8 | 10 | 331.03 | 59.89 | 33.5 | 8 | 102.64 | 41061.02 | 375.79 | 571.61 | 52.28 | 45.25 | 3040.43 | 0.87 | 0.9 | 8.8 | 0.18 | 1 | 10
131 | 135 | CONCLUIDO | 3.8323 | 26.09 | 22.79 | 151.91 | 1.81 | 9 | 331.62 | 59.89 | 33.75 | 7 | 102.98 | 41133.67 | 375.63 | 571.61 | 51.53 | 45.25 | 2666.42 | 0.88 | 0.9 | 8.8 | 0.16 | 1 | 10
132 | 135 | CONCLUIDO | 3.8334 | 26.09 | 22.78 | 151.86 | 1.82 | 9 | 332.21 | 59.89 | 34 | 7 | 103.32 | 41206.49 | 376.04 | 571.6 | 51.39 | 45.25 | 2598.56 | 0.88 | 0.9 | 8.8 | 0.15 | 1 | 10
133 | 135 | CONCLUIDO | 3.8327 | 26.09 | 22.78 | 151.89 | 1.83 | 9 | 332.8 | 59.89 | 34.25 | 7 | 103.66 | 41279.48 | 376.58 | 571.63 | 51.4 | 45.25 | 2602.28 | 0.88 | 0.9 | 8.8 | 0.15 | 1 | 10
134 | 135 | CONCLUIDO | 3.832 | 26.1 | 22.79 | 151.92 | 1.84 | 9 | 333.39 | 59.89 | 34.5 | 7 | 104.01 | 41352.63 | 376.88 | 571.62 | 51.6 | 45.25 | 2703.28 | 0.88 | 0.9 | 8.8 | 0.16 | 1 | 10
135 | 135 | CONCLUIDO | 3.8311 | 26.1 | 22.79 | 151.96 | 1.85 | 9 | 333.99 | 59.89 | 34.75 | 7 | 104.35 | 41426.07 | 377.43 | 571.61 | 51.79 | 45.25 | 2797.21 | 0.87 | 0.9 | 8.8 | 0.17 | 1 | 10
136 | 135 | CONCLUIDO | 3.8309 | 26.1 | 22.8 | 151.97 | 1.86 | 9 | 334.58 | 59.89 | 35 | 7 | 104.7 | 41499.57 | 377.69 | 571.63 | 51.65 | 45.25 | 2730.55 | 0.88 | 0.9 | 8.81 | 0.17 | 1 | 10
137 | 135 | CONCLUIDO | 3.8325 | 26.09 | 22.78 | 151.9 | 1.87 | 9 | 335.18 | 59.89 | 35.25 | 7 | 105.04 | 41573.23 | 377.76 | 571.6 | 51.58 | 45.25 | 2695.59 | 0.88 | 0.9 | 8.8 | 0.16 | 1 | 10
138 | 135 | CONCLUIDO | 3.8319 | 26.1 | 22.79 | 151.93 | 1.88 | 9 | 335.78 | 59.89 | 35.5 | 7 | 105.39 | 41647.07 | 377.89 | 571.65 | 51.68 | 45.25 | 2744.69 | 0.88 | 0.9 | 8.8 | 0.16 | 1 | 10
139 | 135 | CONCLUIDO | 3.8315 | 26.1 | 22.79 | 151.94 | 1.89 | 9 | 336.38 | 59.89 | 35.75 | 7 | 105.74 | 41721.08 | 378.06 | 571.63 | 51.64 | 45.25 | 2721.29 | 0.88 | 0.9 | 8.8 | 0.16 | 1 | 10
140 | 135 | CONCLUIDO | 3.8324 | 26.09 | 22.79 | 151.9 | 1.9 | 9 | 336.98 | 59.89 | 36 | 7 | 106.09 | 41795.26 | 377.9 | 571.6 | 51.45 | 45.25 | 2629.7 | 0.88 | 0.9 | 8.8 | 0.16 | 1 | 10
141 | 135 | CONCLUIDO | 3.8324 | 26.09 | 22.79 | 151.9 | 1.91 | 9 | 337.58 | 59.89 | 36.25 | 7 | 106.45 | 41869.62 | 377.72 | 571.61 | 51.4 | 45.25 | 2605.82 | 0.88 | 0.9 | 8.81 | 0.16 | 1 | 10
142 | 135 | CONCLUIDO | 3.8317 | 26.1 | 22.79 | 151.94 | 1.92 | 9 | 338.19 | 59.89 | 36.5 | 7 | 106.8 | 41944.15 | 377.87 | 571.63 | 51.59 | 45.25 | 2697.28 | 0.88 | 0.9 | 8.8 | 0.16 | 1 | 10
143 | 135 | CONCLUIDO | 3.8322 | 26.09 | 22.79 | 151.91 | 1.93 | 9 | 338.79 | 59.89 | 36.75 | 7 | 107.16 | 42018.86 | 377.64 | 571.6 | 51.52 | 45.25 | 2662.81 | 0.88 | 0.9 | 8.8 | 0.16 | 1 | 10
144 | 135 | CONCLUIDO | 3.8324 | 26.09 | 22.79 | 151.9 | 1.94 | 9 | 339.4 | 59.89 | 37 | 7 | 107.51 | 42093.75 | 377.45 | 571.6 | 51.46 | 45.25 | 2635.62 | 0.88 | 0.9 | 8.8 | 0.16 | 1 | 10
145 | 135 | CONCLUIDO | 3.8317 | 26.1 | 22.79 | 151.94 | 1.95 | 9 | 340.01 | 59.89 | 37.25 | 7 | 107.87 | 42168.82 | 377.5 | 571.59 | 51.64 | 45.25 | 2725.21 | 0.88 | 0.9 | 8.8 | 0.16 | 1 | 10
146 | 135 | CONCLUIDO | 3.8315 | 26.1 | 22.79 | 151.94 | 1.96 | 9 | 340.62 | 59.89 | 37.5 | 7 | 108.23 | 42244.08 | 377.02 | 571.6 | 51.68 | 45.25 | 2741.9 | 0.88 | 0.9 | 8.8 | 0.16 | 1 | 10
147 | 135 | CONCLUIDO | 3.8313 | 26.1 | 22.79 | 151.95 | 1.97 | 9 | 341.23 | 59.89 | 37.75 | 7 | 108.59 | 42319.51 | 376.71 | 571.59 | 51.79 | 45.25 | 2800.48 | 0.87 | 0.9 | 8.8 | 0.17 | 1 | 10
148 | 135 | CONCLUIDO | 3.831 | 26.1 | 22.8 | 151.97 | 1.98 | 9 | 341.84 | 59.89 | 38 | 7 | 108.96 | 42395.13 | 376.61 | 571.61 | 51.91 | 45.25 | 2860.28 | 0.87 | 0.9 | 8.8 | 0.17 | 1 | 10
149 | 135 | CONCLUIDO | 3.8312 | 26.1 | 22.79 | 151.96 | 1.99 | 9 | 342.46 | 59.89 | 38.25 | 7 | 109.32 | 42470.94 | 376.33 | 571.62 | 51.87 | 45.25 | 2841.12 | 0.87 | 0.9 | 8.8 | 0.17 | 1 | 10
150 | 135 | CONCLUIDO | 3.8409 | 26.04 | 22.78 | 170.83 | 2 | 8 | 343.08 | 59.89 | 38.5 | 6 | 109.69 | 42546.93 | 376.14 | 571.62 | 51.26 | 45.25 | 2539.5 | 0.88 | 0.9 | 8.8 | 0.15 | 1 | 10
151 | 135 | CONCLUIDO | 3.8415 | 26.03 | 22.77 | 170.81 | 2.01 | 8 | 343.69 | 59.89 | 38.75 | 6 | 110.06 | 42623.24 | 376.6 | 571.63 | 51.15 | 45.25 | 2484.19 | 0.88 | 0.9 | 8.8 | 0.15 | 1 | 10
152 | 135 | CONCLUIDO | 3.8427 | 26.02 | 22.77 | 170.74 | 2.02 | 8 | 344.31 | 59.89 | 39 | 6 | 110.43 | 42699.62 | 376.53 | 571.61 | 50.95 | 45.25 | 2385.36 | 0.89 | 0.9 | 8.8 | 0.14 | 1 | 10
153 | 135 | CONCLUIDO | 3.8429 | 26.02 | 22.76 | 170.73 | 2.03 | 8 | 344.93 | 59.89 | 39.25 | 6 | 110.8 | 42776.18 | 377.07 | 571.59 | 50.76 | 45.25 | 2287.65 | 0.89 | 0.9 | 8.8 | 0.14 | 1 | 10
154 | 135 | CONCLUIDO | 3.8435 | 26.02 | 22.76 | 170.7 | 2.04 | 8 | 345.56 | 59.89 | 39.5 | 6 | 111.17 | 42852.94 | 377.63 | 571.63 | 50.62 | 45.25 | 2219.74 | 0.89 | 0.9 | 8.8 | 0.13 | 1 | 10
155 | 135 | CONCLUIDO | 3.8435 | 26.02 | 22.76 | 170.7 | 2.05 | 8 | 346.18 | 59.89 | 39.75 | 6 | 111.54 | 42929.9 | 377.77 | 571.59 | 50.67 | 45.25 | 2242.52 | 0.89 | 0.9 | 8.8 | 0.13 | 1 | 10
156 | 135 | CONCLUIDO | 3.8427 | 26.02 | 22.77 | 170.74 | 2.06 | 8 | 346.81 | 59.89 | 40 | 6 | 111.92 | 43007.05 | 378.16 | 571.63 | 50.82 | 45.25 | 2317.5 | 0.89 | 0.9 | 8.8 | 0.14 | 1 | 10