## Sheet1
| Volume de calda [L] | STATUS | Capacidade operacional [ha/h] | Tempo de missao [h] | Tempo util [h] | Tempo por voo [min] | Autonomia Projetada [h] | N° Voos | MTOW [kg] | Massa Estrutura [kg] | Combustível [kg] | Abastecimentos | Massa gerador | Potência gerador [W] | Combustível consumido [L] | Calda cons [L] | Distância percorrida [km] | Distância Pulverizando [km] | RTL ACUMULADO[m] | EOC [km/km] | EOC [h/h] | Tempo de manobra [h] | Tempo rtl_rtw [h] | V pulv [m/s] | V desloc [m/s]
0 | 150 | CONCLUIDO | 1.7487 | 57.19 | 31.24 | 4.54 | 0.06 | 413 | 296.65 | 61.82 | 1 | 411 | 83.83 | 36821.52 | 574.84 | 573.5 | 314.72 | 45.25 | 132245.52 | 0.14 | 0.66 | 9.46 | 8.57 | 1 | 10
1 | 150 | CONCLUIDO | 2.0436 | 48.93 | 28.94 | 5.67 | 0.07 | 306 | 297.17 | 61.82 | 1.25 | 304 | 84.1 | 36885.7 | 532.59 | 573.22 | 243.06 | 45.25 | 96950.99 | 0.19 | 0.71 | 9.27 | 6.28 | 1 | 10
2 | 150 | CONCLUIDO | 2.2636 | 44.18 | 27.62 | 6.79 | 0.09 | 244 | 297.7 | 61.82 | 1.5 | 242 | 84.37 | 36949.99 | 508.56 | 572.54 | 201.97 | 45.25 | 76711.44 | 0.22 | 0.75 | 9.18 | 4.98 | 1 | 10
3 | 150 | CONCLUIDO | 2.4344 | 41.08 | 26.8 | 7.92 | 0.1 | 203 | 298.22 | 61.82 | 1.75 | 201 | 84.65 | 37014.39 | 493.49 | 572.39 | 175.45 | 45.25 | 63657.15 | 0.26 | 0.77 | 9.14 | 4.16 | 1 | 10
4 | 150 | CONCLUIDO | 2.5751 | 38.83 | 26.17 | 9.02 | 0.12 | 174 | 298.74 | 61.82 | 2 | 172 | 84.92 | 37078.91 | 481.82 | 572.36 | 156.62 | 45.25 | 54387.49 | 0.29 | 0.79 | 9.07 | 3.53 | 1 | 10
5 | 150 | CONCLUIDO | 2.6902 | 37.17 | 25.73 | 10.16 | 0.13 | 152 | 299.26 | 61.82 | 2.25 | 150 | 85.19 | 37143.54 | 473.71 | 572.15 | 142.22 | 45.25 | 47300.98 | 0.32 | 0.8 | 9.06 | 3.09 | 1 | 10
6 | 150 | CONCLUIDO | 2.7891 | 35.85 | 25.36 | 11.27 | 0.15 | 135 | 299.79 | 61.82 | 2.5 | 133 | 85.47 | 37208.42 | 466.76 | 572.06 | 131.21 | 45.25 | 41876.81 | 0.34 | 0.81 | 9.01 | 2.72 | 1 | 10
7 | 150 | CONCLUIDO | 2.8751 | 34.78 | 25.06 | 12.43 | 0.16 | 121 | 300.32 | 61.82 | 2.75 | 119 | 85.74 | 37273.29 | 461.3 | 572.28 | 121.83 | 45.25 | 37260.17 | 0.37 | 0.82 | 8.99 | 2.42 | 1 | 10
8 | 150 | CONCLUIDO | 2.9461 | 33.94 | 24.84 | 13.55 | 0.18 | 110 | 300.84 | 61.82 | 3 | 108 | 86.02 | 37338.27 | 457.12 | 572.14 | 114.95 | 45.25 | 33876.04 | 0.39 | 0.83 | 8.97 | 2.2 | 1 | 10
9 | 150 | CONCLUIDO | 3.0054 | 33.27 | 24.66 | 14.65 | 0.19 | 101 | 301.37 | 61.82 | 3.25 | 99 | 86.3 | 37403.38 | 453.89 | 572 | 109.44 | 45.25 | 31164.59 | 0.41 | 0.84 | 8.96 | 2.03 | 1 | 10
10 | 150 | CONCLUIDO | 3.0535 | 32.75 | 24.53 | 15.66 | 0.21 | 94 | 301.9 | 61.82 | 3.5 | 92 | 86.58 | 37468.6 | 451.41 | 571.95 | 105.37 | 45.25 | 29163.51 | 0.43 | 0.84 | 8.95 | 1.89 | 1 | 10
11 | 150 | CONCLUIDO | 3.1043 | 32.21 | 24.38 | 16.82 | 0.22 | 87 | 302.43 | 61.82 | 3.75 | 85 | 86.86 | 37533.94 | 448.59 | 571.91 | 100.78 | 45.25 | 26903.48 | 0.45 | 0.84 | 8.93 | 1.75 | 1 | 10
12 | 150 | CONCLUIDO | 3.1495 | 31.75 | 24.25 | 17.97 | 0.24 | 81 | 302.96 | 61.82 | 4 | 79 | 87.14 | 37599.4 | 446.17 | 571.84 | 96.54 | 45.25 | 24815.35 | 0.47 | 0.85 | 8.93 | 1.62 | 1 | 10
13 | 150 | CONCLUIDO | 3.1868 | 31.38 | 24.16 | 19.07 | 0.25 | 76 | 303.49 | 61.82 | 4.25 | 74 | 87.42 | 37664.98 | 444.38 | 571.89 | 93.85 | 45.25 | 23494.19 | 0.48 | 0.85 | 8.92 | 1.53 | 1 | 10
14 | 150 | CONCLUIDO | 3.2179 | 31.08 | 24.08 | 20.07 | 0.26 | 72 | 304.03 | 61.82 | 4.5 | 70 | 87.7 | 37730.68 | 442.89 | 571.76 | 91.22 | 45.25 | 22197.51 | 0.5 | 0.86 | 8.92 | 1.45 | 1 | 10
15 | 150 | CONCLUIDO | 3.2493 | 30.78 | 24 | 21.18 | 0.28 | 68 | 304.56 | 61.82 | 4.75 | 66 | 87.99 | 37796.51 | 441.36 | 571.8 | 89.21 | 45.25 | 21215.85 | 0.51 | 0.86 | 8.9 | 1.37 | 1 | 10
16 | 150 | CONCLUIDO | 3.2837 | 30.45 | 23.9 | 22.41 | 0.29 | 64 | 305.09 | 61.82 | 5 | 62 | 88.27 | 37862.45 | 439.42 | 571.77 | 85.97 | 45.25 | 19615.92 | 0.53 | 0.86 | 8.9 | 1.27 | 1 | 10
17 | 150 | CONCLUIDO | 3.3075 | 30.23 | 23.85 | 23.46 | 0.31 | 61 | 305.63 | 61.82 | 5.25 | 59 | 88.56 | 37928.52 | 438.43 | 572.03 | 84.09 | 45.25 | 18688.81 | 0.54 | 0.86 | 8.9 | 1.21 | 1 | 10
18 | 150 | CONCLUIDO | 3.3328 | 30 | 23.79 | 24.61 | 0.32 | 58 | 306.17 | 61.82 | 5.5 | 56 | 88.84 | 37994.72 | 437.2 | 571.86 | 82.61 | 45.25 | 17961.24 | 0.55 | 0.87 | 8.88 | 1.15 | 1 | 10
19 | 150 | CONCLUIDO | 3.3489 | 29.86 | 23.75 | 25.45 | 0.33 | 56 | 306.7 | 61.82 | 5.75 | 54 | 89.13 | 38061.04 | 436.51 | 571.76 | 81.46 | 45.25 | 17399.43 | 0.56 | 0.87 | 8.88 | 1.12 | 1 | 10
20 | 150 | CONCLUIDO | 3.3757 | 29.62 | 23.68 | 26.81 | 0.35 | 53 | 307.24 | 61.82 | 6 | 51 | 89.42 | 38127.48 | 435.11 | 571.77 | 78.97 | 45.25 | 16166.17 | 0.57 | 0.87 | 8.88 | 1.05 | 1 | 10
21 | 150 | CONCLUIDO | 3.3938 | 29.47 | 23.63 | 27.81 | 0.36 | 51 | 307.78 | 61.82 | 6.25 | 49 | 89.71 | 38194.05 | 434.16 | 571.79 | 78.06 | 45.25 | 15726.13 | 0.58 | 0.87 | 8.86 | 1 | 1 | 10
22 | 150 | CONCLUIDO | 3.4098 | 29.33 | 23.61 | 28.91 | 0.38 | 49 | 308.32 | 61.82 | 6.5 | 47 | 90 | 38260.74 | 433.72 | 571.79 | 76.78 | 45.25 | 15094.09 | 0.59 | 0.87 | 8.88 | 0.98 | 1 | 10
23 | 150 | CONCLUIDO | 3.4316 | 29.14 | 23.53 | 30.04 | 0.39 | 47 | 308.86 | 61.82 | 6.75 | 45 | 90.29 | 38327.57 | 432.25 | 571.77 | 74.51 | 45.25 | 13966.18 | 0.61 | 0.88 | 8.86 | 0.9 | 1 | 10
24 | 150 | CONCLUIDO | 3.4381 | 29.09 | 23.53 | 30.7 | 0.4 | 46 | 309.41 | 61.82 | 7 | 44 | 90.59 | 38394.52 | 432.1 | 571.81 | 74.48 | 45.25 | 13959.42 | 0.61 | 0.88 | 8.87 | 0.9 | 1 | 10
25 | 150 | CONCLUIDO | 3.4543 | 28.95 | 23.51 | 32.06 | 0.42 | 44 | 309.95 | 61.82 | 7.25 | 42 | 90.88 | 38461.6 | 431.76 | 571.82 | 73.76 | 45.25 | 13607.43 | 0.61 | 0.88 | 8.86 | 0.88 | 1 | 10
26 | 150 | CONCLUIDO | 3.4656 | 28.86 | 23.47 | 32.75 | 0.43 | 43 | 310.5 | 61.82 | 7.5 | 41 | 91.18 | 38528.81 | 430.78 | 571.73 | 72.69 | 45.25 | 13080.06 | 0.62 | 0.88 | 8.86 | 0.84 | 1 | 10
27 | 150 | CONCLUIDO | 3.4844 | 28.7 | 23.42 | 34.28 | 0.44 | 41 | 311.04 | 61.82 | 7.75 | 39 | 91.47 | 38596.15 | 430.13 | 571.65 | 71.37 | 45.25 | 12428.4 | 0.63 | 0.88 | 8.85 | 0.79 | 1 | 10
28 | 150 | CONCLUIDO | 3.4944 | 28.62 | 23.4 | 35.1 | 0.46 | 40 | 311.59 | 61.82 | 8 | 38 | 91.77 | 38663.62 | 429.49 | 571.75 | 70.55 | 45.25 | 12025 | 0.64 | 0.88 | 8.85 | 0.77 | 1 | 10
29 | 150 | CONCLUIDO | 3.5024 | 28.55 | 23.39 | 35.98 | 0.47 | 39 | 312.14 | 61.82 | 8.25 | 37 | 92.07 | 38731.35 | 429.22 | 571.75 | 70.29 | 45.25 | 11899.92 | 0.64 | 0.88 | 8.85 | 0.76 | 1 | 10
30 | 150 | CONCLUIDO | 3.5099 | 28.49 | 23.38 | 36.92 | 0.48 | 38 | 312.69 | 61.82 | 8.5 | 36 | 92.37 | 38799.09 | 429.09 | 571.87 | 69.82 | 45.25 | 11668.75 | 0.65 | 0.88 | 8.85 | 0.75 | 1 | 10
31 | 150 | CONCLUIDO | 3.53 | 28.33 | 23.33 | 38.89 | 0.5 | 36 | 313.24 | 61.82 | 8.75 | 34 | 92.67 | 38866.96 | 428.08 | 571.74 | 68.38 | 45.25 | 10958.05 | 0.66 | 0.88 | 8.85 | 0.7 | 1 | 10
32 | 150 | CONCLUIDO | 3.5414 | 28.24 | 23.3 | 39.94 | 0.51 | 35 | 313.79 | 61.82 | 9 | 33 | 92.97 | 38934.97 | 427.26 | 571.76 | 67.21 | 45.25 | 10376.33 | 0.67 | 0.88 | 8.84 | 0.67 | 1 | 10
33 | 150 | CONCLUIDO | 3.538 | 28.26 | 23.32 | 39.98 | 0.52 | 35 | 314.34 | 61.82 | 9.25 | 33 | 93.27 | 39003.11 | 427.79 | 571.63 | 68.15 | 45.25 | 10848.73 | 0.66 | 0.88 | 8.85 | 0.69 | 1 | 10
34 | 150 | CONCLUIDO | 3.5475 | 28.19 | 23.3 | 41.12 | 0.54 | 34 | 314.9 | 61.82 | 9.5 | 32 | 93.57 | 39071.38 | 427.19 | 571.78 | 67.24 | 45.25 | 10396.86 | 0.67 | 0.88 | 8.85 | 0.67 | 1 | 10
35 | 150 | CONCLUIDO | 3.5564 | 28.12 | 23.29 | 42.34 | 0.55 | 33 | 315.45 | 61.82 | 9.75 | 31 | 93.88 | 39139.8 | 427.21 | 571.65 | 67.1 | 45.25 | 10333.14 | 0.67 | 0.88 | 8.84 | 0.66 | 1 | 10
36 | 150 | CONCLUIDO | 3.5651 | 28.05 | 23.27 | 43.64 | 0.56 | 32 | 316.01 | 61.82 | 10 | 30 | 94.18 | 39208.35 | 426.77 | 571.69 | 66.53 | 45.25 | 10055.55 | 0.68 | 0.88 | 8.85 | 0.64 | 1 | 10
37 | 150 | CONCLUIDO | 3.5802 | 27.93 | 23.21 | 44.93 | 0.58 | 31 | 316.56 | 61.82 | 10.25 | 29 | 94.49 | 39277.04 | 425.61 | 571.71 | 64.71 | 45.25 | 9150.49 | 0.7 | 0.89 | 8.83 | 0.58 | 1 | 10
38 | 150 | CONCLUIDO | 3.5874 | 27.88 | 23.21 | 46.42 | 0.59 | 30 | 317.12 | 61.82 | 10.5 | 28 | 94.8 | 39345.87 | 425.37 | 571.76 | 64.65 | 45.25 | 9124.68 | 0.7 | 0.89 | 8.84 | 0.58 | 1 | 10
39 | 150 | CONCLUIDO | 3.5867 | 27.88 | 23.22 | 46.43 | 0.6 | 30 | 317.68 | 61.82 | 10.75 | 28 | 95.11 | 39414.84 | 425.75 | 571.72 | 64.73 | 45.25 | 9165.23 | 0.7 | 0.89 | 8.84 | 0.59 | 1 | 10
40 | 150 | CONCLUIDO | 3.5961 | 27.81 | 23.2 | 48 | 0.62 | 29 | 318.24 | 61.82 | 11 | 27 | 95.42 | 39483.95 | 425.4 | 571.7 | 64.37 | 45.25 | 8987.97 | 0.7 | 0.89 | 8.84 | 0.57 | 1 | 10
41 | 150 | CONCLUIDO | 3.606 | 27.73 | 23.18 | 49.67 | 0.63 | 28 | 318.8 | 61.82 | 11.25 | 26 | 95.73 | 39553.2 | 424.67 | 571.79 | 63.43 | 45.25 | 8522.38 | 0.71 | 0.89 | 8.84 | 0.55 | 1 | 10
42 | 150 | CONCLUIDO | 3.6065 | 27.73 | 23.17 | 49.66 | 0.64 | 28 | 319.36 | 61.82 | 11.5 | 26 | 96.04 | 39622.59 | 424.7 | 571.67 | 63.57 | 45.25 | 8595.97 | 0.71 | 0.89 | 8.83 | 0.54 | 1 | 10
43 | 150 | CONCLUIDO | 3.6183 | 27.64 | 23.14 | 51.42 | 0.65 | 27 | 319.93 | 61.82 | 11.75 | 25 | 96.36 | 39692.13 | 423.93 | 571.69 | 62.53 | 45.25 | 8077.61 | 0.72 | 0.89 | 8.83 | 0.51 | 1 | 10
44 | 150 | CONCLUIDO | 3.6167 | 27.65 | 23.15 | 51.45 | 0.67 | 27 | 320.49 | 61.82 | 12 | 25 | 96.67 | 39761.81 | 424.14 | 571.66 | 62.64 | 45.25 | 8133.52 | 0.72 | 0.89 | 8.84 | 0.52 | 1 | 10
45 | 150 | CONCLUIDO | 3.6253 | 27.58 | 23.14 | 53.4 | 0.68 | 26 | 321.06 | 61.82 | 12.25 | 24 | 96.99 | 39831.64 | 424.02 | 571.64 | 62.54 | 45.25 | 8087.87 | 0.72 | 0.89 | 8.83 | 0.51 | 1 | 10
46 | 150 | CONCLUIDO | 3.6255 | 27.58 | 23.14 | 53.4 | 0.69 | 26 | 321.63 | 61.82 | 12.5 | 24 | 97.31 | 39901.61 | 423.84 | 571.7 | 62.57 | 45.25 | 8101.56 | 0.72 | 0.89 | 8.83 | 0.51 | 1 | 10
47 | 150 | CONCLUIDO | 3.6376 | 27.49 | 23.1 | 55.45 | 0.71 | 25 | 322.2 | 61.82 | 12.75 | 23 | 97.62 | 39971.73 | 423.36 | 571.62 | 61.49 | 45.25 | 7569.5 | 0.74 | 0.89 | 8.83 | 0.48 | 1 | 10
48 | 150 | CONCLUIDO | 3.6355 | 27.51 | 23.12 | 55.49 | 0.72 | 25 | 322.77 | 61.82 | 13 | 23 | 97.94 | 40042 | 423.61 | 571.73 | 61.99 | 45.25 | 7818.7 | 0.73 | 0.89 | 8.83 | 0.49 | 1 | 10
49 | 150 | CONCLUIDO | 3.6483 | 27.41 | 23.08 | 57.7 | 0.73 | 24 | 323.34 | 61.82 | 13.25 | 22 | 98.27 | 40112.54 | 422.66 | 571.78 | 60.33 | 45.25 | 6996.13 | 0.75 | 0.89 | 8.83 | 0.45 | 1 | 10
50 | 150 | CONCLUIDO | 3.6476 | 27.42 | 23.08 | 57.71 | 0.74 | 24 | 323.91 | 61.82 | 13.5 | 22 | 98.59 | 40183.11 | 422.8 | 571.69 | 60.86 | 45.25 | 7259.19 | 0.74 | 0.89 | 8.83 | 0.46 | 1 | 10
51 | 150 | CONCLUIDO | 3.6575 | 27.34 | 23.07 | 60.17 | 0.76 | 23 | 324.48 | 61.82 | 13.75 | 21 | 98.91 | 40253.84 | 422.14 | 571.64 | 60.21 | 45.25 | 6937.73 | 0.75 | 0.89 | 8.83 | 0.44 | 1 | 10
52 | 150 | CONCLUIDO | 3.6561 | 27.35 | 23.08 | 60.2 | 0.77 | 23 | 325.06 | 61.82 | 14 | 21 | 99.24 | 40324.71 | 422.58 | 571.69 | 60.32 | 45.25 | 6992.24 | 0.75 | 0.89 | 8.83 | 0.45 | 1 | 10
53 | 150 | CONCLUIDO | 3.6543 | 27.36 | 23.09 | 60.23 | 0.78 | 23 | 325.63 | 61.82 | 14.25 | 21 | 99.56 | 40395.74 | 422.86 | 571.71 | 60.95 | 45.25 | 7310.29 | 0.74 | 0.89 | 8.83 | 0.46 | 1 | 10
54 | 150 | CONCLUIDO | 3.6648 | 27.29 | 23.07 | 62.91 | 0.79 | 22 | 326.21 | 61.82 | 14.5 | 20 | 99.89 | 40466.92 | 422.37 | 571.65 | 60.21 | 45.25 | 6943.45 | 0.75 | 0.89 | 8.83 | 0.44 | 1 | 10
55 | 150 | CONCLUIDO | 3.6661 | 27.28 | 23.06 | 62.88 | 0.8 | 22 | 326.79 | 61.82 | 14.75 | 20 | 100.22 | 40538.25 | 422.42 | 571.66 | 59.73 | 45.25 | 6704.97 | 0.76 | 0.89 | 8.83 | 0.43 | 1 | 10
56 | 150 | CONCLUIDO | 3.6667 | 27.27 | 23.05 | 62.87 | 0.82 | 22 | 327.37 | 61.82 | 15 | 20 | 100.55 | 40609.74 | 422 | 571.74 | 59.85 | 45.25 | 6765.72 | 0.76 | 0.89 | 8.82 | 0.42 | 1 | 10
57 | 150 | CONCLUIDO | 3.6772 | 27.19 | 23.03 | 65.8 | 0.83 | 21 | 327.95 | 61.82 | 15.25 | 19 | 100.88 | 40681.39 | 421.84 | 571.62 | 59.05 | 45.25 | 6370.11 | 0.77 | 0.89 | 8.82 | 0.4 | 1 | 10
58 | 150 | CONCLUIDO | 3.6759 | 27.2 | 23.04 | 65.83 | 0.84 | 21 | 328.53 | 61.82 | 15.5 | 19 | 101.21 | 40753.2 | 421.82 | 571.69 | 59.46 | 45.25 | 6573.55 | 0.76 | 0.89 | 8.82 | 0.41 | 1 | 10
59 | 150 | CONCLUIDO | 3.6777 | 27.19 | 23.03 | 65.79 | 0.85 | 21 | 329.12 | 61.82 | 15.75 | 19 | 101.54 | 40825.16 | 421.35 | 571.64 | 58.94 | 45.25 | 6313.61 | 0.77 | 0.89 | 8.82 | 0.4 | 1 | 10
60 | 150 | CONCLUIDO | 3.6878 | 27.12 | 23.01 | 69.03 | 0.86 | 20 | 329.7 | 61.82 | 16 | 18 | 101.88 | 40897.29 | 421.15 | 571.68 | 58.25 | 45.25 | 5975.21 | 0.78 | 0.9 | 8.82 | 0.38 | 1 | 10
61 | 150 | CONCLUIDO | 3.6881 | 27.11 | 23.01 | 69.02 | 0.88 | 20 | 330.29 | 61.82 | 16.25 | 18 | 102.21 | 40969.57 | 421.15 | 571.66 | 58.43 | 45.25 | 6062.6 | 0.77 | 0.9 | 8.82 | 0.38 | 1 | 10
62 | 150 | CONCLUIDO | 3.6869 | 27.12 | 23.01 | 69.04 | 0.89 | 20 | 330.87 | 61.82 | 16.5 | 18 | 102.55 | 41042.02 | 421.27 | 571.7 | 58.35 | 45.25 | 6025.35 | 0.78 | 0.89 | 8.83 | 0.38 | 1 | 10
63 | 150 | CONCLUIDO | 3.698 | 27.04 | 22.99 | 72.6 | 0.9 | 19 | 331.46 | 61.82 | 16.75 | 17 | 102.89 | 41114.63 | 420.51 | 571.62 | 57.69 | 45.25 | 5700.81 | 0.78 | 0.9 | 8.82 | 0.36 | 1 | 10
64 | 150 | CONCLUIDO | 3.6972 | 27.05 | 23 | 72.62 | 0.91 | 19 | 332.05 | 61.82 | 17 | 17 | 103.23 | 41187.41 | 421 | 571.69 | 57.86 | 45.25 | 5786.12 | 0.78 | 0.9 | 8.82 | 0.37 | 1 | 10
65 | 150 | CONCLUIDO | 3.697 | 27.05 | 23 | 72.62 | 0.92 | 19 | 332.64 | 61.82 | 17.25 | 17 | 103.57 | 41260.35 | 421.23 | 571.72 | 57.82 | 45.25 | 5762.56 | 0.78 | 0.9 | 8.83 | 0.37 | 1 | 10
66 | 150 | CONCLUIDO | 3.6988 | 27.04 | 22.98 | 72.58 | 0.94 | 19 | 333.24 | 61.82 | 17.5 | 17 | 103.92 | 41333.46 | 420.77 | 571.61 | 57.74 | 45.25 | 5724.99 | 0.78 | 0.9 | 8.81 | 0.35 | 1 | 10
67 | 150 | CONCLUIDO | 3.7102 | 26.95 | 22.96 | 76.52 | 0.95 | 18 | 333.83 | 61.82 | 17.75 | 16 | 104.26 | 41406.86 | 419.99 | 571.68 | 56.71 | 45.25 | 5211.75 | 0.8 | 0.9 | 8.82 | 0.33 | 1 | 10
68 | 150 | CONCLUIDO | 3.7072 | 26.97 | 22.98 | 76.59 | 0.96 | 18 | 334.43 | 61.82 | 18 | 16 | 104.61 | 41480.31 | 420.7 | 571.68 | 57.22 | 45.25 | 5471.04 | 0.79 | 0.9 | 8.82 | 0.35 | 1 | 10
69 | 150 | CONCLUIDO | 3.7091 | 26.96 | 22.96 | 76.54 | 0.97 | 18 | 335.02 | 61.82 | 18.25 | 16 | 104.95 | 41553.93 | 420.54 | 571.7 | 56.86 | 45.25 | 5288.44 | 0.8 | 0.9 | 8.82 | 0.33 | 1 | 10
70 | 150 | CONCLUIDO | 3.7084 | 26.97 | 22.97 | 76.56 | 0.98 | 18 | 335.62 | 61.82 | 18.5 | 16 | 105.3 | 41627.72 | 420.32 | 571.76 | 56.96 | 45.25 | 5338.38 | 0.79 | 0.9 | 8.82 | 0.34 | 1 | 10
71 | 150 | CONCLUIDO | 3.7187 | 26.89 | 22.95 | 81 | 0.99 | 17 | 336.22 | 61.82 | 18.75 | 15 | 105.65 | 41701.68 | 419.29 | 571.69 | 56.35 | 45.25 | 5039.46 | 0.8 | 0.9 | 8.82 | 0.32 | 1 | 10
72 | 150 | CONCLUIDO | 3.7185 | 26.89 | 22.95 | 81 | 1.01 | 17 | 336.82 | 61.82 | 19 | 15 | 106 | 41775.82 | 419.65 | 571.64 | 56.4 | 45.25 | 5065.59 | 0.8 | 0.9 | 8.82 | 0.32 | 1 | 10
73 | 150 | CONCLUIDO | 3.7184 | 26.89 | 22.95 | 81 | 1.02 | 17 | 337.43 | 61.82 | 19.25 | 15 | 106.35 | 41850.13 | 419.92 | 571.63 | 56.67 | 45.25 | 5197.46 | 0.8 | 0.9 | 8.81 | 0.32 | 1 | 10
74 | 150 | CONCLUIDO | 3.7174 | 26.9 | 22.96 | 81.03 | 1.03 | 17 | 338.03 | 61.82 | 19.5 | 15 | 106.71 | 41924.62 | 420.27 | 571.62 | 56.79 | 45.25 | 5259.89 | 0.8 | 0.9 | 8.82 | 0.33 | 1 | 10
75 | 150 | CONCLUIDO | 3.7172 | 26.9 | 22.96 | 81.04 | 1.04 | 17 | 338.63 | 61.82 | 19.75 | 15 | 107.06 | 41999.28 | 420.16 | 571.64 | 56.83 | 45.25 | 5277.49 | 0.8 | 0.9 | 8.82 | 0.33 | 1 | 10
76 | 150 | CONCLUIDO | 3.7278 | 26.83 | 22.94 | 86.02 | 1.05 | 16 | 339.24 | 61.82 | 20 | 14 | 107.42 | 42074.12 | 419.47 | 571.62 | 56.16 | 45.25 | 4946.99 | 0.81 | 0.9 | 8.82 | 0.31 | 1 | 10
77 | 150 | CONCLUIDO | 3.7303 | 26.81 | 22.92 | 85.95 | 1.06 | 16 | 339.85 | 61.82 | 20.25 | 14 | 107.78 | 42149.15 | 419.5 | 571.69 | 55.58 | 45.25 | 4658.29 | 0.81 | 0.9 | 8.82 | 0.29 | 1 | 10
78 | 150 | CONCLUIDO | 3.7292 | 26.82 | 22.93 | 85.98 | 1.07 | 16 | 340.46 | 61.82 | 20.5 | 14 | 108.14 | 42224.35 | 420.03 | 571.64 | 55.91 | 45.25 | 4824.77 | 0.81 | 0.9 | 8.81 | 0.3 | 1 | 10
79 | 150 | CONCLUIDO | 3.7283 | 26.82 | 22.94 | 86.01 | 1.08 | 16 | 341.07 | 61.82 | 20.75 | 14 | 108.5 | 42299.74 | 420.16 | 571.63 | 56.19 | 45.25 | 4962.46 | 0.81 | 0.9 | 8.81 | 0.31 | 1 | 10
80 | 150 | CONCLUIDO | 3.7281 | 26.82 | 22.94 | 86.02 | 1.1 | 16 | 341.68 | 61.82 | 21 | 14 | 108.86 | 42375.31 | 420.22 | 571.61 | 56.24 | 45.25 | 4987.49 | 0.8 | 0.9 | 8.82 | 0.31 | 1 | 10
81 | 150 | CONCLUIDO | 3.7273 | 26.83 | 22.94 | 86.04 | 1.11 | 16 | 342.3 | 61.82 | 21.25 | 14 | 109.23 | 42451.07 | 420.11 | 571.73 | 56.45 | 45.25 | 5091.41 | 0.8 | 0.9 | 8.81 | 0.31 | 1 | 10
82 | 150 | CONCLUIDO | 3.7382 | 26.75 | 22.92 | 91.68 | 1.12 | 15 | 342.91 | 61.82 | 21.5 | 13 | 109.59 | 42527.02 | 419.83 | 571.68 | 55.89 | 45.25 | 4816.44 | 0.81 | 0.9 | 8.81 | 0.29 | 1 | 10
83 | 150 | CONCLUIDO | 3.7391 | 26.74 | 22.91 | 91.65 | 1.13 | 15 | 343.53 | 61.82 | 21.75 | 13 | 109.96 | 42603.15 | 419.86 | 571.71 | 55.56 | 45.25 | 4654.53 | 0.81 | 0.9 | 8.81 | 0.28 | 1 | 10
84 | 150 | CONCLUIDO | 3.7407 | 26.73 | 22.9 | 91.61 | 1.14 | 15 | 344.15 | 61.82 | 22 | 13 | 110.33 | 42679.6 | 420.02 | 571.67 | 54.91 | 45.25 | 4330.93 | 0.82 | 0.9 | 8.82 | 0.27 | 1 | 10
85 | 150 | CONCLUIDO | 3.7415 | 26.73 | 22.9 | 91.59 | 1.15 | 15 | 344.77 | 61.82 | 22.25 | 13 | 110.7 | 42756.12 | 419.74 | 571.64 | 55.07 | 45.25 | 4410.17 | 0.82 | 0.9 | 8.81 | 0.27 | 1 | 10
86 | 150 | CONCLUIDO | 3.7399 | 26.74 | 22.91 | 91.63 | 1.16 | 15 | 345.39 | 61.82 | 22.5 | 13 | 111.07 | 42832.82 | 419.82 | 571.61 | 55.35 | 45.25 | 4546.42 | 0.82 | 0.9 | 8.81 | 0.28 | 1 | 10
87 | 150 | CONCLUIDO | 3.7398 | 26.74 | 22.91 | 91.63 | 1.17 | 15 | 346.02 | 61.82 | 22.75 | 13 | 111.45 | 42909.73 | 419.53 | 571.7 | 55.29 | 45.25 | 4519.37 | 0.82 | 0.9 | 8.81 | 0.28 | 1 | 10
88 | 150 | CONCLUIDO | 3.7391 | 26.74 | 22.91 | 91.65 | 1.18 | 15 | 346.64 | 61.82 | 23 | 13 | 111.82 | 42986.83 | 419.2 | 571.6 | 55.35 | 45.25 | 4549.77 | 0.82 | 0.9 | 8.82 | 0.28 | 1 | 10
89 | 150 | CONCLUIDO | 3.7516 | 26.66 | 22.88 | 98.06 | 1.19 | 14 | 347.27 | 61.82 | 23.25 | 12 | 112.2 | 43064.12 | 418.78 | 571.63 | 54.48 | 45.25 | 4119.96 | 0.83 | 0.9 | 8.81 | 0.25 | 1 | 10
90 | 150 | CONCLUIDO | 3.7527 | 26.65 | 22.87 | 98.02 | 1.2 | 14 | 347.9 | 61.82 | 23.5 | 12 | 112.58 | 43141.62 | 418.99 | 571.63 | 54.16 | 45.25 | 3957.16 | 0.84 | 0.9 | 8.81 | 0.24 | 1 | 10
91 | 150 | CONCLUIDO | 3.752 | 26.65 | 22.88 | 98.05 | 1.21 | 14 | 348.53 | 61.82 | 23.75 | 12 | 112.96 | 43219.31 | 419.43 | 571.62 | 54.27 | 45.25 | 4011.22 | 0.83 | 0.9 | 8.81 | 0.25 | 1 | 10
92 | 150 | CONCLUIDO | 3.7511 | 26.66 | 22.88 | 98.07 | 1.23 | 14 | 349.16 | 61.82 | 24 | 12 | 113.34 | 43297.21 | 419.83 | 571.64 | 54.54 | 45.25 | 4150.02 | 0.83 | 0.9 | 8.81 | 0.25 | 1 | 10
93 | 150 | CONCLUIDO | 3.7498 | 26.67 | 22.89 | 98.11 | 1.24 | 14 | 349.79 | 61.82 | 24.25 | 12 | 113.72 | 43375.3 | 420.06 | 571.66 | 54.7 | 45.25 | 4229.33 | 0.83 | 0.9 | 8.81 | 0.26 | 1 | 10
94 | 150 | CONCLUIDO | 3.749 | 26.67 | 22.9 | 98.14 | 1.25 | 14 | 350.43 | 61.82 | 24.5 | 12 | 114.11 | 43453.61 | 419.93 | 571.62 | 54.95 | 45.25 | 4351.58 | 0.82 | 0.9 | 8.81 | 0.27 | 1 | 10
95 | 150 | CONCLUIDO | 3.7495 | 26.67 | 22.9 | 98.12 | 1.26 | 14 | 351.06 | 61.82 | 24.75 | 12 | 114.49 | 43532.12 | 419.64 | 571.62 | 54.88 | 45.25 | 4319.09 | 0.82 | 0.9 | 8.81 | 0.27 | 1 | 10
96 | 150 | CONCLUIDO | 3.7612 | 26.59 | 22.87 | 105.54 | 1.27 | 13 | 351.7 | 61.82 | 25 | 11 | 114.88 | 43610.83 | 418.69 | 571.66 | 54.2 | 45.25 | 3982.79 | 0.83 | 0.9 | 8.81 | 0.24 | 1 | 10
97 | 150 | CONCLUIDO | 3.76 | 26.6 | 22.88 | 105.58 | 1.28 | 13 | 352.34 | 61.82 | 25.25 | 11 | 115.27 | 43689.76 | 419.44 | 571.61 | 54.26 | 45.25 | 4012.74 | 0.83 | 0.9 | 8.81 | 0.25 | 1 | 10
98 | 150 | CONCLUIDO | 3.7607 | 26.59 | 22.87 | 105.56 | 1.29 | 13 | 352.98 | 61.82 | 25.5 | 11 | 115.66 | 43769.02 | 419.68 | 571.61 | 54.1 | 45.25 | 3934.79 | 0.84 | 0.9 | 8.81 | 0.24 | 1 | 10
99 | 150 | CONCLUIDO | 3.7602 | 26.59 | 22.87 | 105.58 | 1.3 | 13 | 353.63 | 61.82 | 25.75 | 11 | 116.06 | 43848.38 | 419.74 | 571.6 | 54.17 | 45.25 | 3966.27 | 0.84 | 0.9 | 8.81 | 0.25 | 1 | 10
100 | 150 | CONCLUIDO | 3.761 | 26.59 | 22.87 | 105.55 | 1.31 | 13 | 354.27 | 61.82 | 26 | 11 | 116.45 | 43927.95 | 419.68 | 571.66 | 54.1 | 45.25 | 3934.87 | 0.84 | 0.9 | 8.81 | 0.24 | 1 | 10
101 | 150 | CONCLUIDO | 3.7633 | 26.57 | 22.85 | 105.47 | 1.32 | 13 | 354.92 | 61.82 | 26.25 | 11 | 116.85 | 44007.74 | 419.4 | 571.64 | 53.42 | 45.25 | 3593.63 | 0.85 | 0.9 | 8.81 | 0.22 | 1 | 10
102 | 150 | CONCLUIDO | 3.7613 | 26.59 | 22.87 | 105.54 | 1.33 | 13 | 355.57 | 61.82 | 26.5 | 11 | 117.25 | 44087.74 | 419.41 | 571.62 | 53.86 | 45.25 | 3812.51 | 0.84 | 0.9 | 8.81 | 0.24 | 1 | 10
103 | 150 | CONCLUIDO | 3.7611 | 26.59 | 22.87 | 105.55 | 1.34 | 13 | 356.22 | 61.82 | 26.75 | 11 | 117.65 | 44167.96 | 419.35 | 571.62 | 53.99 | 45.25 | 3880.83 | 0.84 | 0.9 | 8.81 | 0.24 | 1 | 10
104 | 150 | CONCLUIDO | 3.76 | 26.6 | 22.88 | 105.58 | 1.35 | 13 | 356.87 | 61.82 | 27 | 11 | 118.05 | 44248.41 | 419.06 | 571.64 | 54.22 | 45.25 | 3991.74 | 0.83 | 0.9 | 8.81 | 0.25 | 1 | 10
105 | 150 | CONCLUIDO | 3.773 | 26.5 | 22.84 | 114.2 | 1.36 | 12 | 357.52 | 61.82 | 27.25 | 10 | 118.45 | 44329.08 | 418.18 | 571.64 | 53.19 | 45.25 | 3483.39 | 0.85 | 0.9 | 8.81 | 0.21 | 1 | 10
106 | 150 | CONCLUIDO | 3.7734 | 26.5 | 22.84 | 114.19 | 1.37 | 12 | 358.18 | 61.82 | 27.5 | 10 | 118.86 | 44409.98 | 418.76 | 571.62 | 53.03 | 45.25 | 3404.48 | 0.85 | 0.9 | 8.81 | 0.21 | 1 | 10
107 | 150 | CONCLUIDO | 3.772 | 26.51 | 22.85 | 114.24 | 1.38 | 12 | 358.84 | 61.82 | 27.75 | 10 | 119.27 | 44491.1 | 419.25 | 571.63 | 53.27 | 45.25 | 3524.71 | 0.85 | 0.9 | 8.81 | 0.22 | 1 | 10
108 | 150 | CONCLUIDO | 3.7717 | 26.51 | 22.85 | 114.25 | 1.39 | 12 | 359.5 | 61.82 | 28 | 10 | 119.68 | 44572.45 | 419.52 | 571.61 | 53.56 | 45.25 | 3671.12 | 0.84 | 0.9 | 8.8 | 0.22 | 1 | 10
109 | 150 | CONCLUIDO | 3.7704 | 26.52 | 22.86 | 114.29 | 1.4 | 12 | 360.16 | 61.82 | 28.25 | 10 | 120.09 | 44654.04 | 419.98 | 571.63 | 53.74 | 45.25 | 3760.62 | 0.84 | 0.9 | 8.81 | 0.23 | 1 | 10
110 | 150 | CONCLUIDO | 3.7709 | 26.52 | 22.85 | 114.27 | 1.41 | 12 | 360.82 | 61.82 | 28.5 | 10 | 120.5 | 44735.86 | 420.14 | 571.63 | 53.61 | 45.25 | 3694.39 | 0.84 | 0.9 | 8.81 | 0.23 | 1 | 10
111 | 150 | CONCLUIDO | 3.7703 | 26.52 | 22.86 | 114.3 | 1.42 | 12 | 361.49 | 61.82 | 28.75 | 10 | 120.92 | 44817.91 | 420.42 | 571.59 | 53.85 | 45.25 | 3811.99 | 0.84 | 0.9 | 8.81 | 0.23 | 1 | 10
112 | 150 | CONCLUIDO | 3.7714 | 26.52 | 22.85 | 114.26 | 1.43 | 12 | 362.16 | 61.82 | 29 | 10 | 121.34 | 44900.33 | 419.89 | 571.66 | 53.61 | 45.25 | 3692.89 | 0.84 | 0.9 | 8.81 | 0.22 | 1 | 10
113 | 150 | CONCLUIDO | 3.7714 | 26.52 | 22.85 | 114.26 | 1.44 | 12 | 362.83 | 61.82 | 29.25 | 10 | 121.75 | 44982.86 | 420.06 | 571.61 | 53.46 | 45.25 | 3618.08 | 0.85 | 0.9 | 8.81 | 0.22 | 1 | 10
114 | 150 | CONCLUIDO | 3.7712 | 26.52 | 22.85 | 114.27 | 1.45 | 12 | 363.5 | 61.82 | 29.5 | 10 | 122.18 | 45065.64 | 419.72 | 571.6 | 53.65 | 45.25 | 3712.55 | 0.84 | 0.9 | 8.81 | 0.22 | 1 | 10
115 | 150 | CONCLUIDO | 3.7702 | 26.52 | 22.86 | 114.3 | 1.46 | 12 | 364.17 | 61.82 | 29.75 | 10 | 122.6 | 45148.66 | 419.82 | 571.64 | 53.76 | 45.25 | 3769.23 | 0.84 | 0.9 | 8.81 | 0.23 | 1 | 10
116 | 150 | CONCLUIDO | 3.7812 | 26.45 | 22.84 | 124.57 | 1.47 | 11 | 364.85 | 61.82 | 30 | 9 | 123.02 | 45231.92 | 419.25 | 571.59 | 53.11 | 45.25 | 3447.62 | 0.85 | 0.9 | 8.81 | 0.21 | 1 | 10
117 | 150 | CONCLUIDO | 3.7816 | 26.44 | 22.84 | 124.56 | 1.48 | 11 | 365.52 | 61.82 | 30.25 | 9 | 123.45 | 45315.43 | 419.89 | 571.65 | 53.08 | 45.25 | 3432.79 | 0.85 | 0.9 | 8.81 | 0.21 | 1 | 10
118 | 150 | CONCLUIDO | 3.7823 | 26.44 | 22.83 | 124.53 | 1.49 | 11 | 366.2 | 61.82 | 30.5 | 9 | 123.88 | 45399.2 | 420.05 | 571.61 | 52.81 | 45.25 | 3300.31 | 0.86 | 0.9 | 8.81 | 0.2 | 1 | 10
119 | 150 | CONCLUIDO | 3.7819 | 26.44 | 22.83 | 124.55 | 1.49 | 11 | 366.88 | 61.82 | 30.75 | 9 | 124.31 | 45483.22 | 420.4 | 571.61 | 52.97 | 45.25 | 3378.93 | 0.85 | 0.9 | 8.81 | 0.2 | 1 | 10
120 | 150 | CONCLUIDO | 3.7818 | 26.44 | 22.83 | 124.55 | 1.5 | 11 | 367.57 | 61.82 | 31 | 9 | 124.74 | 45567.49 | 420.71 | 571.61 | 53.14 | 45.25 | 3465.13 | 0.85 | 0.9 | 8.8 | 0.21 | 1 | 10
121 | 150 | CONCLUIDO | 3.7818 | 26.44 | 22.83 | 124.55 | 1.51 | 11 | 368.25 | 61.82 | 31.25 | 9 | 125.18 | 45652.02 | 421.04 | 571.65 | 53.05 | 45.25 | 3419.83 | 0.85 | 0.9 | 8.81 | 0.21 | 1 | 10
122 | 150 | CONCLUIDO | 3.7832 | 26.43 | 22.82 | 124.5 | 1.52 | 11 | 368.94 | 61.82 | 31.5 | 9 | 125.62 | 45736.8 | 421.22 | 571.62 | 52.72 | 45.25 | 3253.87 | 0.86 | 0.9 | 8.8 | 0.2 | 1 | 10
123 | 150 | CONCLUIDO | 3.7824 | 26.44 | 22.83 | 124.53 | 1.53 | 11 | 369.63 | 61.82 | 31.75 | 9 | 126.06 | 45821.85 | 421.59 | 571.64 | 52.75 | 45.25 | 3267.89 | 0.86 | 0.9 | 8.81 | 0.2 | 1 | 10
124 | 150 | CONCLUIDO | 3.7835 | 26.43 | 22.82 | 124.48 | 1.54 | 11 | 370.32 | 61.82 | 32 | 9 | 126.5 | 45907.3 | 421.42 | 571.61 | 52.63 | 45.25 | 3208.28 | 0.86 | 0.9 | 8.8 | 0.19 | 1 | 10
125 | 150 | CONCLUIDO | 3.7828 | 26.44 | 22.83 | 124.51 | 1.55 | 11 | 371.02 | 61.82 | 32.25 | 9 | 126.94 | 45992.88 | 421.59 | 571.62 | 52.85 | 45.25 | 3316.44 | 0.86 | 0.9 | 8.81 | 0.2 | 1 | 10
126 | 150 | CONCLUIDO | 3.7814 | 26.45 | 22.84 | 124.57 | 1.56 | 11 | 371.71 | 61.82 | 32.5 | 9 | 127.39 | 46078.74 | 421.66 | 571.6 | 53.06 | 45.25 | 3422.1 | 0.85 | 0.9 | 8.81 | 0.21 | 1 | 10
127 | 150 | CONCLUIDO | 3.7836 | 26.43 | 22.82 | 124.48 | 1.57 | 11 | 372.41 | 61.82 | 32.75 | 9 | 127.84 | 46164.87 | 420.99 | 571.67 | 52.7 | 45.25 | 3245.25 | 0.86 | 0.9 | 8.8 | 0.19 | 1 | 10
128 | 150 | CONCLUIDO | 3.7827 | 26.44 | 22.83 | 124.51 | 1.58 | 11 | 373.11 | 61.82 | 33 | 9 | 128.29 | 46251.27 | 420.94 | 571.68 | 52.65 | 45.25 | 3219.25 | 0.86 | 0.9 | 8.81 | 0.2 | 1 | 10
129 | 150 | CONCLUIDO | 3.7829 | 26.43 | 22.83 | 124.51 | 1.59 | 11 | 373.81 | 61.82 | 33.25 | 9 | 128.74 | 46337.95 | 420.41 | 571.67 | 52.77 | 45.25 | 3277.23 | 0.86 | 0.9 | 8.8 | 0.2 | 1 | 10
130 | 150 | CONCLUIDO | 3.7941 | 26.36 | 22.8 | 136.82 | 1.6 | 10 | 374.52 | 61.82 | 33.5 | 8 | 129.2 | 46424.91 | 420.09 | 571.65 | 52.01 | 45.25 | 2905.73 | 0.87 | 0.9 | 8.81 | 0.18 | 1 | 10
131 | 150 | CONCLUIDO | 3.7929 | 26.36 | 22.81 | 136.87 | 1.6 | 10 | 375.23 | 61.82 | 33.75 | 8 | 129.65 | 46512.15 | 420.72 | 571.61 | 52.17 | 45.25 | 2985.84 | 0.87 | 0.9 | 8.81 | 0.18 | 1 | 10
132 | 150 | CONCLUIDO | 3.7943 | 26.36 | 22.8 | 136.81 | 1.61 | 10 | 375.93 | 61.82 | 34 | 8 | 130.11 | 46599.68 | 421.13 | 571.7 | 52 | 45.25 | 2897.27 | 0.87 | 0.9 | 8.8 | 0.17 | 1 | 10
133 | 150 | CONCLUIDO | 3.7938 | 26.36 | 22.81 | 136.84 | 1.62 | 10 | 376.65 | 61.82 | 34.25 | 8 | 130.58 | 46687.5 | 421.57 | 571.63 | 52.13 | 45.25 | 2962.06 | 0.87 | 0.9 | 8.8 | 0.18 | 1 | 10
134 | 150 | CONCLUIDO | 3.7943 | 26.36 | 22.8 | 136.81 | 1.63 | 10 | 377.36 | 61.82 | 34.5 | 8 | 131.04 | 46775.73 | 421.84 | 571.66 | 52.13 | 45.25 | 2963.67 | 0.87 | 0.9 | 8.8 | 0.17 | 1 | 10
135 | 150 | CONCLUIDO | 3.794 | 26.36 | 22.8 | 136.83 | 1.64 | 10 | 378.08 | 61.82 | 34.75 | 8 | 131.51 | 46864.14 | 422.3 | 571.62 | 52.15 | 45.25 | 2973.34 | 0.87 | 0.9 | 8.8 | 0.18 | 1 | 10
136 | 150 | CONCLUIDO | 3.7937 | 26.36 | 22.81 | 136.84 | 1.65 | 10 | 378.8 | 61.82 | 35 | 8 | 131.98 | 46952.84 | 422.3 | 571.65 | 52.07 | 45.25 | 2932.39 | 0.87 | 0.9 | 8.81 | 0.18 | 1 | 10
137 | 150 | CONCLUIDO | 3.7949 | 26.35 | 22.8 | 136.79 | 1.66 | 10 | 379.52 | 61.82 | 35.25 | 8 | 132.45 | 47041.84 | 422.42 | 571.63 | 51.78 | 45.25 | 2787.83 | 0.87 | 0.9 | 8.8 | 0.17 | 1 | 10
138 | 150 | CONCLUIDO | 3.7958 | 26.34 | 22.79 | 136.75 | 1.67 | 10 | 380.24 | 61.82 | 35.5 | 8 | 132.92 | 47131.15 | 422.53 | 571.68 | 51.69 | 45.25 | 2743.17 | 0.88 | 0.9 | 8.8 | 0.16 | 1 | 10
139 | 150 | CONCLUIDO | 3.7953 | 26.35 | 22.8 | 136.77 | 1.67 | 10 | 380.97 | 61.82 | 35.75 | 8 | 133.4 | 47220.77 | 422.8 | 571.67 | 51.74 | 45.25 | 2768.43 | 0.87 | 0.9 | 8.8 | 0.17 | 1 | 10
140 | 150 | CONCLUIDO | 3.7943 | 26.36 | 22.8 | 136.81 | 1.68 | 10 | 381.7 | 61.82 | 36 | 8 | 133.88 | 47310.69 | 422.78 | 571.66 | 51.8 | 45.25 | 2798.18 | 0.87 | 0.9 | 8.81 | 0.17 | 1 | 10
141 | 150 | CONCLUIDO | 3.7934 | 26.36 | 22.81 | 136.85 | 1.69 | 10 | 382.43 | 61.82 | 36.25 | 8 | 134.36 | 47400.92 | 422.81 | 571.65 | 52.04 | 45.25 | 2919.99 | 0.87 | 0.9 | 8.81 | 0.18 | 1 | 10
142 | 150 | CONCLUIDO | 3.7936 | 26.36 | 22.81 | 136.84 | 1.7 | 10 | 383.17 | 61.82 | 36.5 | 8 | 134.84 | 47491.48 | 422.72 | 571.68 | 52.1 | 45.25 | 2948.38 | 0.87 | 0.9 | 8.81 | 0.18 | 1 | 10
143 | 150 | CONCLUIDO | 3.7946 | 26.35 | 22.8 | 136.8 | 1.71 | 10 | 383.9 | 61.82 | 36.75 | 8 | 135.33 | 47582.35 | 422.58 | 571.64 | 51.85 | 45.25 | 2824.9 | 0.87 | 0.9 | 8.81 | 0.17 | 1 | 10
144 | 150 | CONCLUIDO | 3.7934 | 26.36 | 22.81 | 136.85 | 1.72 | 10 | 384.64 | 61.82 | 37 | 8 | 135.82 | 47673.67 | 422.78 | 571.62 | 51.9 | 45.25 | 2847.13 | 0.87 | 0.9 | 8.81 | 0.18 | 1 | 10
145 | 150 | CONCLUIDO | 3.794 | 26.36 | 22.8 | 136.83 | 1.72 | 10 | 385.38 | 61.82 | 37.25 | 8 | 136.31 | 47765.19 | 422.35 | 571.6 | 51.98 | 45.25 | 2890.9 | 0.87 | 0.9 | 8.81 | 0.18 | 1 | 10
146 | 150 | CONCLUIDO | 3.7938 | 26.36 | 22.81 | 136.84 | 1.73 | 10 | 386.13 | 61.82 | 37.5 | 8 | 136.81 | 47857.05 | 421.48 | 571.63 | 52.14 | 45.25 | 2970.64 | 0.87 | 0.9 | 8.8 | 0.18 | 1 | 10
147 | 150 | CONCLUIDO | 3.8048 | 26.28 | 22.79 | 151.9 | 1.74 | 9 | 386.88 | 61.82 | 37.75 | 7 | 137.31 | 47949.23 | 421.27 | 571.64 | 51.53 | 45.25 | 2666.36 | 0.88 | 0.9 | 8.8 | 0.16 | 1 | 10
148 | 150 | CONCLUIDO | 3.8048 | 26.28 | 22.79 | 151.9 | 1.75 | 9 | 387.63 | 61.82 | 38 | 7 | 137.81 | 48041.76 | 421.93 | 571.64 | 51.52 | 45.25 | 2661.29 | 0.88 | 0.9 | 8.8 | 0.16 | 1 | 10
149 | 150 | CONCLUIDO | 3.8051 | 26.28 | 22.78 | 151.89 | 1.76 | 9 | 388.38 | 61.82 | 38.25 | 7 | 138.31 | 48134.63 | 422.38 | 571.67 | 51.4 | 45.25 | 2605.07 | 0.88 | 0.9 | 8.8 | 0.15 | 1 | 10
150 | 150 | CONCLUIDO | 3.8053 | 26.28 | 22.78 | 151.88 | 1.76 | 9 | 389.14 | 61.82 | 38.5 | 7 | 138.81 | 48227.84 | 422.97 | 571.69 | 51.41 | 45.25 | 2607.14 | 0.88 | 0.9 | 8.8 | 0.15 | 1 | 10
151 | 150 | CONCLUIDO | 3.8044 | 26.29 | 22.79 | 151.92 | 1.77 | 9 | 389.89 | 61.82 | 38.75 | 7 | 139.32 | 48321.4 | 423.41 | 571.65 | 51.62 | 45.25 | 2713.58 | 0.88 | 0.9 | 8.8 | 0.16 | 1 | 10
152 | 150 | CONCLUIDO | 3.8036 | 26.29 | 22.79 | 151.96 | 1.78 | 9 | 390.66 | 61.82 | 39 | 7 | 139.83 | 48415.31 | 424.02 | 571.62 | 51.76 | 45.25 | 2783.59 | 0.87 | 0.9 | 8.8 | 0.17 | 1 | 10
153 | 150 | CONCLUIDO | 3.8033 | 26.29 | 22.8 | 151.97 | 1.79 | 9 | 391.42 | 61.82 | 39.25 | 7 | 140.35 | 48509.7 | 424.61 | 571.65 | 51.77 | 45.25 | 2787.65 | 0.87 | 0.9 | 8.8 | 0.17 | 1 | 10
154 | 150 | CONCLUIDO | 3.8047 | 26.28 | 22.79 | 151.91 | 1.8 | 9 | 392.19 | 61.82 | 39.5 | 7 | 140.87 | 48604.33 | 424.71 | 571.59 | 51.57 | 45.25 | 2687.74 | 0.88 | 0.9 | 8.8 | 0.16 | 1 | 10
155 | 150 | CONCLUIDO | 3.8044 | 26.29 | 22.79 | 151.92 | 1.8 | 9 | 392.96 | 61.82 | 39.75 | 7 | 141.39 | 48699.33 | 425.03 | 571.59 | 51.64 | 45.25 | 2722.53 | 0.88 | 0.9 | 8.8 | 0.16 | 1 | 10
156 | 150 | CONCLUIDO | 3.8042 | 26.29 | 22.79 | 151.93 | 1.81 | 9 | 393.73 | 61.82 | 40 | 7 | 141.91 | 48794.7 | 425.42 | 571.59 | 51.71 | 45.25 | 2756.84 | 0.88 | 0.9 | 8.8 | 0.16 | 1 | 10